## bus_data
BUS_I | BUS_TYPE | Pd | Qd | Gs | Bs | area | Vm | Va | baseKV | zone | Vmax | Vmin
1 | 3 | 0.076494 | 0.019171 | 0 | 0 | 1 | 1 | 0 | 0.4 | 1 | 1.1 | 0.9
2 | 1 | 0 | 0 | 0 | 0 | 1 | 0.9969 | -0.059232 | 0.4 | 1 | 1.1 | 0.9
3 | 1 | 0 | 0 | 0 | 0 | 1 | 0.99252 | -0.14347 | 0.4 | 1 | 1.1 | 0.9
7 | 1 | 0.0017668 | 0.00044281 | 0 | 0 | 1 | 0.99627 | -0.0713 | 0.4 | 1 | 1.1 | 0.9
8 | 1 | 0.050852 | 0.012745 | 0 | 0 | 1 | 0.99047 | -0.18324 | 0.4 | 1 | 1.1 | 0.9
4 | 1 | 0.0012237 | 0.00030668 | 0 | 0 | 1 | 0.99613 | -0.074163 | 0.4 | 1 | 1.1 | 0.9
5 | 1 | 0 | 0 | 0 | 0 | 1 | 0.99616 | -0.073543 | 0.4 | 1 | 1.1 | 0.9
6 | 1 | 0.0046484 | 0.001165 | 0 | 0 | 1 | 0.99616 | -0.073507 | 0.4 | 1 | 1.1 | 0.9

## generator_data
GEN_BUS | PG | QG | QMAX | QMIN | VG | MBASE | GEN_STATUS | PMAX | PMIN
1 | 0.13546 | 0.03413 | 10 | -10 | 1 | 100 | 1 | 10 | 0

## branch_data
F_BUS | T_BUS | BR_R | BR_X | BR_B | RATE_A | RATE_B | RATE_C | TAP | SHIFT | BR_STATUS | ANGMIN | ANGMAX | P_in | Q_in | P_out | Q_out
1 | 2 | 4.5243 | 2.8956 | 7.5976e-09 | 0 | 0 | 0 | 0 | 0 | 1 | -90 | 90 | 0.058966 | 0.014959 | -0.058798 | -0.014852
2 | 3 | 7.3465 | 4.7018 | 1.2337e-08 | 0 | 0 | 0 | 0 | 0 | 1 | -90 | 90 | 0.051154 | 0.012936 | -0.050948 | -0.012806
2 | 7 | 7.03 | 4.4992 | 1.1805e-08 | 0 | 0 | 0 | 0 | 0 | 1 | -90 | 90 | 0.0076439 | 0.0019159 | -0.0076396 | -0.0019142
3 | 8 | 3.4458 | 2.2053 | 5.7864e-09 | 0 | 0 | 0 | 0 | 0 | 1 | -90 | 90 | 0.050948 | 0.012806 | -0.050852 | -0.012745
7 | 6 | 1.6714 | 1.0697 | 2.8068e-09 | 0 | 0 | 0 | 0 | 0 | 1 | -90 | 90 | 0.0058727 | 0.0014714 | -0.0058721 | -0.0014713
4 | 5 | 2.2534 | 1.4422 | 3.784e-09 | 0 | 0 | 0 | 0 | 0 | 1 | -90 | 90 | -0.0012237 | -0.00030668 | 0.0012237 | 0.00030632
5 | 6 | 0.12983 | 0.08309 | 2.1802e-10 | 0 | 0 | 0 | 0 | 0 | 1 | -90 | 90 | -0.0012237 | -0.00030632 | 0.0012237 | 0.0003063