## bus_data
BUS_I | BUS_TYPE | Pd | Qd | Gs | Bs | area | Vm | Va | baseKV | zone | Vmax | Vmin
1 | 1 | 0.0063481 | 0.001591 | 0 | 0 | 1 | 0.98678 | -0.25293 | 0.4 | 1 | 1.1 | 0.9
3 | 1 | 0 | 0 | 0 | 0 | 1 | 0.98725 | -0.24378 | 0.4 | 1 | 1.1 | 0.9
2 | 1 | 0 | 0 | 0 | 0 | 1 | 0.98163 | -0.35189 | 0.4 | 1 | 1.1 | 0.9
4 | 1 | 0 | 0 | 0 | 0 | 1 | 0.98217 | -0.34141 | 0.4 | 1 | 1.1 | 0.9
5 | 1 | 0 | 0 | 0 | 0 | 1 | 0.979 | -0.40323 | 0.4 | 1 | 1.1 | 0.9
7 | 1 | 0 | 0 | 0 | 0 | 1 | 0.98538 | -0.2801 | 0.4 | 1 | 1.1 | 0.9
9 | 1 | 0 | 0 | 0 | 0 | 1 | 0.98791 | -0.23102 | 0.4 | 1 | 1.1 | 0.9
61 | 1 | 0.00088433 | 0.00022163 | 0 | 0 | 1 | 0.98366 | -0.31235 | 0.4 | 1 | 1.1 | 0.9
60 | 1 | 0.0013117 | 0.00032873 | 0 | 0 | 1 | 0.98215 | -0.34183 | 0.4 | 1 | 1.1 | 0.9
6 | 1 | 0 | 0 | 0 | 0 | 1 | 0.97632 | -0.45588 | 0.4 | 1 | 1.1 | 0.9
49 | 1 | 0.00098412 | 0.00024664 | 0 | 0 | 1 | 0.9784 | -0.41487 | 0.4 | 1 | 1.1 | 0.9
14 | 1 | 0.04311 | 0.010804 | 0 | 0 | 1 | 0.97577 | -0.46656 | 0.4 | 1 | 1.1 | 0.9
10 | 1 | 0.054429 | 0.013641 | 0 | 0 | 1 | 0.98383 | -0.31049 | 0.4 | 1 | 1.1 | 0.9
8 | 1 | 0 | 0 | 0 | 0 | 1 | 0.98898 | -0.2103 | 0.4 | 1 | 1.1 | 0.9
74 | 1 | 0.0015609 | 0.00039121 | 0 | 0 | 1 | 0.98876 | -0.21457 | 0.4 | 1 | 1.1 | 0.9
71 | 1 | 0.0006695 | 0.00016779 | 0 | 0 | 1 | 0.99072 | -0.17663 | 0.4 | 1 | 1.1 | 0.9
13 | 1 | 0 | 0 | 0 | 0 | 1 | 0.98779 | -0.23339 | 0.4 | 1 | 1.1 | 0.9
80 | 1 | 0.0012345 | 0.00030939 | 0 | 0 | 1 | 0.98694 | -0.24982 | 0.4 | 1 | 1.1 | 0.9
62 | 1 | 0 | 0 | 0 | 0 | 1 | 0.98754 | -0.23742 | 0.4 | 1 | 1.1 | 0.9
48 | 1 | 0.00088695 | 0.00022229 | 0 | 0 | 1 | 0.97802 | -0.42237 | 0.4 | 1 | 1.1 | 0.9
75 | 1 | 0.0013927 | 0.00034905 | 0 | 0 | 1 | 0.98824 | -0.22464 | 0.4 | 1 | 1.1 | 0.9
67 | 1 | 0 | 0 | 0 | 0 | 1 | 0.99178 | -0.1563 | 0.4 | 1 | 1.1 | 0.9
141 | 1 | 0.0015461 | 0.0003875 | 0 | 0 | 1 | 0.98777 | -0.23382 | 0.4 | 1 | 1.1 | 0.9
11 | 1 | 0 | 0 | 0 | 0 | 1 | 0.98777 | -0.23382 | 0.4 | 1 | 1.1 | 0.9
81 | 1 | 0 | 0 | 0 | 0 | 1 | 0.98627 | -0.26286 | 0.4 | 1 | 1.1 | 0.9
12 | 1 | 0.0018367 | 0.00046032 | 0 | 0 | 1 | 0.98771 | -0.23497 | 0.4 | 1 | 1.1 | 0.9
140 | 1 | 0.0010678 | 0.00026762 | 0 | 0 | 1 | 0.98774 | -0.23429 | 0.4 | 1 | 1.1 | 0.9
16 | 1 | 0.010991 | 0.0027545 | 0 | 0 | 1 | 0.98129 | -0.35912 | 0.4 | 1 | 1.1 | 0.9
17 | 1 | 0.0012076 | 0.00030265 | 0 | 0 | 1 | 0.98167 | -0.35159 | 0.4 | 1 | 1.1 | 0.9
18 | 1 | 0 | 0 | 0 | 0 | 1 | 0.98267 | -0.33205 | 0.4 | 1 | 1.1 | 0.9
19 | 1 | 0.017247 | 0.0043226 | 0 | 0 | 1 | 0.98174 | -0.35034 | 0.4 | 1 | 1.1 | 0.9
20 | 1 | 0 | 0 | 0 | 0 | 1 | 0.98368 | -0.31225 | 0.4 | 1 | 1.1 | 0.9
98 | 1 | 0 | 0 | 0 | 0 | 1 | 0.98703 | -0.24722 | 0.4 | 1 | 1.1 | 0.9
96 | 1 | 0.0051621 | 0.0012937 | 0 | 0 | 1 | 0.98351 | -0.31571 | 0.4 | 1 | 1.1 | 0.9
94 | 1 | 0 | 0 | 0 | 0 | 1 | 0.98031 | -0.37758 | 0.4 | 1 | 1.1 | 0.9
119 | 1 | 0.0078745 | 0.0019735 | 0 | 0 | 1 | 0.98127 | -0.35884 | 0.4 | 1 | 1.1 | 0.9
92 | 1 | 0 | 0 | 0 | 0 | 1 | 0.9791 | -0.40111 | 0.4 | 1 | 1.1 | 0.9
97 | 1 | 0 | 0 | 0 | 0 | 1 | 0.99238 | -0.14444 | 0.4 | 1 | 1.1 | 0.9
99 | 1 | 0.004599 | 0.0011526 | 0 | 0 | 1 | 0.9906 | -0.1785 | 0.4 | 1 | 1.1 | 0.9
73 | 1 | 0.00067739 | 0.00016977 | 0 | 0 | 1 | 0.99361 | -0.12107 | 0.4 | 1 | 1.1 | 0.9
100 | 1 | 0 | 0 | 0 | 0 | 1 | 0.9877 | -0.23418 | 0.4 | 1 | 1.1 | 0.9
21 | 1 | 0.0036087 | 0.00090444 | 0 | 0 | 1 | 0.99441 | -0.10612 | 0.4 | 1 | 1.1 | 0.9
22 | 1 | 0.00069303 | 0.00017369 | 0 | 0 | 1 | 0.9944 | -0.10628 | 0.4 | 1 | 1.1 | 0.9
23 | 1 | 0 | 0 | 0 | 0 | 1 | 0.99451 | -0.10428 | 0.4 | 1 | 1.1 | 0.9
24 | 1 | 0.00075951 | 0.00019035 | 0 | 0 | 1 | 0.9944 | -0.10638 | 0.4 | 1 | 1.1 | 0.9
25 | 1 | 0 | 0 | 0 | 0 | 1 | 0.99552 | -0.084842 | 0.4 | 1 | 1.1 | 0.9
26 | 1 | 0.0073184 | 0.0018342 | 0 | 0 | 1 | 0.99417 | -0.11072 | 0.4 | 1 | 1.1 | 0.9
72 | 3 | 0.0032131 | 0.00080528 | 0 | 0 | 1 | 1 | 0 | 0.4 | 1 | 1.1 | 0.9
29 | 1 | 0 | 0 | 0 | 0 | 1 | 0.99326 | -0.12831 | 0.4 | 1 | 1.1 | 0.9
70 | 1 | 0.0016776 | 0.00042045 | 0 | 0 | 1 | 0.99724 | -0.052256 | 0.4 | 1 | 1.1 | 0.9
27 | 1 | 0.0022925 | 0.00057455 | 0 | 0 | 1 | 0.99271 | -0.13895 | 0.4 | 1 | 1.1 | 0.9
28 | 1 | 0 | 0 | 0 | 0 | 1 | 0.99224 | -0.14813 | 0.4 | 1 | 1.1 | 0.9
30 | 1 | 0.0012403 | 0.00031084 | 0 | 0 | 1 | 0.99213 | -0.15026 | 0.4 | 1 | 1.1 | 0.9
31 | 1 | 0.011433 | 0.0028655 | 0 | 0 | 1 | 0.992 | -0.15283 | 0.4 | 1 | 1.1 | 0.9
32 | 1 | 0 | 0 | 0 | 0 | 1 | 0.99199 | -0.15291 | 0.4 | 1 | 1.1 | 0.9
33 | 1 | 0 | 0 | 0 | 0 | 1 | 0.99197 | -0.15341 | 0.4 | 1 | 1.1 | 0.9
34 | 1 | 0.0024721 | 0.00061958 | 0 | 0 | 1 | 0.99173 | -0.15789 | 0.4 | 1 | 1.1 | 0.9
58 | 1 | 0.0056189 | 0.0014082 | 0 | 0 | 1 | 0.99182 | -0.15616 | 0.4 | 1 | 1.1 | 0.9
35 | 1 | 0 | 0 | 0 | 0 | 1 | 0.99143 | -0.16371 | 0.4 | 1 | 1.1 | 0.9
36 | 1 | 0.0022174 | 0.00055573 | 0 | 0 | 1 | 0.99131 | -0.16619 | 0.4 | 1 | 1.1 | 0.9
57 | 1 | 0 | 0 | 0 | 0 | 1 | 0.99182 | -0.15624 | 0.4 | 1 | 1.1 | 0.9
53 | 1 | 0 | 0 | 0 | 0 | 1 | 0.99119 | -0.1685 | 0.4 | 1 | 1.1 | 0.9
55 | 1 | 0 | 0 | 0 | 0 | 1 | 0.99064 | -0.17919 | 0.4 | 1 | 1.1 | 0.9
52 | 1 | 0.0012874 | 0.00032265 | 0 | 0 | 1 | 0.99118 | -0.16871 | 0.4 | 1 | 1.1 | 0.9
37 | 1 | 0.0071593 | 0.0017943 | 0 | 0 | 1 | 0.97671 | -0.44825 | 0.4 | 1 | 1.1 | 0.9
38 | 1 | 0 | 0 | 0 | 0 | 1 | 0.97657 | -0.451 | 0.4 | 1 | 1.1 | 0.9
39 | 1 | 0 | 0 | 0 | 0 | 1 | 0.97703 | -0.44196 | 0.4 | 1 | 1.1 | 0.9
40 | 1 | 0.0037327 | 0.00093549 | 0 | 0 | 1 | 0.97647 | -0.45282 | 0.4 | 1 | 1.1 | 0.9
41 | 1 | 0.00093483 | 0.00023429 | 0 | 0 | 1 | 0.97715 | -0.43949 | 0.4 | 1 | 1.1 | 0.9
42 | 1 | 0 | 0 | 0 | 0 | 1 | 0.9764 | -0.45418 | 0.4 | 1 | 1.1 | 0.9
45 | 1 | 0 | 0 | 0 | 0 | 1 | 0.97749 | -0.43275 | 0.4 | 1 | 1.1 | 0.9
43 | 1 | 0 | 0 | 0 | 0 | 1 | 0.9764 | -0.45425 | 0.4 | 1 | 1.1 | 0.9
44 | 1 | 0.0021418 | 0.00053677 | 0 | 0 | 1 | 0.97639 | -0.45447 | 0.4 | 1 | 1.1 | 0.9
46 | 1 | 0.0010736 | 0.00026907 | 0 | 0 | 1 | 0.97791 | -0.42468 | 0.4 | 1 | 1.1 | 0.9
47 | 1 | 0.001103 | 0.00027643 | 0 | 0 | 1 | 0.97748 | -0.43296 | 0.4 | 1 | 1.1 | 0.9
149 | 1 | 0.0025282 | 0.00063364 | 0 | 0 | 1 | 0.97639 | -0.45438 | 0.4 | 1 | 1.1 | 0.9
138 | 1 | 0.005619 | 0.0014083 | 0 | 0 | 1 | 0.99061 | -0.17965 | 0.4 | 1 | 1.1 | 0.9
56 | 1 | 0.00086938 | 0.00021789 | 0 | 0 | 1 | 0.9918 | -0.15662 | 0.4 | 1 | 1.1 | 0.9
59 | 1 | 0.00073244 | 0.00018357 | 0 | 0 | 1 | 0.9918 | -0.15654 | 0.4 | 1 | 1.1 | 0.9
63 | 1 | 0.0017495 | 0.00043847 | 0 | 0 | 1 | 0.98749 | -0.23855 | 0.4 | 1 | 1.1 | 0.9
64 | 1 | 0.00096205 | 0.00024111 | 0 | 0 | 1 | 0.98883 | -0.21279 | 0.4 | 1 | 1.1 | 0.9
65 | 1 | 0.0015069 | 0.00037767 | 0 | 0 | 1 | 0.98746 | -0.23899 | 0.4 | 1 | 1.1 | 0.9
66 | 1 | 0 | 0 | 0 | 0 | 1 | 0.99054 | -0.17999 | 0.4 | 1 | 1.1 | 0.9
68 | 1 | 0.0041906 | 0.0010503 | 0 | 0 | 1 | 0.99509 | -0.093094 | 0.4 | 1 | 1.1 | 0.9
69 | 1 | 0.0012265 | 0.00030739 | 0 | 0 | 1 | 0.99511 | -0.092648 | 0.4 | 1 | 1.1 | 0.9
76 | 1 | 0.0014066 | 0.00035252 | 0 | 0 | 1 | 0.98811 | -0.22728 | 0.4 | 1 | 1.1 | 0.9
77 | 1 | 0.0021722 | 0.00054442 | 0 | 0 | 1 | 0.98818 | -0.22578 | 0.4 | 1 | 1.1 | 0.9
78 | 1 | 0.0023102 | 0.000579 | 0 | 0 | 1 | 0.98805 | -0.22843 | 0.4 | 1 | 1.1 | 0.9
83 | 1 | 0.0012664 | 0.00031739 | 0 | 0 | 1 | 0.98817 | -0.22596 | 0.4 | 1 | 1.1 | 0.9
79 | 1 | 0.0030963 | 0.000776 | 0 | 0 | 1 | 0.98805 | -0.22847 | 0.4 | 1 | 1.1 | 0.9
84 | 1 | 0.0014213 | 0.00035622 | 0 | 0 | 1 | 0.98815 | -0.22643 | 0.4 | 1 | 1.1 | 0.9
82 | 1 | 0.0023045 | 0.00057757 | 0 | 0 | 1 | 0.98467 | -0.29396 | 0.4 | 1 | 1.1 | 0.9
85 | 1 | 0 | 0 | 0 | 0 | 1 | 0.98398 | -0.30753 | 0.4 | 1 | 1.1 | 0.9
86 | 1 | 0 | 0 | 0 | 0 | 1 | 0.9835 | -0.3168 | 0.4 | 1 | 1.1 | 0.9
87 | 1 | 0.011099 | 0.0027816 | 0 | 0 | 1 | 0.98326 | -0.32152 | 0.4 | 1 | 1.1 | 0.9
89 | 1 | 0.0037039 | 0.00092828 | 0 | 0 | 1 | 0.98339 | -0.31887 | 0.4 | 1 | 1.1 | 0.9
88 | 1 | 0.0096832 | 0.0024268 | 0 | 0 | 1 | 0.98345 | -0.31777 | 0.4 | 1 | 1.1 | 0.9
90 | 1 | 0.0088959 | 0.0022295 | 0 | 0 | 1 | 0.98296 | -0.32737 | 0.4 | 1 | 1.1 | 0.9
91 | 1 | 0.00024946 | 6.2522e-05 | 0 | 0 | 1 | 0.97909 | -0.40138 | 0.4 | 1 | 1.1 | 0.9
95 | 1 | 0 | 0 | 0 | 0 | 1 | 0.97823 | -0.41804 | 0.4 | 1 | 1.1 | 0.9
125 | 1 | 0.020654 | 0.0051764 | 0 | 0 | 1 | 0.97219 | -0.53688 | 0.4 | 1 | 1.1 | 0.9
148 | 1 | 0.00056841 | 0.00014246 | 0 | 0 | 1 | 0.97319 | -0.51715 | 0.4 | 1 | 1.1 | 0.9
124 | 1 | 0.00051576 | 0.00012926 | 0 | 0 | 1 | 0.97779 | -0.42667 | 0.4 | 1 | 1.1 | 0.9
117 | 1 | 0 | 0 | 0 | 0 | 1 | 0.98179 | -0.34875 | 0.4 | 1 | 1.1 | 0.9
144 | 1 | 0 | 0 | 0 | 0 | 1 | 0.97463 | -0.48879 | 0.4 | 1 | 1.1 | 0.9
101 | 1 | 0 | 0 | 0 | 0 | 1 | 0.98744 | -0.23933 | 0.4 | 1 | 1.1 | 0.9
121 | 1 | 0.0056166 | 0.0014077 | 0 | 0 | 1 | 0.98466 | -0.29303 | 0.4 | 1 | 1.1 | 0.9
122 | 1 | 0.0029427 | 0.00073752 | 0 | 0 | 1 | 0.98467 | -0.29291 | 0.4 | 1 | 1.1 | 0.9
104 | 1 | 0.0074212 | 0.0018599 | 0 | 0 | 1 | 0.98642 | -0.25889 | 0.4 | 1 | 1.1 | 0.9
102 | 1 | 0.0007391 | 0.00018524 | 0 | 0 | 1 | 0.98724 | -0.24317 | 0.4 | 1 | 1.1 | 0.9
108 | 1 | 0 | 0 | 0 | 0 | 1 | 0.98576 | -0.27183 | 0.4 | 1 | 1.1 | 0.9
103 | 1 | 0 | 0 | 0 | 0 | 1 | 0.98694 | -0.24894 | 0.4 | 1 | 1.1 | 0.9
105 | 1 | 0.0033225 | 0.0008327 | 0 | 0 | 1 | 0.98674 | -0.25266 | 0.4 | 1 | 1.1 | 0.9
106 | 1 | 0 | 0 | 0 | 0 | 1 | 0.9867 | -0.25341 | 0.4 | 1 | 1.1 | 0.9
111 | 1 | 0 | 0 | 0 | 0 | 1 | 0.98559 | -0.27507 | 0.4 | 1 | 1.1 | 0.9
107 | 1 | 0.0030794 | 0.00077178 | 0 | 0 | 1 | 0.98607 | -0.26568 | 0.4 | 1 | 1.1 | 0.9
109 | 1 | 0 | 0 | 0 | 0 | 1 | 0.98559 | -0.27477 | 0.4 | 1 | 1.1 | 0.9
110 | 1 | 0 | 0 | 0 | 0 | 1 | 0.98141 | -0.35583 | 0.4 | 1 | 1.1 | 0.9
114 | 1 | 0 | 0 | 0 | 0 | 1 | 0.98477 | -0.29083 | 0.4 | 1 | 1.1 | 0.9
112 | 1 | 0.01087 | 0.0027242 | 0 | 0 | 1 | 0.98546 | -0.27765 | 0.4 | 1 | 1.1 | 0.9
132 | 1 | 0.0034493 | 0.00086448 | 0 | 0 | 1 | 0.98019 | -0.37948 | 0.4 | 1 | 1.1 | 0.9
129 | 1 | 0.019112 | 0.0047899 | 0 | 0 | 1 | 0.98023 | -0.37898 | 0.4 | 1 | 1.1 | 0.9
126 | 1 | 0.0039531 | 0.00099074 | 0 | 0 | 1 | 0.98004 | -0.38244 | 0.4 | 1 | 1.1 | 0.9
131 | 1 | 0 | 0 | 0 | 0 | 1 | 0.97586 | -0.46409 | 0.4 | 1 | 1.1 | 0.9
118 | 1 | 0.0052255 | 0.0013096 | 0 | 0 | 1 | 0.98428 | -0.30049 | 0.4 | 1 | 1.1 | 0.9
116 | 1 | 0.0056897 | 0.001426 | 0 | 0 | 1 | 0.98426 | -0.30077 | 0.4 | 1 | 1.1 | 0.9
115 | 1 | 0.0074519 | 0.0018676 | 0 | 0 | 1 | 0.98336 | -0.31825 | 0.4 | 1 | 1.1 | 0.9
120 | 1 | 0.0071125 | 0.0017826 | 0 | 0 | 1 | 0.9817 | -0.35048 | 0.4 | 1 | 1.1 | 0.9
123 | 1 | 0.0051928 | 0.0013014 | 0 | 0 | 1 | 0.98165 | -0.35159 | 0.4 | 1 | 1.1 | 0.9
143 | 1 | 0.010666 | 0.0026732 | 0 | 0 | 1 | 0.97411 | -0.49898 | 0.4 | 1 | 1.1 | 0.9
145 | 1 | 0.00042549 | 0.00010664 | 0 | 0 | 1 | 0.97438 | -0.49374 | 0.4 | 1 | 1.1 | 0.9
146 | 1 | 0.0044343 | 0.0011113 | 0 | 0 | 1 | 0.97431 | -0.49501 | 0.4 | 1 | 1.1 | 0.9
147 | 1 | 0.00039447 | 9.8862e-05 | 0 | 0 | 1 | 0.97406 | -0.50001 | 0.4 | 1 | 1.1 | 0.9
137 | 1 | 0.044931 | 0.011261 | 0 | 0 | 1 | 0.97173 | -0.54531 | 0.4 | 1 | 1.1 | 0.9
136 | 1 | 0.0017102 | 0.00042863 | 0 | 0 | 1 | 0.97255 | -0.52927 | 0.4 | 1 | 1.1 | 0.9
134 | 1 | 0 | 0 | 0 | 0 | 1 | 0.97523 | -0.47646 | 0.4 | 1 | 1.1 | 0.9
135 | 1 | 0.00065464 | 0.00016407 | 0 | 0 | 1 | 0.97416 | -0.49743 | 0.4 | 1 | 1.1 | 0.9
133 | 1 | 0.0041835 | 0.0010485 | 0 | 0 | 1 | 0.97506 | -0.47967 | 0.4 | 1 | 1.1 | 0.9

## generator_data
GEN_BUS | PG | QG | QMAX | QMIN | VG | MBASE | GEN_STATUS | PMAX | PMIN
72 | 0.48035 | 0.12348 | 10 | -10 | 1 | 100 | 1 | 10 | 0

## branch_data
F_BUS | T_BUS | BR_R | BR_X | BR_B | RATE_A | RATE_B | RATE_C | TAP | SHIFT | BR_STATUS | ANGMIN | ANGMAX | P_in | Q_in | P_out | Q_out
1 | 3 | 6.2961 | 4.0295 | 1.0573e-08 | 0 | 0 | 0 | 0 | 0 | 1 | -90 | 90 | -0.0063481 | -0.001591 | 0.0063509 | 0.0015917
3 | 7 | 2.9098 | 1.8623 | 4.8864e-09 | 0 | 0 | 0 | 0 | 0 | 1 | -90 | 90 | 0.054603 | 0.013751 | -0.054508 | -0.013691
3 | 9 | 0.91761 | 0.58727 | 1.5409e-09 | 0 | 0 | 0 | 0 | 0 | 1 | -90 | 90 | -0.060953 | -0.015343 | 0.060991 | 0.015367
2 | 4 | 0.71141 | 0.4553 | 1.1946e-09 | 0 | 0 | 0 | 0 | 0 | 1 | -90 | 90 | -0.063983 | -0.01616 | 0.064016 | 0.01618
2 | 5 | 3.4736 | 2.2231 | 5.8332e-09 | 0 | 0 | 0 | 0 | 0 | 1 | -90 | 90 | 0.063983 | 0.01616 | -0.063826 | -0.01606
4 | 61 | 1.9366 | 1.2394 | 3.2521e-09 | 0 | 0 | 0 | 0 | 0 | 1 | -90 | 90 | -0.065327 | -0.016509 | 0.065418 | 0.016567
4 | 60 | 1.3796 | 0.88296 | 2.3168e-09 | 0 | 0 | 0 | 0 | 0 | 1 | -90 | 90 | 0.0013117 | 0.00032853 | -0.0013117 | -0.00032873
5 | 6 | 5.2326 | 3.3489 | 8.7869e-09 | 0 | 0 | 0 | 0 | 0 | 1 | -90 | 90 | 0.043241 | 0.010887 | -0.043132 | -0.010818
5 | 49 | 2.4309 | 1.5558 | 4.0822e-09 | 0 | 0 | 0 | 0 | 0 | 1 | -90 | 90 | 0.020586 | 0.0051728 | -0.020574 | -0.0051659
7 | 10 | 2.4261 | 1.5527 | 4.0741e-09 | 0 | 0 | 0 | 0 | 0 | 1 | -90 | 90 | 0.054508 | 0.013691 | -0.054429 | -0.013641
9 | 13 | 2.3277 | 1.4897 | 3.9089e-09 | 0 | 0 | 0 | 0 | 0 | 1 | -90 | 90 | 0.0044514 | 0.0011145 | -0.0044509 | -0.0011145
9 | 80 | 2.225 | 1.424 | 3.7363e-09 | 0 | 0 | 0 | 0 | 0 | 1 | -90 | 90 | 0.037073 | 0.0093476 | -0.03704 | -0.0093266
9 | 8 | 0.88817 | 0.56843 | 1.4915e-09 | 0 | 0 | 0 | 0 | 0 | 1 | -90 | 90 | -0.10252 | -0.025829 | 0.10262 | 0.025894
61 | 62 | 4.9539 | 3.1705 | 8.3189e-09 | 0 | 0 | 0 | 0 | 0 | 1 | -90 | 90 | -0.066303 | -0.016788 | 0.066542 | 0.016941
6 | 14 | 1.0578 | 0.67698 | 1.7763e-09 | 0 | 0 | 0 | 0 | 0 | 1 | -90 | 90 | 0.043132 | 0.010818 | -0.04311 | -0.010804
49 | 48 | 1.6447 | 1.0526 | 2.7619e-09 | 0 | 0 | 0 | 0 | 0 | 1 | -90 | 90 | 0.01959 | 0.0049192 | -0.019583 | -0.004915
8 | 74 | 1.2783 | 0.81812 | 2.1466e-09 | 0 | 0 | 0 | 0 | 0 | 1 | -90 | 90 | 0.014637 | 0.003671 | -0.014634 | -0.0036693
8 | 71 | 1.2662 | 0.81038 | 2.1263e-09 | 0 | 0 | 0 | 0 | 0 | 1 | -90 | 90 | -0.11725 | -0.029565 | 0.11744 | 0.029686
74 | 75 | 3.3751 | 2.16 | 5.6676e-09 | 0 | 0 | 0 | 0 | 0 | 1 | -90 | 90 | 0.013074 | 0.0032781 | -0.013067 | -0.0032746
71 | 67 | 0.76213 | 0.48777 | 1.2798e-09 | 0 | 0 | 0 | 0 | 0 | 1 | -90 | 90 | -0.11811 | -0.029854 | 0.11823 | 0.029927
13 | 141 | 0.71122 | 0.45518 | 1.1943e-09 | 0 | 0 | 0 | 0 | 0 | 1 | -90 | 90 | 0.002614 | 0.00065473 | -0.002614 | -0.00065481
13 | 11 | 1.0151 | 0.64965 | 1.7046e-09 | 0 | 0 | 0 | 0 | 0 | 1 | -90 | 90 | 0.0018368 | 0.00045979 | -0.0018368 | -0.00045993
80 | 81 | 1.5936 | 1.0199 | 2.676e-09 | 0 | 0 | 0 | 0 | 0 | 1 | -90 | 90 | 0.035806 | 0.0090172 | -0.035783 | -0.0090032
62 | 63 | 1.5205 | 0.97314 | 2.5534e-09 | 0 | 0 | 0 | 0 | 0 | 1 | -90 | 90 | 0.0032567 | 0.00081581 | -0.0032565 | -0.00081595
62 | 64 | 1.5596 | 0.99815 | 2.619e-09 | 0 | 0 | 0 | 0 | 0 | 1 | -90 | 90 | -0.069799 | -0.017757 | 0.069882 | 0.017809
48 | 46 | 0.5296 | 0.33895 | 8.8935e-10 | 0 | 0 | 0 | 0 | 0 | 1 | -90 | 90 | 0.018696 | 0.0046927 | -0.018694 | -0.0046915
75 | 76 | 1.6962 | 1.0855 | 2.8483e-09 | 0 | 0 | 0 | 0 | 0 | 1 | -90 | 90 | 0.0068142 | 0.0017078 | -0.0068134 | -0.0017075
75 | 77 | 1.0297 | 0.65899 | 1.7291e-09 | 0 | 0 | 0 | 0 | 0 | 1 | -90 | 90 | 0.0048603 | 0.0012178 | -0.0048601 | -0.0012178
67 | 68 | 1.4908 | 0.95409 | 5.0068e-09 | 0 | 0 | 0 | 0 | 0 | 1 | -90 | 90 | -0.18927 | -0.048101 | 0.18984 | 0.04847
67 | 66 | 1.4884 | 0.9526 | 2.4995e-09 | 0 | 0 | 0 | 0 | 0 | 1 | -90 | 90 | 0.071038 | 0.018174 | -0.070956 | -0.018122
141 | 140 | 1.9422 | 1.243 | 3.2615e-09 | 0 | 0 | 0 | 0 | 0 | 1 | -90 | 90 | 0.0010678 | 0.00026732 | -0.0010678 | -0.00026762
11 | 12 | 2.738 | 1.7523 | 4.5978e-09 | 0 | 0 | 0 | 0 | 0 | 1 | -90 | 90 | 0.0018368 | 0.00045993 | -0.0018367 | -0.00046032
81 | 82 | 3.7931 | 2.4276 | 6.3697e-09 | 0 | 0 | 0 | 0 | 0 | 1 | -90 | 90 | 0.035783 | 0.0090032 | -0.03573 | -0.0089699
16 | 17 | 2.9595 | 1.894 | 4.9697e-09 | 0 | 0 | 0 | 0 | 0 | 1 | -90 | 90 | -0.010991 | -0.0027545 | 0.010995 | 0.0027566
17 | 18 | 6.926 | 4.4327 | 1.1631e-08 | 0 | 0 | 0 | 0 | 0 | 1 | -90 | 90 | -0.012202 | -0.0030592 | 0.012214 | 0.0030654
18 | 19 | 4.5871 | 2.9357 | 7.703e-09 | 0 | 0 | 0 | 0 | 0 | 1 | -90 | 90 | 0.017262 | 0.0043315 | -0.017247 | -0.0043226
18 | 20 | 2.9122 | 1.8638 | 4.8904e-09 | 0 | 0 | 0 | 0 | 0 | 1 | -90 | 90 | -0.029476 | -0.0073968 | 0.029504 | 0.0074142
20 | 98 | 8.1758 | 5.2325 | 1.3729e-08 | 0 | 0 | 0 | 0 | 0 | 1 | -90 | 90 | -0.034667 | -0.008708 | 0.034775 | 0.0087757
20 | 96 | 2.9092 | 1.8619 | 4.8854e-09 | 0 | 0 | 0 | 0 | 0 | 1 | -90 | 90 | 0.0051629 | 0.0012938 | -0.0051621 | -0.0012937
98 | 100 | 1.6454 | 1.0531 | 2.7631e-09 | 0 | 0 | 0 | 0 | 0 | 1 | -90 | 90 | -0.034775 | -0.0087757 | 0.034796 | 0.0087894
94 | 119 | 2.1309 | 1.3638 | 3.5784e-09 | 0 | 0 | 0 | 0 | 0 | 1 | -90 | 90 | -0.038163 | -0.0096589 | 0.038197 | 0.0096806
94 | 92 | 2.6689 | 1.7081 | 4.4818e-09 | 0 | 0 | 0 | 0 | 0 | 1 | -90 | 90 | 0.038163 | 0.0096589 | -0.03812 | -0.0096318
119 | 117 | 0.95127 | 0.60882 | 1.5974e-09 | 0 | 0 | 0 | 0 | 0 | 1 | -90 | 90 | -0.046072 | -0.011654 | 0.046094 | 0.011668
92 | 95 | 1.9298 | 1.235 | 3.2406e-09 | 0 | 0 | 0 | 0 | 0 | 1 | -90 | 90 | 0.037871 | 0.00957 | -0.03784 | -0.0095507
92 | 91 | 4.6568 | 2.9803 | 7.82e-09 | 0 | 0 | 0 | 0 | 0 | 1 | -90 | 90 | 0.00024947 | 6.1774e-05 | -0.00024946 | -6.2522e-05
97 | 99 | 0.65908 | 0.42181 | 3.3203e-09 | 0 | 0 | 0 | 0 | 0 | 1 | -90 | 90 | 0.23053 | 0.058877 | -0.23015 | -0.058634
97 | 73 | 0.45351 | 0.29025 | 2.2847e-09 | 0 | 0 | 0 | 0 | 0 | 1 | -90 | 90 | -0.23053 | -0.058877 | 0.23079 | 0.059043
99 | 100 | 1.0947 | 0.70059 | 5.5148e-09 | 0 | 0 | 0 | 0 | 0 | 1 | -90 | 90 | 0.22555 | 0.057482 | -0.22494 | -0.057096
73 | 25 | 0.70342 | 0.45019 | 3.5437e-09 | 0 | 0 | 0 | 0 | 0 | 1 | -90 | 90 | -0.23146 | -0.059213 | 0.23187 | 0.059473
100 | 101 | 0.11932 | 0.076367 | 6.0113e-10 | 0 | 0 | 0 | 0 | 0 | 1 | -90 | 90 | 0.19015 | 0.048306 | -0.1901 | -0.048276
21 | 22 | 0.49975 | 0.31984 | 8.3922e-10 | 0 | 0 | 0 | 0 | 0 | 1 | -90 | 90 | 0.0014526 | 0.00036387 | -0.0014525 | -0.00036395
21 | 23 | 1.6157 | 1.034 | 2.7131e-09 | 0 | 0 | 0 | 0 | 0 | 1 | -90 | 90 | -0.0050613 | -0.0012683 | 0.0050617 | 0.0012683
22 | 24 | 0.57831 | 0.37012 | 9.7115e-10 | 0 | 0 | 0 | 0 | 0 | 1 | -90 | 90 | 0.00075951 | 0.00019026 | -0.00075951 | -0.00019035
23 | 25 | 1.8677 | 1.1953 | 3.1363e-09 | 0 | 0 | 0 | 0 | 0 | 1 | -90 | 90 | -0.046253 | -0.011622 | 0.046296 | 0.011649
23 | 26 | 0.6944 | 0.44442 | 1.1661e-09 | 0 | 0 | 0 | 0 | 0 | 1 | -90 | 90 | 0.041191 | 0.010354 | -0.041179 | -0.010346
25 | 72 | 1.3789 | 0.8825 | 6.9467e-09 | 0 | 0 | 0 | 0 | 0 | 1 | -90 | 90 | -0.27817 | -0.071122 | 0.27931 | 0.071855
26 | 29 | 2.3047 | 1.475 | 3.8703e-09 | 0 | 0 | 0 | 0 | 0 | 1 | -90 | 90 | 0.03386 | 0.0085114 | -0.033832 | -0.0084936
72 | 70 | 1.2 | 0.768 | 6.0454e-09 | 0 | 0 | 0 | 0 | 0 | 1 | -90 | 90 | 0.19783 | 0.050815 | -0.19732 | -0.050495
29 | 27 | 1.3908 | 0.89011 | 2.3355e-09 | 0 | 0 | 0 | 0 | 0 | 1 | -90 | 90 | 0.033832 | 0.0084936 | -0.033815 | -0.0084828
70 | 69 | 0.93106 | 0.59588 | 4.6905e-09 | 0 | 0 | 0 | 0 | 0 | 1 | -90 | 90 | 0.19565 | 0.050075 | -0.19527 | -0.049831
27 | 28 | 1.2864 | 0.82328 | 2.1602e-09 | 0 | 0 | 0 | 0 | 0 | 1 | -90 | 90 | 0.031522 | 0.0079083 | -0.031508 | -0.0078996
28 | 30 | 0.468 | 0.29952 | 7.859e-10 | 0 | 0 | 0 | 0 | 0 | 1 | -90 | 90 | 0.020073 | 0.0050328 | -0.020071 | -0.0050316
28 | 31 | 1.8149 | 1.1615 | 3.0476e-09 | 0 | 0 | 0 | 0 | 0 | 1 | -90 | 90 | 0.011436 | 0.0028668 | -0.011433 | -0.0028655
30 | 32 | 0.6216 | 0.39782 | 1.0438e-09 | 0 | 0 | 0 | 0 | 0 | 1 | -90 | 90 | 0.01883 | 0.0047208 | -0.018828 | -0.0047194
32 | 33 | 0.30766 | 0.1969 | 5.1664e-10 | 0 | 0 | 0 | 0 | 0 | 1 | -90 | 90 | 0.0072219 | 0.0018095 | -0.0072217 | -0.0018094
32 | 34 | 1.8919 | 1.2108 | 3.177e-09 | 0 | 0 | 0 | 0 | 0 | 1 | -90 | 90 | 0.011606 | 0.0029099 | -0.011603 | -0.0029085
33 | 58 | 1.6786 | 1.0743 | 2.8188e-09 | 0 | 0 | 0 | 0 | 0 | 1 | -90 | 90 | 0.0072217 | 0.0018094 | -0.0072208 | -0.0018091
34 | 35 | 2.8137 | 1.8008 | 4.7249e-09 | 0 | 0 | 0 | 0 | 0 | 1 | -90 | 90 | 0.0091311 | 0.0022889 | -0.0091286 | -0.0022877
58 | 57 | 0.2135 | 0.13664 | 3.5852e-10 | 0 | 0 | 0 | 0 | 0 | 1 | -90 | 90 | 0.0016019 | 0.00040083 | -0.0016019 | -0.00040086
35 | 36 | 1.1929 | 0.76344 | 2.0032e-09 | 0 | 0 | 0 | 0 | 0 | 1 | -90 | 90 | 0.0091286 | 0.0022877 | -0.0091275 | -0.0022872
36 | 53 | 1.4723 | 0.94225 | 2.4723e-09 | 0 | 0 | 0 | 0 | 0 | 1 | -90 | 90 | 0.0069101 | 0.0017315 | -0.0069094 | -0.0017313
57 | 59 | 1.7985 | 1.151 | 3.0202e-09 | 0 | 0 | 0 | 0 | 0 | 1 | -90 | 90 | 0.00073245 | 0.00018328 | -0.00073244 | -0.00018357
57 | 56 | 1.9064 | 1.2201 | 3.2014e-09 | 0 | 0 | 0 | 0 | 0 | 1 | -90 | 90 | 0.0008694 | 0.00021758 | -0.00086938 | -0.00021789
53 | 55 | 8.3737 | 5.3592 | 1.4062e-08 | 0 | 0 | 0 | 0 | 0 | 1 | -90 | 90 | 0.005622 | 0.0014087 | -0.0056191 | -0.0014083
53 | 52 | 0.73105 | 0.46787 | 1.2276e-09 | 0 | 0 | 0 | 0 | 0 | 1 | -90 | 90 | 0.0012874 | 0.00032254 | -0.0012874 | -0.00032265
55 | 138 | 0.35862 | 0.22952 | 6.0223e-10 | 0 | 0 | 0 | 0 | 0 | 1 | -90 | 90 | 0.0056191 | 0.0014083 | -0.005619 | -0.0014083
37 | 38 | 1.3969 | 0.89401 | 2.3458e-09 | 0 | 0 | 0 | 0 | 0 | 1 | -90 | 90 | 0.0084048 | 0.0021066 | -0.0084037 | -0.0021061
37 | 39 | 1.7292 | 1.1067 | 2.9037e-09 | 0 | 0 | 0 | 0 | 0 | 1 | -90 | 90 | -0.015564 | -0.0039009 | 0.015569 | 0.0039036
38 | 40 | 0.92786 | 0.59383 | 1.5581e-09 | 0 | 0 | 0 | 0 | 0 | 1 | -90 | 90 | 0.0084037 | 0.0021061 | -0.008403 | -0.0021058
39 | 41 | 0.67956 | 0.43492 | 1.1412e-09 | 0 | 0 | 0 | 0 | 0 | 1 | -90 | 90 | -0.015569 | -0.0039036 | 0.015571 | 0.0039047
40 | 42 | 1.2441 | 0.7962 | 2.0891e-09 | 0 | 0 | 0 | 0 | 0 | 1 | -90 | 90 | 0.0046703 | 0.0011703 | -0.00467 | -0.0011703
41 | 45 | 1.7492 | 1.1195 | 2.9373e-09 | 0 | 0 | 0 | 0 | 0 | 1 | -90 | 90 | -0.016505 | -0.0041389 | 0.016511 | 0.0041421
42 | 43 | 0.12289 | 0.07865 | 2.0637e-10 | 0 | 0 | 0 | 0 | 0 | 1 | -90 | 90 | 0.0025283 | 0.0006336 | -0.0025283 | -0.00063361
42 | 44 | 0.57203 | 0.3661 | 9.6059e-10 | 0 | 0 | 0 | 0 | 0 | 1 | -90 | 90 | 0.0021418 | 0.0005367 | -0.0021418 | -0.00053677
45 | 46 | 1.9643 | 1.2571 | 3.2986e-09 | 0 | 0 | 0 | 0 | 0 | 1 | -90 | 90 | -0.017614 | -0.0044184 | 0.017621 | 0.0044224
45 | 47 | 0.8281 | 0.52998 | 1.3906e-09 | 0 | 0 | 0 | 0 | 0 | 1 | -90 | 90 | 0.001103 | 0.00027631 | -0.001103 | -0.00027643
43 | 149 | 0.21977 | 0.14065 | 3.6905e-10 | 0 | 0 | 0 | 0 | 0 | 1 | -90 | 90 | 0.0025283 | 0.00063361 | -0.0025282 | -0.00063364
63 | 65 | 1.2893 | 0.82517 | 2.1651e-09 | 0 | 0 | 0 | 0 | 0 | 1 | -90 | 90 | 0.001507 | 0.00037748 | -0.0015069 | -0.00037767
64 | 66 | 2.0545 | 1.3149 | 3.4501e-09 | 0 | 0 | 0 | 0 | 0 | 1 | -90 | 90 | -0.070844 | -0.018051 | 0.070956 | 0.018122
68 | 69 | 0.010319 | 0.0066041 | 5.1985e-11 | 0 | 0 | 0 | 0 | 0 | 1 | -90 | 90 | -0.19403 | -0.049521 | 0.19404 | 0.049523
76 | 78 | 0.92838 | 0.59416 | 1.559e-09 | 0 | 0 | 0 | 0 | 0 | 1 | -90 | 90 | 0.0054068 | 0.001355 | -0.0054065 | -0.001355
77 | 83 | 0.29636 | 0.18967 | 4.9767e-10 | 0 | 0 | 0 | 0 | 0 | 1 | -90 | 90 | 0.0026878 | 0.00067337 | -0.0026878 | -0.0006734
78 | 79 | 0.058123 | 0.037199 | 9.7604e-11 | 0 | 0 | 0 | 0 | 0 | 1 | -90 | 90 | 0.0030963 | 0.00077599 | -0.0030963 | -0.000776
83 | 84 | 1.4353 | 0.91861 | 2.4103e-09 | 0 | 0 | 0 | 0 | 0 | 1 | -90 | 90 | 0.0014214 | 0.00035601 | -0.0014213 | -0.00035622
82 | 85 | 1.7651 | 1.1297 | 2.9641e-09 | 0 | 0 | 0 | 0 | 0 | 1 | -90 | 90 | 0.033426 | 0.0083923 | -0.033404 | -0.0083787
85 | 86 | 3.0038 | 1.9224 | 5.0441e-09 | 0 | 0 | 0 | 0 | 0 | 1 | -90 | 90 | 0.013394 | 0.0033585 | -0.013388 | -0.0033552
85 | 87 | 3.0345 | 1.9421 | 5.0957e-09 | 0 | 0 | 0 | 0 | 0 | 1 | -90 | 90 | 0.02001 | 0.0050202 | -0.019997 | -0.0050122
86 | 89 | 2.4242 | 1.5515 | 4.0709e-09 | 0 | 0 | 0 | 0 | 0 | 1 | -90 | 90 | 0.0037043 | 0.00092812 | -0.0037039 | -0.00092828
86 | 88 | 0.43433 | 0.27797 | 7.2935e-10 | 0 | 0 | 0 | 0 | 0 | 1 | -90 | 90 | 0.0096837 | 0.0024271 | -0.0096832 | -0.0024268
87 | 90 | 2.8497 | 1.8238 | 4.7855e-09 | 0 | 0 | 0 | 0 | 0 | 1 | -90 | 90 | 0.0088984 | 0.0022306 | -0.0088959 | -0.0022295
95 | 124 | 0.98213 | 0.62856 | 1.6493e-09 | 0 | 0 | 0 | 0 | 0 | 1 | -90 | 90 | 0.03784 | 0.0095507 | -0.037824 | -0.0095408
125 | 148 | 4.0516 | 2.593 | 6.8037e-09 | 0 | 0 | 0 | 0 | 0 | 1 | -90 | 90 | -0.020654 | -0.0051764 | 0.020673 | 0.0051882
148 | 147 | 3.4314 | 2.1961 | 5.7623e-09 | 0 | 0 | 0 | 0 | 0 | 1 | -90 | 90 | -0.021242 | -0.0053306 | 0.021259 | 0.0053412
124 | 144 | 7.1431 | 4.5716 | 1.1995e-08 | 0 | 0 | 0 | 0 | 0 | 1 | -90 | 90 | 0.037308 | 0.0094116 | -0.037198 | -0.0093419
117 | 120 | 0.60732 | 0.38869 | 1.0199e-09 | 0 | 0 | 0 | 0 | 0 | 1 | -90 | 90 | 0.012307 | 0.0030846 | -0.012306 | -0.003084
117 | 115 | 2.2719 | 1.454 | 3.8152e-09 | 0 | 0 | 0 | 0 | 0 | 1 | -90 | 90 | -0.058401 | -0.014753 | 0.058486 | 0.014807
144 | 145 | 0.79649 | 0.50975 | 1.3375e-09 | 0 | 0 | 0 | 0 | 0 | 1 | -90 | 90 | 0.026526 | 0.006666 | -0.02652 | -0.0066622
144 | 143 | 4.0633 | 2.6005 | 6.8234e-09 | 0 | 0 | 0 | 0 | 0 | 1 | -90 | 90 | 0.010671 | 0.0026759 | -0.010666 | -0.0026732
101 | 104 | 0.8267 | 0.52909 | 4.1648e-09 | 0 | 0 | 0 | 0 | 0 | 1 | -90 | 90 | 0.10403 | 0.02635 | -0.10394 | -0.026287
101 | 102 | 0.19711 | 0.12615 | 9.93e-10 | 0 | 0 | 0 | 0 | 0 | 1 | -90 | 90 | 0.086066 | 0.021927 | -0.08605 | -0.021916
121 | 122 | 0.0963 | 0.061632 | 1.6171e-10 | 0 | 0 | 0 | 0 | 0 | 1 | -90 | 90 | -0.0056166 | -0.0014077 | 0.0056166 | 0.0014077
122 | 114 | 1.0569 | 0.6764 | 1.7748e-09 | 0 | 0 | 0 | 0 | 0 | 1 | -90 | 90 | -0.0085593 | -0.0021452 | 0.0085602 | 0.0021455
104 | 108 | 0.58806 | 0.37636 | 2.9625e-09 | 0 | 0 | 0 | 0 | 0 | 1 | -90 | 90 | 0.096516 | 0.024428 | -0.096456 | -0.02439
102 | 103 | 0.29888 | 0.19129 | 1.5057e-09 | 0 | 0 | 0 | 0 | 0 | 1 | -90 | 90 | 0.08531 | 0.021731 | -0.085287 | -0.021716
108 | 111 | 0.14734 | 0.0943 | 7.4229e-10 | 0 | 0 | 0 | 0 | 0 | 1 | -90 | 90 | 0.096456 | 0.02439 | -0.096441 | -0.02438
103 | 105 | 0.19221 | 0.12301 | 9.6831e-10 | 0 | 0 | 0 | 0 | 0 | 1 | -90 | 90 | 0.085287 | 0.021716 | -0.085271 | -0.021706
105 | 106 | 0.040249 | 0.025759 | 2.0277e-10 | 0 | 0 | 0 | 0 | 0 | 1 | -90 | 90 | 0.081949 | 0.020874 | -0.081946 | -0.020872
106 | 107 | 0.66017 | 0.42251 | 2.2172e-09 | 0 | 0 | 0 | 0 | 0 | 1 | -90 | 90 | 0.081946 | 0.020872 | -0.081897 | -0.020841
111 | 114 | 0.80583 | 0.51573 | 4.0596e-09 | 0 | 0 | 0 | 0 | 0 | 1 | -90 | 90 | 0.08557 | 0.021655 | -0.085506 | -0.021614
111 | 112 | 1.0328 | 0.661 | 1.7344e-09 | 0 | 0 | 0 | 0 | 0 | 1 | -90 | 90 | 0.010871 | 0.0027248 | -0.01087 | -0.0027242
107 | 109 | 0.50769 | 0.32492 | 8.5254e-10 | 0 | 0 | 0 | 0 | 0 | 1 | -90 | 90 | 0.078818 | 0.020069 | -0.078783 | -0.020047
109 | 110 | 4.5051 | 2.8832 | 7.5652e-09 | 0 | 0 | 0 | 0 | 0 | 1 | -90 | 90 | 0.078783 | 0.020047 | -0.078477 | -0.019852
110 | 132 | 1.7314 | 1.1081 | 2.9075e-09 | 0 | 0 | 0 | 0 | 0 | 1 | -90 | 90 | 0.059344 | 0.015049 | -0.059277 | -0.015006
110 | 129 | 5.2242 | 3.3435 | 8.7728e-09 | 0 | 0 | 0 | 0 | 0 | 1 | -90 | 90 | 0.019133 | 0.0048025 | -0.019112 | -0.0047899
114 | 118 | 0.54913 | 0.35144 | 2.7664e-09 | 0 | 0 | 0 | 0 | 0 | 1 | -90 | 90 | 0.076946 | 0.019469 | -0.07691 | -0.019446
132 | 126 | 3.2334 | 2.0694 | 5.4297e-09 | 0 | 0 | 0 | 0 | 0 | 1 | -90 | 90 | 0.0039536 | 0.00099057 | -0.0039531 | -0.00099074
132 | 131 | 7.0466 | 4.5098 | 1.1833e-08 | 0 | 0 | 0 | 0 | 0 | 1 | -90 | 90 | 0.051874 | 0.013151 | -0.051664 | -0.013018
131 | 134 | 1.025 | 0.656 | 1.7213e-09 | 0 | 0 | 0 | 0 | 0 | 1 | -90 | 90 | 0.051664 | 0.013018 | -0.051633 | -0.012999
118 | 116 | 0.017197 | 0.011006 | 8.6637e-11 | 0 | 0 | 0 | 0 | 0 | 1 | -90 | 90 | 0.071684 | 0.018136 | -0.071683 | -0.018136
116 | 115 | 1.1566 | 0.74022 | 3.8845e-09 | 0 | 0 | 0 | 0 | 0 | 1 | -90 | 90 | 0.065994 | 0.01671 | -0.065938 | -0.016675
120 | 123 | 0.92182 | 0.58997 | 1.548e-09 | 0 | 0 | 0 | 0 | 0 | 1 | -90 | 90 | 0.0051931 | 0.0013015 | -0.0051928 | -0.0013014
145 | 146 | 0.20591 | 0.13178 | 3.4577e-10 | 0 | 0 | 0 | 0 | 0 | 1 | -90 | 90 | 0.026095 | 0.0065555 | -0.026093 | -0.0065546
146 | 147 | 0.98392 | 0.62971 | 1.6523e-09 | 0 | 0 | 0 | 0 | 0 | 1 | -90 | 90 | 0.021659 | 0.0054432 | -0.021654 | -0.0054401
137 | 136 | 1.5127 | 0.96811 | 2.5402e-09 | 0 | 0 | 0 | 0 | 0 | 1 | -90 | 90 | -0.044931 | -0.011261 | 0.044966 | 0.011283
136 | 135 | 2.8983 | 1.8549 | 4.867e-09 | 0 | 0 | 0 | 0 | 0 | 1 | -90 | 90 | -0.046676 | -0.011711 | 0.046747 | 0.011756
134 | 135 | 1.8881 | 1.2084 | 3.1706e-09 | 0 | 0 | 0 | 0 | 0 | 1 | -90 | 90 | 0.047449 | 0.01195 | -0.047402 | -0.01192
134 | 133 | 3.2639 | 2.0889 | 5.4809e-09 | 0 | 0 | 0 | 0 | 0 | 1 | -90 | 90 | 0.0041841 | 0.0010484 | -0.0041835 | -0.0010485