## bus_data
BUS_I | BUS_TYPE | Pd | Qd | Gs | Bs | area | Vm | Va | baseKV | zone | Vmax | Vmin
41 | 1 | 0.00048988 | 0.00012278 | 0 | 0 | 1 | 0.98606 | -0.26803 | 0.4 | 1 | 1.1 | 0.9
42 | 1 | 0.00068338 | 0.00017127 | 0 | 0 | 1 | 0.98606 | -0.26802 | 0.4 | 1 | 1.1 | 0.9
43 | 1 | 0.0010425 | 0.00026128 | 0 | 0 | 1 | 0.98606 | -0.26806 | 0.4 | 1 | 1.1 | 0.9
44 | 1 | 0.00027122 | 6.7973e-05 | 0 | 0 | 1 | 0.98609 | -0.26757 | 0.4 | 1 | 1.1 | 0.9
48 | 1 | 0.00027594 | 6.9157e-05 | 0 | 0 | 1 | 0.9861 | -0.26726 | 0.4 | 1 | 1.1 | 0.9
45 | 1 | 0.00044892 | 0.00011251 | 0 | 0 | 1 | 0.98618 | -0.26572 | 0.4 | 1 | 1.1 | 0.9
46 | 1 | 0.00021608 | 5.4154e-05 | 0 | 0 | 1 | 0.98611 | -0.2671 | 0.4 | 1 | 1.1 | 0.9
47 | 1 | 0 | 0 | 0 | 0 | 1 | 0.98623 | -0.26483 | 0.4 | 1 | 1.1 | 0.9
113 | 1 | 0 | 0 | 0 | 0 | 1 | 0.98676 | -0.25443 | 0.4 | 1 | 1.1 | 0.9
53 | 1 | 0.00027509 | 6.8943e-05 | 0 | 0 | 1 | 0.99126 | -0.16736 | 0.4 | 1 | 1.1 | 0.9
54 | 1 | 0.00034792 | 8.7196e-05 | 0 | 0 | 1 | 0.99126 | -0.16746 | 0.4 | 1 | 1.1 | 0.9
55 | 1 | 0.0005255 | 0.0001317 | 0 | 0 | 1 | 0.99134 | -0.16578 | 0.4 | 1 | 1.1 | 0.9
56 | 1 | 0 | 0 | 0 | 0 | 1 | 0.99151 | -0.16247 | 0.4 | 1 | 1.1 | 0.9
58 | 1 | 0.0021143 | 0.0005299 | 0 | 0 | 1 | 0.99155 | -0.16175 | 0.4 | 1 | 1.1 | 0.9
59 | 1 | 0.00085077 | 0.00021322 | 0 | 0 | 1 | 0.99184 | -0.15611 | 0.4 | 1 | 1.1 | 0.9
336 | 1 | 0.00084315 | 0.00021131 | 0 | 0 | 1 | 0.9921 | -0.15107 | 0.4 | 1 | 1.1 | 0.9
112 | 1 | 0.00037573 | 9.4166e-05 | 0 | 0 | 1 | 0.98676 | -0.25453 | 0.4 | 1 | 1.1 | 0.9
114 | 1 | 0 | 0 | 0 | 0 | 1 | 0.98678 | -0.25402 | 0.4 | 1 | 1.1 | 0.9
117 | 1 | 0 | 0 | 0 | 0 | 1 | 0.98692 | -0.2513 | 0.4 | 1 | 1.1 | 0.9
121 | 1 | 0.0013567 | 0.00034003 | 0 | 0 | 1 | 0.98675 | -0.2546 | 0.4 | 1 | 1.1 | 0.9
115 | 1 | 0.00040597 | 0.00010175 | 0 | 0 | 1 | 0.98685 | -0.25268 | 0.4 | 1 | 1.1 | 0.9
116 | 1 | 0.0007411 | 0.00018574 | 0 | 0 | 1 | 0.98682 | -0.25327 | 0.4 | 1 | 1.1 | 0.9
118 | 1 | 0 | 0 | 0 | 0 | 1 | 0.98676 | -0.25446 | 0.4 | 1 | 1.1 | 0.9
119 | 1 | 0.0003669 | 9.1954e-05 | 0 | 0 | 1 | 0.98724 | -0.24516 | 0.4 | 1 | 1.1 | 0.9
125 | 1 | 0.00068205 | 0.00017094 | 0 | 0 | 1 | 0.98671 | -0.25533 | 0.4 | 1 | 1.1 | 0.9
126 | 1 | 0 | 0 | 0 | 0 | 1 | 0.98741 | -0.24167 | 0.4 | 1 | 1.1 | 0.9
120 | 1 | 0.0010602 | 0.00026571 | 0 | 0 | 1 | 0.98673 | -0.255 | 0.4 | 1 | 1.1 | 0.9
122 | 1 | 0.0016435 | 0.0004119 | 0 | 0 | 1 | 0.98653 | -0.25897 | 0.4 | 1 | 1.1 | 0.9
123 | 1 | 0.0007062 | 0.00017699 | 0 | 0 | 1 | 0.98656 | -0.25827 | 0.4 | 1 | 1.1 | 0.9
124 | 1 | 0.00037366 | 9.3649e-05 | 0 | 0 | 1 | 0.98666 | -0.25647 | 0.4 | 1 | 1.1 | 0.9
127 | 1 | 0 | 0 | 0 | 0 | 1 | 0.98759 | -0.23836 | 0.4 | 1 | 1.1 | 0.9
130 | 1 | 0.00019882 | 4.9829e-05 | 0 | 0 | 1 | 0.98772 | -0.23583 | 0.4 | 1 | 1.1 | 0.9
128 | 1 | 0.00037054 | 9.2865e-05 | 0 | 0 | 1 | 0.98788 | -0.23255 | 0.4 | 1 | 1.1 | 0.9
129 | 1 | 0.0010187 | 0.00025531 | 0 | 0 | 1 | 0.98785 | -0.23321 | 0.4 | 1 | 1.1 | 0.9
342 | 1 | 0.0007539 | 0.00018895 | 0 | 0 | 1 | 0.9889 | -0.21279 | 0.4 | 1 | 1.1 | 0.9
131 | 1 | 0.0017216 | 0.00043147 | 0 | 0 | 1 | 0.98257 | -0.33594 | 0.4 | 1 | 1.1 | 0.9
132 | 1 | 0.0019777 | 0.00049565 | 0 | 0 | 1 | 0.98253 | -0.33684 | 0.4 | 1 | 1.1 | 0.9
319 | 1 | 0.0026722 | 0.00066972 | 0 | 0 | 1 | 0.98288 | -0.32996 | 0.4 | 1 | 1.1 | 0.9
241 | 1 | 0.0022515 | 0.00056428 | 0 | 0 | 1 | 0.98403 | -0.30751 | 0.4 | 1 | 1.1 | 0.9
243 | 1 | 0 | 0 | 0 | 0 | 1 | 0.98406 | -0.30679 | 0.4 | 1 | 1.1 | 0.9
322 | 1 | 0 | 0 | 0 | 0 | 1 | 0.98411 | -0.30597 | 0.4 | 1 | 1.1 | 0.9
244 | 1 | 0.0014287 | 0.00035806 | 0 | 0 | 1 | 0.99247 | -0.14385 | 0.4 | 1 | 1.1 | 0.9
245 | 1 | 0 | 0 | 0 | 0 | 1 | 0.99256 | -0.14217 | 0.4 | 1 | 1.1 | 0.9
246 | 1 | 0 | 0 | 0 | 0 | 1 | 0.99116 | -0.16907 | 0.4 | 1 | 1.1 | 0.9
247 | 1 | 0.0023711 | 0.00059425 | 0 | 0 | 1 | 0.99238 | -0.14555 | 0.4 | 1 | 1.1 | 0.9
248 | 1 | 0 | 0 | 0 | 0 | 1 | 0.9932 | -0.12981 | 0.4 | 1 | 1.1 | 0.9
249 | 1 | 0.0012934 | 0.00032416 | 0 | 0 | 1 | 0.99113 | -0.16963 | 0.4 | 1 | 1.1 | 0.9
250 | 1 | 0 | 0 | 0 | 0 | 1 | 0.99097 | -0.17271 | 0.4 | 1 | 1.1 | 0.9
334 | 1 | 0.0015216 | 0.00038134 | 0 | 0 | 1 | 0.99235 | -0.14626 | 0.4 | 1 | 1.1 | 0.9
295 | 1 | 0.00089278 | 0.00022375 | 0 | 0 | 1 | 0.99467 | -0.10155 | 0.4 | 1 | 1.1 | 0.9
300 | 1 | 0 | 0 | 0 | 0 | 1 | 0.99055 | -0.1809 | 0.4 | 1 | 1.1 | 0.9
255 | 1 | 0 | 0 | 0 | 0 | 1 | 0.99031 | -0.18546 | 0.4 | 1 | 1.1 | 0.9
333 | 1 | 0.00056331 | 0.00014118 | 0 | 0 | 1 | 0.99096 | -0.17292 | 0.4 | 1 | 1.1 | 0.9
251 | 1 | 0.0011707 | 0.00029339 | 0 | 0 | 1 | 0.98851 | -0.22027 | 0.4 | 1 | 1.1 | 0.9
252 | 1 | 0.0012619 | 0.00031627 | 0 | 0 | 1 | 0.98724 | -0.24498 | 0.4 | 1 | 1.1 | 0.9
253 | 1 | 0 | 0 | 0 | 0 | 1 | 0.98952 | -0.2007 | 0.4 | 1 | 1.1 | 0.9
254 | 1 | 0.0015547 | 0.00038965 | 0 | 0 | 1 | 0.98694 | -0.25062 | 0.4 | 1 | 1.1 | 0.9
256 | 1 | 0 | 0 | 0 | 0 | 1 | 0.9894 | -0.20297 | 0.4 | 1 | 1.1 | 0.9
257 | 1 | 0 | 0 | 0 | 0 | 1 | 0.98627 | -0.26375 | 0.4 | 1 | 1.1 | 0.9
340 | 1 | 0.0013236 | 0.00033173 | 0 | 0 | 1 | 0.99023 | -0.18695 | 0.4 | 1 | 1.1 | 0.9
343 | 1 | 0.0007261 | 0.00018198 | 0 | 0 | 1 | 0.98919 | -0.20723 | 0.4 | 1 | 1.1 | 0.9
258 | 1 | 0.00082762 | 0.00020742 | 0 | 0 | 1 | 0.98596 | -0.26983 | 0.4 | 1 | 1.1 | 0.9
259 | 1 | 0.0015928 | 0.0003992 | 0 | 0 | 1 | 0.98619 | -0.26524 | 0.4 | 1 | 1.1 | 0.9
260 | 1 | 0.001536 | 0.00038497 | 0 | 0 | 1 | 0.9852 | -0.28452 | 0.4 | 1 | 1.1 | 0.9
262 | 1 | 0.0019504 | 0.00048882 | 0 | 0 | 1 | 0.98616 | -0.26582 | 0.4 | 1 | 1.1 | 0.9
261 | 1 | 0.00079893 | 0.00020023 | 0 | 0 | 1 | 0.98484 | -0.2916 | 0.4 | 1 | 1.1 | 0.9
278 | 1 | 0.0012091 | 0.00030302 | 0 | 0 | 1 | 0.9846 | -0.29631 | 0.4 | 1 | 1.1 | 0.9
263 | 1 | 0.0018001 | 0.00045114 | 0 | 0 | 1 | 0.98613 | -0.26637 | 0.4 | 1 | 1.1 | 0.9
264 | 1 | 0.0015861 | 0.00039752 | 0 | 0 | 1 | 0.99642 | -0.068056 | 0.4 | 1 | 1.1 | 0.9
265 | 1 | 0.0018404 | 0.00046125 | 0 | 0 | 1 | 0.99727 | -0.051846 | 0.4 | 1 | 1.1 | 0.9
266 | 1 | 0.00085721 | 0.00021484 | 0 | 0 | 1 | 0.99555 | -0.084719 | 0.4 | 1 | 1.1 | 0.9
267 | 1 | 0 | 0 | 0 | 0 | 1 | 0.99845 | -0.029486 | 0.4 | 1 | 1.1 | 0.9
268 | 1 | 0.001881 | 0.00047143 | 0 | 0 | 1 | 0.99513 | -0.092854 | 0.4 | 1 | 1.1 | 0.9
272 | 1 | 0.0014524 | 0.000364 | 0 | 0 | 1 | 0.99947 | -0.010049 | 0.4 | 1 | 1.1 | 0.9
269 | 1 | 0.0011893 | 0.00029806 | 0 | 0 | 1 | 0.99844 | -0.029615 | 0.4 | 1 | 1.1 | 0.9
270 | 1 | 0.0026628 | 0.00066736 | 0 | 0 | 1 | 0.98291 | -0.32928 | 0.4 | 1 | 1.1 | 0.9
271 | 1 | 0.0020518 | 0.00051424 | 0 | 0 | 1 | 0.98294 | -0.32859 | 0.4 | 1 | 1.1 | 0.9
277 | 1 | 0.0020706 | 0.00051894 | 0 | 0 | 1 | 0.98304 | -0.32672 | 0.4 | 1 | 1.1 | 0.9
293 | 3 | 0.00088787 | 0.00022252 | 0 | 0 | 1 | 1 | 0 | 0.4 | 1 | 1.1 | 0.9
273 | 1 | 0.0012261 | 0.00030729 | 0 | 0 | 1 | 0.98719 | -0.2459 | 0.4 | 1 | 1.1 | 0.9
274 | 1 | 0.0035578 | 0.00089168 | 0 | 0 | 1 | 0.98711 | -0.24751 | 0.4 | 1 | 1.1 | 0.9
275 | 1 | 0.0019013 | 0.00047652 | 0 | 0 | 1 | 0.98736 | -0.24264 | 0.4 | 1 | 1.1 | 0.9
276 | 1 | 0.0014309 | 0.00035861 | 0 | 0 | 1 | 0.98739 | -0.24202 | 0.4 | 1 | 1.1 | 0.9
302 | 1 | 0.0015099 | 0.00037841 | 0 | 0 | 1 | 0.98758 | -0.23848 | 0.4 | 1 | 1.1 | 0.9
289 | 1 | 0 | 0 | 0 | 0 | 1 | 0.98309 | -0.3257 | 0.4 | 1 | 1.1 | 0.9
279 | 1 | 0.0010017 | 0.00025104 | 0 | 0 | 1 | 0.98426 | -0.30292 | 0.4 | 1 | 1.1 | 0.9
280 | 1 | 0 | 0 | 0 | 0 | 1 | 0.98404 | -0.30718 | 0.4 | 1 | 1.1 | 0.9
281 | 1 | 0.0013579 | 0.00034033 | 0 | 0 | 1 | 0.98387 | -0.31044 | 0.4 | 1 | 1.1 | 0.9
282 | 1 | 0.0021146 | 0.00052997 | 0 | 0 | 1 | 0.98351 | -0.31744 | 0.4 | 1 | 1.1 | 0.9
286 | 1 | 0.0021564 | 0.00054045 | 0 | 0 | 1 | 0.98379 | -0.31201 | 0.4 | 1 | 1.1 | 0.9
288 | 1 | 0.001414 | 0.00035438 | 0 | 0 | 1 | 0.98323 | -0.32307 | 0.4 | 1 | 1.1 | 0.9
283 | 1 | 0.0010667 | 0.00026735 | 0 | 0 | 1 | 0.98362 | -0.31534 | 0.4 | 1 | 1.1 | 0.9
284 | 1 | 0.0011326 | 0.00028387 | 0 | 0 | 1 | 0.98368 | -0.31413 | 0.4 | 1 | 1.1 | 0.9
285 | 1 | 0.0022468 | 0.00056309 | 0 | 0 | 1 | 0.98355 | -0.31677 | 0.4 | 1 | 1.1 | 0.9
287 | 1 | 0.0039266 | 0.00098411 | 0 | 0 | 1 | 0.9835 | -0.31775 | 0.4 | 1 | 1.1 | 0.9
290 | 1 | 0.0024527 | 0.0006147 | 0 | 0 | 1 | 0.98299 | -0.3278 | 0.4 | 1 | 1.1 | 0.9
291 | 1 | 0.0016165 | 0.00040513 | 0 | 0 | 1 | 0.98291 | -0.32932 | 0.4 | 1 | 1.1 | 0.9
292 | 1 | 0.0020538 | 0.00051474 | 0 | 0 | 1 | 0.9829 | -0.32955 | 0.4 | 1 | 1.1 | 0.9
294 | 1 | 0.0013117 | 0.00032874 | 0 | 0 | 1 | 0.99999 | -0.00019464 | 0.4 | 1 | 1.1 | 0.9
296 | 1 | 0.0050958 | 0.0012771 | 0 | 0 | 1 | 0.98799 | -0.23047 | 0.4 | 1 | 1.1 | 0.9
297 | 1 | 0.0016198 | 0.00040597 | 0 | 0 | 1 | 0.98784 | -0.23331 | 0.4 | 1 | 1.1 | 0.9
298 | 1 | 0 | 0 | 0 | 0 | 1 | 0.98847 | -0.2211 | 0.4 | 1 | 1.1 | 0.9
299 | 1 | 0.003178 | 0.00079647 | 0 | 0 | 1 | 0.98759 | -0.23828 | 0.4 | 1 | 1.1 | 0.9
301 | 1 | 0 | 0 | 0 | 0 | 1 | 0.98782 | -0.23361 | 0.4 | 1 | 1.1 | 0.9
337 | 1 | 0.0028197 | 0.00070669 | 0 | 0 | 1 | 0.99044 | -0.18299 | 0.4 | 1 | 1.1 | 0.9
306 | 1 | 0 | 0 | 0 | 0 | 1 | 0.98709 | -0.24788 | 0.4 | 1 | 1.1 | 0.9
330 | 1 | 0.0010189 | 0.00025536 | 0 | 0 | 1 | 0.98775 | -0.23495 | 0.4 | 1 | 1.1 | 0.9
303 | 1 | 0.0016979 | 0.00042552 | 0 | 0 | 1 | 0.98687 | -0.25217 | 0.4 | 1 | 1.1 | 0.9
304 | 1 | 0.0026616 | 0.00066705 | 0 | 0 | 1 | 0.98697 | -0.25022 | 0.4 | 1 | 1.1 | 0.9
305 | 1 | 0.001967 | 0.00049299 | 0 | 0 | 1 | 0.9868 | -0.25353 | 0.4 | 1 | 1.1 | 0.9
307 | 1 | 0.0023558 | 0.00059042 | 0 | 0 | 1 | 0.98672 | -0.25503 | 0.4 | 1 | 1.1 | 0.9
313 | 1 | 0 | 0 | 0 | 0 | 1 | 0.98692 | -0.25108 | 0.4 | 1 | 1.1 | 0.9
314 | 1 | 0.0016465 | 0.00041266 | 0 | 0 | 1 | 0.98666 | -0.25621 | 0.4 | 1 | 1.1 | 0.9
308 | 1 | 0.0021393 | 0.00053617 | 0 | 0 | 1 | 0.98577 | -0.2736 | 0.4 | 1 | 1.1 | 0.9
309 | 1 | 0.0023064 | 0.00057804 | 0 | 0 | 1 | 0.98541 | -0.28057 | 0.4 | 1 | 1.1 | 0.9
310 | 1 | 0 | 0 | 0 | 0 | 1 | 0.98594 | -0.27017 | 0.4 | 1 | 1.1 | 0.9
311 | 1 | 0.0014912 | 0.00037372 | 0 | 0 | 1 | 0.98527 | -0.28329 | 0.4 | 1 | 1.1 | 0.9
312 | 1 | 0 | 0 | 0 | 0 | 1 | 0.9853 | -0.28278 | 0.4 | 1 | 1.1 | 0.9
315 | 1 | 0.0028967 | 0.00072598 | 0 | 0 | 1 | 0.98525 | -0.28363 | 0.4 | 1 | 1.1 | 0.9
324 | 1 | 0.0020475 | 0.00051314 | 0 | 0 | 1 | 0.98517 | -0.28527 | 0.4 | 1 | 1.1 | 0.9
323 | 1 | 0.0022577 | 0.00056583 | 0 | 0 | 1 | 0.98477 | -0.29295 | 0.4 | 1 | 1.1 | 0.9
328 | 1 | 0.0015068 | 0.00037765 | 0 | 0 | 1 | 0.98673 | -0.25493 | 0.4 | 1 | 1.1 | 0.9
316 | 1 | 0.0070176 | 0.0017588 | 0 | 0 | 1 | 0.98312 | -0.32518 | 0.4 | 1 | 1.1 | 0.9
317 | 1 | 0.0020129 | 0.00050449 | 0 | 0 | 1 | 0.98293 | -0.32888 | 0.4 | 1 | 1.1 | 0.9
318 | 1 | 0.0035781 | 0.00089675 | 0 | 0 | 1 | 0.98319 | -0.3238 | 0.4 | 1 | 1.1 | 0.9
320 | 1 | 0.002011 | 0.00050401 | 0 | 0 | 1 | 0.9835 | -0.31785 | 0.4 | 1 | 1.1 | 0.9
321 | 1 | 0.0030319 | 0.00075988 | 0 | 0 | 1 | 0.98371 | -0.31367 | 0.4 | 1 | 1.1 | 0.9
329 | 1 | 0.0013569 | 0.00034008 | 0 | 0 | 1 | 0.98515 | -0.28551 | 0.4 | 1 | 1.1 | 0.9
325 | 1 | 0.0014646 | 0.00036706 | 0 | 0 | 1 | 0.9866 | -0.25736 | 0.4 | 1 | 1.1 | 0.9
326 | 1 | 0.0013613 | 0.00034116 | 0 | 0 | 1 | 0.98661 | -0.25724 | 0.4 | 1 | 1.1 | 0.9
327 | 1 | 0.0017447 | 0.00043725 | 0 | 0 | 1 | 0.98659 | -0.25751 | 0.4 | 1 | 1.1 | 0.9
331 | 1 | 0.0023816 | 0.00059689 | 0 | 0 | 1 | 0.98771 | -0.23578 | 0.4 | 1 | 1.1 | 0.9
332 | 1 | 0.0009531 | 0.00023887 | 0 | 0 | 1 | 0.9877 | -0.23609 | 0.4 | 1 | 1.1 | 0.9
335 | 1 | 0.00073805 | 0.00018497 | 0 | 0 | 1 | 0.99216 | -0.14984 | 0.4 | 1 | 1.1 | 0.9
338 | 1 | 0.0016199 | 0.00040598 | 0 | 0 | 1 | 0.99036 | -0.18456 | 0.4 | 1 | 1.1 | 0.9
339 | 1 | 0.0014307 | 0.00035858 | 0 | 0 | 1 | 0.99031 | -0.1854 | 0.4 | 1 | 1.1 | 0.9
341 | 1 | 0.00075563 | 0.00018938 | 0 | 0 | 1 | 0.98888 | -0.21309 | 0.4 | 1 | 1.1 | 0.9

## generator_data
GEN_BUS | PG | QG | QMAX | QMIN | VG | MBASE | GEN_STATUS | PMAX | PMIN
293 | 0.17309 | 0.044153 | 10 | -10 | 1 | 100 | 1 | 10 | 0

## branch_data
F_BUS | T_BUS | BR_R | BR_X | BR_B | RATE_A | RATE_B | RATE_C | TAP | SHIFT | BR_STATUS | ANGMIN | ANGMAX | P_in | Q_in | P_out | Q_out
41 | 42 | 0.040649 | 0.026015 | 6.8261e-11 | 0 | 0 | 0 | 0 | 0 | 1 | -90 | 90 | -0.0015324 | -0.00038404 | 0.0015324 | 0.00038403
41 | 43 | 0.12172 | 0.077898 | 2.0439e-10 | 0 | 0 | 0 | 0 | 0 | 1 | -90 | 90 | 0.0010425 | 0.00026126 | -0.0010425 | -0.00026128
42 | 44 | 0.88207 | 0.56453 | 1.4812e-09 | 0 | 0 | 0 | 0 | 0 | 1 | -90 | 90 | -0.0022158 | -0.0005553 | 0.0022158 | 0.00055519
44 | 48 | 0.53538 | 0.34264 | 8.9904e-10 | 0 | 0 | 0 | 0 | 0 | 1 | -90 | 90 | -0.002487 | -0.00062316 | 0.0024871 | 0.0006231
48 | 46 | 0.26258 | 0.16805 | 4.4095e-10 | 0 | 0 | 0 | 0 | 0 | 1 | -90 | 90 | -0.002763 | -0.00069226 | 0.002763 | 0.00069223
45 | 46 | 2.0183 | 1.2917 | 3.3893e-09 | 0 | 0 | 0 | 0 | 0 | 1 | -90 | 90 | 0.0029793 | 0.00074618 | -0.0029791 | -0.00074638
45 | 47 | 1.1327 | 0.72495 | 1.9022e-09 | 0 | 0 | 0 | 0 | 0 | 1 | -90 | 90 | -0.0034282 | -0.00085869 | 0.0034284 | 0.0008586
47 | 113 | 13.2069 | 8.4524 | 2.2178e-08 | 0 | 0 | 0 | 0 | 0 | 1 | -90 | 90 | -0.0034284 | -0.0008586 | 0.0034301 | 0.00085752
113 | 114 | 0.47664 | 0.30505 | 8.0041e-10 | 0 | 0 | 0 | 0 | 0 | 1 | -90 | 90 | -0.0038058 | -0.00095151 | 0.0038059 | 0.00095148
113 | 112 | 1.1103 | 0.71059 | 1.8645e-09 | 0 | 0 | 0 | 0 | 0 | 1 | -90 | 90 | 0.00037573 | 9.3986e-05 | -0.00037573 | -9.4167e-05
53 | 54 | 1.2437 | 0.796 | 2.0886e-09 | 0 | 0 | 0 | 0 | 0 | 1 | -90 | 90 | 0.00034792 | 8.6992e-05 | -0.00034792 | -8.7196e-05
53 | 55 | 11.1179 | 7.1154 | 1.867e-08 | 0 | 0 | 0 | 0 | 0 | 1 | -90 | 90 | -0.000623 | -0.00015594 | 0.00062305 | 0.00015413
55 | 56 | 12.5876 | 8.056 | 2.1138e-08 | 0 | 0 | 0 | 0 | 0 | 1 | -90 | 90 | -0.0011486 | -0.00028583 | 0.0011487 | 0.00028387
56 | 58 | 2.7639 | 1.7689 | 4.6413e-09 | 0 | 0 | 0 | 0 | 0 | 1 | -90 | 90 | -0.0011487 | -0.00028387 | 0.0011488 | 0.00028344
58 | 59 | 7.5898 | 4.8575 | 1.2745e-08 | 0 | 0 | 0 | 0 | 0 | 1 | -90 | 90 | -0.0032631 | -0.00081334 | 0.003264 | 0.00081264
59 | 336 | 5.3792 | 3.4427 | 9.0332e-09 | 0 | 0 | 0 | 0 | 0 | 1 | -90 | 90 | -0.0041147 | -0.0010259 | 0.0041157 | 0.0010256
336 | 335 | 1.0886 | 0.6967 | 1.828e-09 | 0 | 0 | 0 | 0 | 0 | 1 | -90 | 90 | -0.0049589 | -0.0012369 | 0.0049591 | 0.0012369
114 | 117 | 1.9023 | 1.2175 | 3.1945e-09 | 0 | 0 | 0 | 0 | 0 | 1 | -90 | 90 | -0.0062229 | -0.0015568 | 0.0062237 | 0.001557
114 | 121 | 1.0602 | 0.67851 | 1.7803e-09 | 0 | 0 | 0 | 0 | 0 | 1 | -90 | 90 | 0.002417 | 0.00060536 | -0.0024169 | -0.00060549
117 | 119 | 2.4863 | 1.5912 | 4.1752e-09 | 0 | 0 | 0 | 0 | 0 | 1 | -90 | 90 | -0.010777 | -0.0026968 | 0.01078 | 0.0026985
117 | 115 | 1.3241 | 0.84741 | 2.2235e-09 | 0 | 0 | 0 | 0 | 0 | 1 | -90 | 90 | 0.0045536 | 0.0011398 | -0.0045533 | -0.0011398
121 | 120 | 1.6537 | 1.0584 | 2.777e-09 | 0 | 0 | 0 | 0 | 0 | 1 | -90 | 90 | 0.0010602 | 0.00026546 | -0.0010602 | -0.00026571
115 | 116 | 0.61774 | 0.39535 | 1.0373e-09 | 0 | 0 | 0 | 0 | 0 | 1 | -90 | 90 | 0.0041473 | 0.0010381 | -0.0041472 | -0.0010381
116 | 118 | 1.5296 | 0.97897 | 2.5687e-09 | 0 | 0 | 0 | 0 | 0 | 1 | -90 | 90 | 0.0034061 | 0.00085238 | -0.0034059 | -0.0008525
118 | 125 | 1.1066 | 0.70824 | 1.8583e-09 | 0 | 0 | 0 | 0 | 0 | 1 | -90 | 90 | 0.0034059 | 0.0008525 | -0.0034058 | -0.00085259
119 | 126 | 1.3653 | 0.87379 | 2.2927e-09 | 0 | 0 | 0 | 0 | 0 | 1 | -90 | 90 | -0.011147 | -0.0027904 | 0.011149 | 0.0027914
125 | 124 | 1.8258 | 1.1685 | 3.066e-09 | 0 | 0 | 0 | 0 | 0 | 1 | -90 | 90 | 0.0027238 | 0.00068165 | -0.0027236 | -0.00068186
126 | 127 | 1.2984 | 0.831 | 2.1804e-09 | 0 | 0 | 0 | 0 | 0 | 1 | -90 | 90 | -0.011149 | -0.0027914 | 0.011151 | 0.0027923
122 | 123 | 1.856 | 1.1879 | 3.1168e-09 | 0 | 0 | 0 | 0 | 0 | 1 | -90 | 90 | -0.0016435 | -0.0004119 | 0.0016435 | 0.00041163
123 | 124 | 3.3355 | 2.1347 | 5.6012e-09 | 0 | 0 | 0 | 0 | 0 | 1 | -90 | 90 | -0.0023497 | -0.00058863 | 0.0023499 | 0.00058821
127 | 130 | 0.99166 | 0.63466 | 1.6653e-09 | 0 | 0 | 0 | 0 | 0 | 1 | -90 | 90 | -0.011151 | -0.0027923 | 0.011152 | 0.002793
130 | 128 | 1.2611 | 0.8071 | 2.1177e-09 | 0 | 0 | 0 | 0 | 0 | 1 | -90 | 90 | -0.011351 | -0.0028428 | 0.011353 | 0.0028437
128 | 129 | 2.8053 | 1.7954 | 4.7108e-09 | 0 | 0 | 0 | 0 | 0 | 1 | -90 | 90 | 0.0010187 | 0.00025487 | -0.0010187 | -0.00025531
128 | 342 | 6.787 | 4.3437 | 1.1397e-08 | 0 | 0 | 0 | 0 | 0 | 1 | -90 | 90 | -0.012742 | -0.0031915 | 0.012754 | 0.003198
342 | 343 | 1.712 | 1.0957 | 2.8749e-09 | 0 | 0 | 0 | 0 | 0 | 1 | -90 | 90 | -0.014264 | -0.0035761 | 0.014267 | 0.0035782
342 | 341 | 1.7247 | 1.1038 | 2.8962e-09 | 0 | 0 | 0 | 0 | 0 | 1 | -90 | 90 | 0.00075563 | 0.0001891 | -0.00075562 | -0.00018938
131 | 132 | 1.9723 | 1.2623 | 3.312e-09 | 0 | 0 | 0 | 0 | 0 | 1 | -90 | 90 | 0.0019777 | 0.00049539 | -0.0019776 | -0.00049565
131 | 319 | 6.9936 | 4.4759 | 1.1744e-08 | 0 | 0 | 0 | 0 | 0 | 1 | -90 | 90 | -0.0036993 | -0.00092686 | 0.0037004 | 0.0009264
319 | 317 | 0.73344 | 0.4694 | 1.2316e-09 | 0 | 0 | 0 | 0 | 0 | 1 | -90 | 90 | -0.0063725 | -0.0015961 | 0.0063729 | 0.0015962
241 | 243 | 1.383 | 0.8851 | 2.3224e-09 | 0 | 0 | 0 | 0 | 0 | 1 | -90 | 90 | -0.0022515 | -0.00056429 | 0.0022516 | 0.00056411
243 | 322 | 1.5898 | 1.0175 | 2.6698e-09 | 0 | 0 | 0 | 0 | 0 | 1 | -90 | 90 | -0.0022516 | -0.00056411 | 0.0022517 | 0.00056391
322 | 323 | 2.152 | 1.3773 | 3.6138e-09 | 0 | 0 | 0 | 0 | 0 | 1 | -90 | 90 | -0.026297 | -0.0065965 | 0.026313 | 0.0066066
322 | 321 | 1.391 | 0.89022 | 2.3358e-09 | 0 | 0 | 0 | 0 | 0 | 1 | -90 | 90 | 0.024045 | 0.0060326 | -0.024036 | -0.0060271
244 | 245 | 0.11843 | 0.075793 | 1.9887e-10 | 0 | 0 | 0 | 0 | 0 | 1 | -90 | 90 | -0.06301 | -0.015934 | 0.063015 | 0.015937
244 | 246 | 1.8172 | 1.163 | 3.0515e-09 | 0 | 0 | 0 | 0 | 0 | 1 | -90 | 90 | 0.061581 | 0.015576 | -0.061507 | -0.015529
245 | 247 | 1.5568 | 0.99632 | 2.6142e-09 | 0 | 0 | 0 | 0 | 0 | 1 | -90 | 90 | 0.0095926 | 0.0023985 | -0.0095911 | -0.0023977
245 | 248 | 0.75547 | 0.4835 | 1.2686e-09 | 0 | 0 | 0 | 0 | 0 | 1 | -90 | 90 | -0.072608 | -0.018336 | 0.072651 | 0.018363
246 | 249 | 1.88 | 1.2032 | 3.157e-09 | 0 | 0 | 0 | 0 | 0 | 1 | -90 | 90 | 0.0012935 | 0.00032387 | -0.0012934 | -0.00032416
246 | 250 | 0.26687 | 0.1708 | 4.4815e-10 | 0 | 0 | 0 | 0 | 0 | 1 | -90 | 90 | 0.060214 | 0.015205 | -0.060203 | -0.015198
247 | 334 | 0.43144 | 0.27612 | 7.245e-10 | 0 | 0 | 0 | 0 | 0 | 1 | -90 | 90 | 0.00722 | 0.0018035 | -0.0072197 | -0.0018034
248 | 295 | 0.78617 | 0.50315 | 2.6404e-09 | 0 | 0 | 0 | 0 | 0 | 1 | -90 | 90 | -0.16016 | -0.040511 | 0.16038 | 0.04065
248 | 300 | 2.591 | 1.6583 | 4.351e-09 | 0 | 0 | 0 | 0 | 0 | 1 | -90 | 90 | 0.087509 | 0.022148 | -0.087295 | -0.022011
250 | 255 | 0.945 | 0.6048 | 1.5869e-09 | 0 | 0 | 0 | 0 | 0 | 1 | -90 | 90 | 0.05964 | 0.015057 | -0.059603 | -0.015034
250 | 333 | 1.6957 | 1.0853 | 2.8476e-09 | 0 | 0 | 0 | 0 | 0 | 1 | -90 | 90 | 0.00056331 | 0.0001409 | -0.00056331 | -0.00014118
334 | 335 | 2.767 | 1.7709 | 4.6466e-09 | 0 | 0 | 0 | 0 | 0 | 1 | -90 | 90 | 0.0056982 | 0.0014221 | -0.0056972 | -0.0014219
295 | 268 | 0.24092 | 0.15419 | 8.0914e-10 | 0 | 0 | 0 | 0 | 0 | 1 | -90 | 90 | -0.16127 | -0.040874 | 0.16134 | 0.040917
300 | 337 | 1.5635 | 1.0006 | 2.6255e-09 | 0 | 0 | 0 | 0 | 0 | 1 | -90 | 90 | 0.0058712 | 0.0014707 | -0.0058706 | -0.0014706
300 | 298 | 2.176 | 1.3926 | 3.6541e-09 | 0 | 0 | 0 | 0 | 0 | 1 | -90 | 90 | 0.081424 | 0.020541 | -0.081267 | -0.020441
255 | 340 | 4.9429 | 3.1635 | 8.3005e-09 | 0 | 0 | 0 | 0 | 0 | 1 | -90 | 90 | 0.0013237 | 0.00033098 | -0.0013236 | -0.00033173
255 | 253 | 1.1534 | 0.7382 | 1.9369e-09 | 0 | 0 | 0 | 0 | 0 | 1 | -90 | 90 | 0.05828 | 0.014703 | -0.058237 | -0.014676
251 | 252 | 2.5807 | 1.6516 | 4.3337e-09 | 0 | 0 | 0 | 0 | 0 | 1 | -90 | 90 | 0.042028 | 0.010594 | -0.041978 | -0.010563
251 | 253 | 1.9944 | 1.2764 | 3.3491e-09 | 0 | 0 | 0 | 0 | 0 | 1 | -90 | 90 | -0.043198 | -0.010888 | 0.043239 | 0.010913
252 | 254 | 0.60733 | 0.38869 | 1.0199e-09 | 0 | 0 | 0 | 0 | 0 | 1 | -90 | 90 | 0.040716 | 0.010247 | -0.040705 | -0.01024
253 | 256 | 0.66703 | 0.4269 | 1.1201e-09 | 0 | 0 | 0 | 0 | 0 | 1 | -90 | 90 | 0.014998 | 0.0037629 | -0.014997 | -0.0037619
254 | 257 | 1.4662 | 0.93838 | 2.4622e-09 | 0 | 0 | 0 | 0 | 0 | 1 | -90 | 90 | 0.03915 | 0.0098503 | -0.039126 | -0.0098348
256 | 343 | 1.2442 | 0.79629 | 2.0894e-09 | 0 | 0 | 0 | 0 | 0 | 1 | -90 | 90 | 0.014997 | 0.0037619 | -0.014994 | -0.0037602
257 | 258 | 0.7865 | 0.50336 | 1.3207e-09 | 0 | 0 | 0 | 0 | 0 | 1 | -90 | 90 | 0.033782 | 0.0084959 | -0.033772 | -0.0084897
257 | 259 | 1.2159 | 0.77821 | 2.0419e-09 | 0 | 0 | 0 | 0 | 0 | 1 | -90 | 90 | 0.0053438 | 0.001339 | -0.0053434 | -0.0013389
258 | 260 | 1.9458 | 1.2453 | 3.2674e-09 | 0 | 0 | 0 | 0 | 0 | 1 | -90 | 90 | 0.032945 | 0.0082823 | -0.032922 | -0.0082678
259 | 262 | 0.67634 | 0.43286 | 1.1358e-09 | 0 | 0 | 0 | 0 | 0 | 1 | -90 | 90 | 0.0037506 | 0.00093973 | -0.0037505 | -0.00093977
260 | 261 | 0.98257 | 0.62885 | 1.65e-09 | 0 | 0 | 0 | 0 | 0 | 1 | -90 | 90 | 0.031386 | 0.0078829 | -0.031375 | -0.0078763
262 | 263 | 1.3374 | 0.85595 | 2.2459e-09 | 0 | 0 | 0 | 0 | 0 | 1 | -90 | 90 | 0.0018001 | 0.00045095 | -0.0018 | -0.00045114
261 | 278 | 0.66997 | 0.42878 | 1.1251e-09 | 0 | 0 | 0 | 0 | 0 | 1 | -90 | 90 | 0.030576 | 0.007676 | -0.030569 | -0.0076718
278 | 279 | 0.97874 | 0.62639 | 1.6436e-09 | 0 | 0 | 0 | 0 | 0 | 1 | -90 | 90 | 0.02936 | 0.0073687 | -0.029351 | -0.007363
264 | 265 | 0.43913 | 0.28104 | 1.4748e-09 | 0 | 0 | 0 | 0 | 0 | 1 | -90 | 90 | -0.16586 | -0.042126 | 0.16599 | 0.042208
264 | 266 | 0.455 | 0.2912 | 1.5281e-09 | 0 | 0 | 0 | 0 | 0 | 1 | -90 | 90 | 0.16427 | 0.041728 | -0.16414 | -0.041644
265 | 267 | 0.60023 | 0.38415 | 2.0159e-09 | 0 | 0 | 0 | 0 | 0 | 1 | -90 | 90 | -0.16783 | -0.04267 | 0.16801 | 0.042785
266 | 268 | 0.22302 | 0.14273 | 7.4901e-10 | 0 | 0 | 0 | 0 | 0 | 1 | -90 | 90 | 0.16328 | 0.041429 | -0.16322 | -0.041388
267 | 272 | 0.51918 | 0.33228 | 1.7437e-09 | 0 | 0 | 0 | 0 | 0 | 1 | -90 | 90 | -0.1692 | -0.043083 | 0.16936 | 0.043185
267 | 269 | 0.48571 | 0.31086 | 8.1565e-10 | 0 | 0 | 0 | 0 | 0 | 1 | -90 | 90 | 0.0011893 | 0.00029798 | -0.0011893 | -0.00029806
272 | 293 | 0.26654 | 0.17059 | 8.9519e-10 | 0 | 0 | 0 | 0 | 0 | 1 | -90 | 90 | -0.17081 | -0.043549 | 0.17089 | 0.043602
270 | 271 | 1.121 | 0.71746 | 1.8825e-09 | 0 | 0 | 0 | 0 | 0 | 1 | -90 | 90 | -0.0026628 | -0.00066736 | 0.0026628 | 0.00066724
271 | 277 | 1.7261 | 1.1047 | 2.8986e-09 | 0 | 0 | 0 | 0 | 0 | 1 | -90 | 90 | -0.0047147 | -0.0011815 | 0.0047151 | 0.0011815
277 | 289 | 0.65048 | 0.41631 | 1.0923e-09 | 0 | 0 | 0 | 0 | 0 | 1 | -90 | 90 | -0.0067857 | -0.0017004 | 0.006786 | 0.0017005
293 | 294 | 0.66507 | 0.42564 | 1.1168e-09 | 0 | 0 | 0 | 0 | 0 | 1 | -90 | 90 | 0.0013117 | 0.00032863 | -0.0013117 | -0.00032874
273 | 274 | 1.972 | 1.2621 | 3.3116e-09 | 0 | 0 | 0 | 0 | 0 | 1 | -90 | 90 | 0.0035581 | 0.00089153 | -0.0035578 | -0.00089168
273 | 275 | 2.9724 | 1.9023 | 4.9914e-09 | 0 | 0 | 0 | 0 | 0 | 1 | -90 | 90 | -0.0047842 | -0.0011988 | 0.0047849 | 0.0011988
275 | 276 | 0.40766 | 0.2609 | 6.8457e-10 | 0 | 0 | 0 | 0 | 0 | 1 | -90 | 90 | -0.0066863 | -0.0016753 | 0.0066865 | 0.0016754
276 | 302 | 1.9051 | 1.2193 | 3.1992e-09 | 0 | 0 | 0 | 0 | 0 | 1 | -90 | 90 | -0.0081173 | -0.002034 | 0.0081187 | 0.0020346
302 | 299 | 0.092563 | 0.059241 | 1.5544e-10 | 0 | 0 | 0 | 0 | 0 | 1 | -90 | 90 | -0.0096286 | -0.002413 | 0.0096287 | 0.002413
289 | 290 | 1.4865 | 0.95135 | 2.4962e-09 | 0 | 0 | 0 | 0 | 0 | 1 | -90 | 90 | 0.0061239 | 0.0015346 | -0.0061233 | -0.0015344
289 | 288 | 0.88237 | 0.56472 | 1.4817e-09 | 0 | 0 | 0 | 0 | 0 | 1 | -90 | 90 | -0.01291 | -0.0032351 | 0.012911 | 0.003236
279 | 280 | 0.6526 | 0.41766 | 1.0959e-09 | 0 | 0 | 0 | 0 | 0 | 1 | -90 | 90 | 0.028349 | 0.0071119 | -0.028343 | -0.0071084
280 | 281 | 1.1912 | 0.76238 | 2.0004e-09 | 0 | 0 | 0 | 0 | 0 | 1 | -90 | 90 | 0.011892 | 0.0029812 | -0.01189 | -0.0029802
280 | 282 | 2.7081 | 1.7332 | 4.5476e-09 | 0 | 0 | 0 | 0 | 0 | 1 | -90 | 90 | 0.016452 | 0.0041272 | -0.016444 | -0.0041225
281 | 286 | 0.64384 | 0.41206 | 1.0812e-09 | 0 | 0 | 0 | 0 | 0 | 1 | -90 | 90 | 0.010532 | 0.0026398 | -0.010531 | -0.0026394
282 | 288 | 1.7017 | 1.0891 | 2.8577e-09 | 0 | 0 | 0 | 0 | 0 | 1 | -90 | 90 | 0.014329 | 0.0035925 | -0.014325 | -0.0035903
286 | 284 | 1.1018 | 0.70516 | 1.8502e-09 | 0 | 0 | 0 | 0 | 0 | 1 | -90 | 90 | 0.0083746 | 0.002099 | -0.0083737 | -0.0020986
283 | 284 | 0.72476 | 0.46384 | 1.2171e-09 | 0 | 0 | 0 | 0 | 0 | 1 | -90 | 90 | -0.0072407 | -0.0018146 | 0.0072411 | 0.0018148
283 | 285 | 1.0046 | 0.64292 | 1.6869e-09 | 0 | 0 | 0 | 0 | 0 | 1 | -90 | 90 | 0.0061739 | 0.0015473 | -0.0061735 | -0.0015472
285 | 287 | 1.0833 | 0.69331 | 1.8191e-09 | 0 | 0 | 0 | 0 | 0 | 1 | -90 | 90 | 0.0039268 | 0.00098406 | -0.0039266 | -0.00098412
290 | 291 | 1.8013 | 1.1528 | 3.0248e-09 | 0 | 0 | 0 | 0 | 0 | 1 | -90 | 90 | 0.0036706 | 0.0009197 | -0.0036703 | -0.00091982
291 | 292 | 0.47611 | 0.30471 | 7.9951e-10 | 0 | 0 | 0 | 0 | 0 | 1 | -90 | 90 | 0.0020538 | 0.00051468 | -0.0020538 | -0.00051474
296 | 297 | 0.86142 | 0.55131 | 1.4466e-09 | 0 | 0 | 0 | 0 | 0 | 1 | -90 | 90 | 0.014431 | 0.0036183 | -0.01443 | -0.0036171
296 | 298 | 2.0992 | 1.3435 | 3.5251e-09 | 0 | 0 | 0 | 0 | 0 | 1 | -90 | 90 | -0.019527 | -0.0048954 | 0.019536 | 0.0049006
297 | 299 | 1.697 | 1.0861 | 2.8498e-09 | 0 | 0 | 0 | 0 | 0 | 1 | -90 | 90 | 0.01281 | 0.0032112 | -0.012807 | -0.0032095
298 | 301 | 0.88914 | 0.56905 | 1.4931e-09 | 0 | 0 | 0 | 0 | 0 | 1 | -90 | 90 | 0.061731 | 0.01554 | -0.061695 | -0.015517
301 | 306 | 1.0903 | 0.6978 | 1.8309e-09 | 0 | 0 | 0 | 0 | 0 | 1 | -90 | 90 | 0.057341 | 0.014426 | -0.057301 | -0.014401
301 | 330 | 1.3516 | 0.86504 | 2.2698e-09 | 0 | 0 | 0 | 0 | 0 | 1 | -90 | 90 | 0.0043541 | 0.0010908 | -0.0043538 | -0.0010908
337 | 338 | 2.2664 | 1.4505 | 3.8059e-09 | 0 | 0 | 0 | 0 | 0 | 1 | -90 | 90 | 0.0030509 | 0.00076395 | -0.0030507 | -0.00076417
306 | 313 | 0.29844 | 0.191 | 5.0116e-10 | 0 | 0 | 0 | 0 | 0 | 1 | -90 | 90 | 0.04697 | 0.011812 | -0.046963 | -0.011808
306 | 304 | 0.99007 | 0.63365 | 1.6626e-09 | 0 | 0 | 0 | 0 | 0 | 1 | -90 | 90 | 0.010331 | 0.0025891 | -0.01033 | -0.0025885
330 | 331 | 1.0819 | 0.69241 | 1.8168e-09 | 0 | 0 | 0 | 0 | 0 | 1 | -90 | 90 | 0.0033349 | 0.00083545 | -0.0033347 | -0.00083554
303 | 304 | 1.1127 | 0.71211 | 1.8685e-09 | 0 | 0 | 0 | 0 | 0 | 1 | -90 | 90 | -0.007668 | -0.0019211 | 0.0076687 | 0.0019214
303 | 305 | 0.98989 | 0.63353 | 1.6623e-09 | 0 | 0 | 0 | 0 | 0 | 1 | -90 | 90 | 0.0059701 | 0.0014956 | -0.0059697 | -0.0014955
305 | 307 | 1.637 | 1.0477 | 2.749e-09 | 0 | 0 | 0 | 0 | 0 | 1 | -90 | 90 | 0.0040027 | 0.0010026 | -0.0040024 | -0.0010026
307 | 314 | 3.1318 | 2.0043 | 5.2591e-09 | 0 | 0 | 0 | 0 | 0 | 1 | -90 | 90 | 0.0016466 | 0.00041221 | -0.0016465 | -0.00041267
313 | 328 | 2.7646 | 1.7693 | 4.6424e-09 | 0 | 0 | 0 | 0 | 0 | 1 | -90 | 90 | 0.006079 | 0.0015233 | -0.0060778 | -0.001523
313 | 310 | 2.0416 | 1.3067 | 3.4285e-09 | 0 | 0 | 0 | 0 | 0 | 1 | -90 | 90 | 0.040884 | 0.010285 | -0.040847 | -0.010261
308 | 309 | 4.5286 | 2.8983 | 7.6047e-09 | 0 | 0 | 0 | 0 | 0 | 1 | -90 | 90 | 0.0066971 | 0.0016783 | -0.0066949 | -0.0016776
308 | 310 | 1.6914 | 1.0825 | 2.8403e-09 | 0 | 0 | 0 | 0 | 0 | 1 | -90 | 90 | -0.0088364 | -0.0022145 | 0.0088379 | 0.0022151
309 | 311 | 2.6999 | 1.7279 | 4.5338e-09 | 0 | 0 | 0 | 0 | 0 | 1 | -90 | 90 | 0.0043884 | 0.0010996 | -0.0043879 | -0.0010997
310 | 312 | 1.7179 | 1.0995 | 2.8848e-09 | 0 | 0 | 0 | 0 | 0 | 1 | -90 | 90 | 0.032009 | 0.0080459 | -0.03199 | -0.0080338
311 | 315 | 0.51002 | 0.32641 | 8.5646e-10 | 0 | 0 | 0 | 0 | 0 | 1 | -90 | 90 | 0.0028967 | 0.00072593 | -0.0028967 | -0.00072598
312 | 324 | 3.1909 | 2.0422 | 5.3583e-09 | 0 | 0 | 0 | 0 | 0 | 1 | -90 | 90 | 0.0034048 | 0.00085285 | -0.0034044 | -0.00085311
312 | 323 | 1.55 | 0.99201 | 2.6029e-09 | 0 | 0 | 0 | 0 | 0 | 1 | -90 | 90 | 0.028585 | 0.007181 | -0.028571 | -0.0071724
324 | 329 | 0.76788 | 0.49144 | 1.2895e-09 | 0 | 0 | 0 | 0 | 0 | 1 | -90 | 90 | 0.0013569 | 0.00033996 | -0.0013569 | -0.00034008
328 | 326 | 2.2065 | 1.4122 | 3.7054e-09 | 0 | 0 | 0 | 0 | 0 | 1 | -90 | 90 | 0.004571 | 0.0011454 | -0.0045705 | -0.0011454
316 | 317 | 1.9112 | 1.2232 | 3.2094e-09 | 0 | 0 | 0 | 0 | 0 | 1 | -90 | 90 | 0.0083873 | 0.0021013 | -0.0083858 | -0.0021007
316 | 318 | 0.38779 | 0.24818 | 6.512e-10 | 0 | 0 | 0 | 0 | 0 | 1 | -90 | 90 | -0.015405 | -0.0038601 | 0.015406 | 0.0038607
318 | 320 | 1.3582 | 0.86928 | 2.2809e-09 | 0 | 0 | 0 | 0 | 0 | 1 | -90 | 90 | -0.018984 | -0.0047575 | 0.018989 | 0.0047607
320 | 321 | 0.86265 | 0.55209 | 1.4486e-09 | 0 | 0 | 0 | 0 | 0 | 1 | -90 | 90 | -0.021 | -0.0052647 | 0.021004 | 0.0052673
325 | 326 | 0.15895 | 0.10173 | 2.6692e-10 | 0 | 0 | 0 | 0 | 0 | 1 | -90 | 90 | -0.0032092 | -0.00080426 | 0.0032092 | 0.00080424
325 | 327 | 0.37496 | 0.23997 | 6.2965e-10 | 0 | 0 | 0 | 0 | 0 | 1 | -90 | 90 | 0.0017447 | 0.0004372 | -0.0017446 | -0.00043725
331 | 332 | 1.4268 | 0.91313 | 2.3959e-09 | 0 | 0 | 0 | 0 | 0 | 1 | -90 | 90 | 0.00095312 | 0.00023865 | -0.0009531 | -0.00023887
338 | 339 | 2.5673 | 1.6431 | 4.3112e-09 | 0 | 0 | 0 | 0 | 0 | 1 | -90 | 90 | 0.0014308 | 0.00035819 | -0.0014307 | -0.00035858