## bus_data
BUS_I | BUS_TYPE | Pd | Qd | Gs | Bs | area | Vm | Va | baseKV | zone | Vmax | Vmin
129 | 1 | 0 | 0 | 0 | 0 | 1 | 0.97401 | -0.50071 | 0.4 | 1 | 1.1 | 0.9
126 | 1 | 0 | 0 | 0 | 0 | 1 | 0.9722 | -0.53645 | 0.4 | 1 | 1.1 | 0.9
131 | 1 | 0 | 0 | 0 | 0 | 1 | 0.97599 | -0.46181 | 0.4 | 1 | 1.1 | 0.9
128 | 1 | 0.0024964 | 0.00062566 | 0 | 0 | 1 | 0.97394 | -0.50211 | 0.4 | 1 | 1.1 | 0.9
130 | 1 | 0 | 0 | 0 | 0 | 1 | 0.97785 | -0.42552 | 0.4 | 1 | 1.1 | 0.9
133 | 1 | 0.072665 | 0.018212 | 0 | 0 | 1 | 0.9811 | -0.36208 | 0.4 | 1 | 1.1 | 0.9
148 | 1 | 0.02505 | 0.006278 | 0 | 0 | 1 | 0.97537 | -0.47406 | 0.4 | 1 | 1.1 | 0.9
132 | 1 | 0 | 0 | 0 | 0 | 1 | 0.98637 | -0.25981 | 0.4 | 1 | 1.1 | 0.9
120 | 1 | 0 | 0 | 0 | 0 | 1 | 0.99442 | -0.10583 | 0.4 | 1 | 1.1 | 0.9
134 | 1 | 0.073787 | 0.018493 | 0 | 0 | 1 | 0.99226 | -0.14755 | 0.4 | 1 | 1.1 | 0.9
135 | 1 | 0.030584 | 0.007665 | 0 | 0 | 1 | 0.98585 | -0.27164 | 0.4 | 1 | 1.1 | 0.9
18 | 1 | 0 | 0 | 0 | 0 | 1 | 0.98768 | -0.23612 | 0.4 | 1 | 1.1 | 0.9
136 | 1 | 0 | 0 | 0 | 0 | 1 | 0.98437 | -0.3004 | 0.4 | 1 | 1.1 | 0.9
137 | 1 | 0.029928 | 0.0075008 | 0 | 0 | 1 | 0.98314 | -0.32438 | 0.4 | 1 | 1.1 | 0.9
138 | 1 | 0.00734 | 0.0018396 | 0 | 0 | 1 | 0.98051 | -0.37579 | 0.4 | 1 | 1.1 | 0.9
139 | 1 | 0 | 0 | 0 | 0 | 1 | 0.97976 | -0.39045 | 0.4 | 1 | 1.1 | 0.9
150 | 1 | 0.0018733 | 0.0004695 | 0 | 0 | 1 | 0.98024 | -0.38108 | 0.4 | 1 | 1.1 | 0.9
76 | 1 | 0 | 0 | 0 | 0 | 1 | 0.97865 | -0.41233 | 0.4 | 1 | 1.1 | 0.9
15 | 1 | 0.064462 | 0.016156 | 0 | 0 | 1 | 0.98838 | -0.223 | 0.4 | 1 | 1.1 | 0.9
16 | 1 | 0 | 0 | 0 | 0 | 1 | 0.9936 | -0.12193 | 0.4 | 1 | 1.1 | 0.9
17 | 1 | 0 | 0 | 0 | 0 | 1 | 0.99559 | -0.083874 | 0.4 | 1 | 1.1 | 0.9
20 | 3 | 0 | 0 | 0 | 0 | 1 | 1 | 0 | 0.4 | 1 | 1.1 | 0.9
19 | 1 | 0.0097508 | 0.0024438 | 0 | 0 | 1 | 0.99525 | -0.090532 | 0.4 | 1 | 1.1 | 0.9
122 | 1 | 0.0048989 | 0.0012278 | 0 | 0 | 1 | 0.99979 | -0.004044 | 0.4 | 1 | 1.1 | 0.9
121 | 1 | 0.0023252 | 0.00058274 | 0 | 0 | 1 | 0.99642 | -0.067849 | 0.4 | 1 | 1.1 | 0.9
74 | 1 | 0.0056469 | 0.0014152 | 0 | 0 | 1 | 0.97817 | -0.42165 | 0.4 | 1 | 1.1 | 0.9
75 | 1 | 0.001531 | 0.00038371 | 0 | 0 | 1 | 0.97814 | -0.42218 | 0.4 | 1 | 1.1 | 0.9
116 | 1 | 0.0025961 | 0.00065063 | 0 | 0 | 1 | 0.99607 | -0.07451 | 0.4 | 1 | 1.1 | 0.9
117 | 1 | 0.0012075 | 0.00030263 | 0 | 0 | 1 | 0.9961 | -0.073896 | 0.4 | 1 | 1.1 | 0.9
119 | 1 | 0 | 0 | 0 | 0 | 1 | 0.9962 | -0.071881 | 0.4 | 1 | 1.1 | 0.9
123 | 1 | 0.012739 | 0.0031927 | 0 | 0 | 1 | 0.97075 | -0.56515 | 0.4 | 1 | 1.1 | 0.9
124 | 1 | 0.021222 | 0.0053187 | 0 | 0 | 1 | 0.97079 | -0.56427 | 0.4 | 1 | 1.1 | 0.9

## generator_data
GEN_BUS | PG | QG | QMAX | QMIN | VG | MBASE | GEN_STATUS | PMAX | PMIN
20 | 0.37543 | 0.096141 | 10 | -10 | 1 | 100 | 1 | 10 | 0

## branch_data
F_BUS | T_BUS | BR_R | BR_X | BR_B | RATE_A | RATE_B | RATE_C | TAP | SHIFT | BR_STATUS | ANGMIN | ANGMAX | P_in | Q_in | P_out | Q_out
129 | 126 | 4.4671 | 2.859 | 7.5015e-09 | 0 | 0 | 0 | 0 | 0 | 1 | -90 | 90 | 0.034064 | 0.0085767 | -0.034005 | -0.0085403
129 | 131 | 4.5459 | 2.9094 | 7.6338e-09 | 0 | 0 | 0 | 0 | 0 | 1 | -90 | 90 | -0.03656 | -0.009202 | 0.036628 | 0.0092449
129 | 128 | 2.3927 | 1.5313 | 4.0179e-09 | 0 | 0 | 0 | 0 | 0 | 1 | -90 | 90 | 0.0024965 | 0.00062541 | -0.0024964 | -0.00062568
126 | 124 | 3.465 | 2.2176 | 5.8186e-09 | 0 | 0 | 0 | 0 | 0 | 1 | -90 | 90 | 0.034005 | 0.0085404 | -0.03396 | -0.0085121
131 | 148 | 2.0867 | 1.3355 | 3.5042e-09 | 0 | 0 | 0 | 0 | 0 | 1 | -90 | 90 | 0.025064 | 0.0062873 | -0.025049 | -0.0062782
131 | 130 | 2.5239 | 1.6153 | 4.2384e-09 | 0 | 0 | 0 | 0 | 0 | 1 | -90 | 90 | -0.061692 | -0.015532 | 0.061799 | 0.0156
130 | 133 | 4.4345 | 2.8381 | 7.4468e-09 | 0 | 0 | 0 | 0 | 0 | 1 | -90 | 90 | -0.061799 | -0.0156 | 0.061988 | 0.01572
133 | 132 | 3.3063 | 2.116 | 5.5521e-09 | 0 | 0 | 0 | 0 | 0 | 1 | -90 | 90 | -0.13465 | -0.033931 | 0.13531 | 0.034355
132 | 120 | 5.0454 | 3.229 | 8.4726e-09 | 0 | 0 | 0 | 0 | 0 | 1 | -90 | 90 | -0.13531 | -0.034354 | 0.13633 | 0.035
120 | 134 | 2.501 | 1.6006 | 4.1999e-09 | 0 | 0 | 0 | 0 | 0 | 1 | -90 | 90 | 0.073934 | 0.018586 | -0.073787 | -0.018493
120 | 119 | 0.7248 | 0.46387 | 2.4343e-09 | 0 | 0 | 0 | 0 | 0 | 1 | -90 | 90 | -0.21026 | -0.053586 | 0.2106 | 0.053807
135 | 18 | 2.0149 | 1.2895 | 3.3836e-09 | 0 | 0 | 0 | 0 | 0 | 1 | -90 | 90 | -0.077076 | -0.019374 | 0.077207 | 0.019457
135 | 136 | 2.6995 | 1.7277 | 4.5333e-09 | 0 | 0 | 0 | 0 | 0 | 1 | -90 | 90 | 0.046493 | 0.011709 | -0.046429 | -0.011669
18 | 16 | 6.5288 | 4.1784 | 1.0964e-08 | 0 | 0 | 0 | 0 | 0 | 1 | -90 | 90 | -0.077207 | -0.019457 | 0.077631 | 0.019728
136 | 137 | 3.4754 | 2.2243 | 5.8361e-09 | 0 | 0 | 0 | 0 | 0 | 1 | -90 | 90 | 0.029962 | 0.0075222 | -0.029928 | -0.0075008
136 | 138 | 19.8727 | 12.7185 | 3.3372e-08 | 0 | 0 | 0 | 0 | 0 | 1 | -90 | 90 | 0.016466 | 0.0041464 | -0.016407 | -0.0041118
138 | 139 | 8.7857 | 5.6229 | 1.4754e-08 | 0 | 0 | 0 | 0 | 0 | 1 | -90 | 90 | 0.0071935 | 0.0018044 | -0.0071885 | -0.0018026
138 | 150 | 12.1604 | 7.7827 | 2.0421e-08 | 0 | 0 | 0 | 0 | 0 | 1 | -90 | 90 | 0.0018738 | 0.00046784 | -0.0018733 | -0.00046951
139 | 76 | 13.09 | 8.3776 | 2.1982e-08 | 0 | 0 | 0 | 0 | 0 | 1 | -90 | 90 | 0.0071885 | 0.0018026 | -0.007181 | -0.0017999
76 | 74 | 5.5727 | 3.5666 | 9.3581e-09 | 0 | 0 | 0 | 0 | 0 | 1 | -90 | 90 | 0.007181 | 0.0017999 | -0.0071778 | -0.0017988
15 | 16 | 6.9014 | 4.4169 | 1.1589e-08 | 0 | 0 | 0 | 0 | 0 | 1 | -90 | 90 | -0.064462 | -0.016156 | 0.064774 | 0.016354
16 | 17 | 1.1935 | 0.76385 | 4.0085e-09 | 0 | 0 | 0 | 0 | 0 | 1 | -90 | 90 | -0.14241 | -0.036082 | 0.14267 | 0.036249
17 | 20 | 2.4762 | 1.5848 | 8.3166e-09 | 0 | 0 | 0 | 0 | 0 | 1 | -90 | 90 | -0.15242 | -0.038694 | 0.15304 | 0.039088
17 | 19 | 3.0329 | 1.941 | 5.093e-09 | 0 | 0 | 0 | 0 | 0 | 1 | -90 | 90 | 0.0097539 | 0.0024452 | -0.0097508 | -0.0024438
20 | 122 | 3.6988 | 2.3672 | 6.2113e-09 | 0 | 0 | 0 | 0 | 0 | 1 | -90 | 90 | 0.0048998 | 0.0012278 | -0.0048989 | -0.0012278
20 | 121 | 1.4154 | 0.90583 | 4.7535e-09 | 0 | 0 | 0 | 0 | 0 | 1 | -90 | 90 | 0.21749 | 0.055825 | -0.21678 | -0.055369
121 | 119 | 0.084713 | 0.054217 | 2.8451e-10 | 0 | 0 | 0 | 0 | 0 | 1 | -90 | 90 | 0.21445 | 0.054786 | -0.21441 | -0.05476
74 | 75 | 1.4647 | 0.9374 | 2.4596e-09 | 0 | 0 | 0 | 0 | 0 | 1 | -90 | 90 | 0.001531 | 0.00038351 | -0.001531 | -0.00038372
116 | 117 | 1.0506 | 0.67238 | 1.7642e-09 | 0 | 0 | 0 | 0 | 0 | 1 | -90 | 90 | -0.0025961 | -0.00065063 | 0.0025961 | 0.00065051
117 | 119 | 2.3557 | 1.5076 | 3.9558e-09 | 0 | 0 | 0 | 0 | 0 | 1 | -90 | 90 | -0.0038037 | -0.00095314 | 0.003804 | 0.00095298
123 | 124 | 0.2926 | 0.18726 | 4.9136e-10 | 0 | 0 | 0 | 0 | 0 | 1 | -90 | 90 | -0.012739 | -0.0031929 | 0.012739 | 0.0031932