## bus_data
BUS_I | BUS_TYPE | Pd | Qd | Gs | Bs | area | Vm | Va | baseKV | zone | Vmax | Vmin
1 | 1 | 0.0098458 | 0.0024676 | 0 | 0 | 1 | 0.98723 | -0.24527 | 0.4 | 1 | 1.1 | 0.9
2 | 1 | 0 | 0 | 0 | 0 | 1 | 0.98847 | -0.22122 | 0.4 | 1 | 1.1 | 0.9
3 | 1 | 0 | 0 | 0 | 0 | 1 | 0.98589 | -0.27138 | 0.4 | 1 | 1.1 | 0.9
4 | 1 | 0.0020058 | 0.00050269 | 0 | 0 | 1 | 0.98858 | -0.21921 | 0.4 | 1 | 1.1 | 0.9
5 | 1 | 0.0053261 | 0.0013349 | 0 | 0 | 1 | 0.98828 | -0.22504 | 0.4 | 1 | 1.1 | 0.9
7 | 1 | 0 | 0 | 0 | 0 | 1 | 0.98561 | -0.27677 | 0.4 | 1 | 1.1 | 0.9
72 | 1 | 0.0019697 | 0.00049366 | 0 | 0 | 1 | 0.98981 | -0.19542 | 0.4 | 1 | 1.1 | 0.9
102 | 1 | 0.0055859 | 0.0014 | 0 | 0 | 1 | 0.98811 | -0.22819 | 0.4 | 1 | 1.1 | 0.9
6 | 1 | 0.0021748 | 0.00054507 | 0 | 0 | 1 | 0.98827 | -0.22531 | 0.4 | 1 | 1.1 | 0.9
70 | 1 | 0.0024002 | 0.00060154 | 0 | 0 | 1 | 0.98833 | -0.22415 | 0.4 | 1 | 1.1 | 0.9
121 | 1 | 0.0064028 | 0.0016047 | 0 | 0 | 1 | 0.98415 | -0.3052 | 0.4 | 1 | 1.1 | 0.9
118 | 1 | 0.0052947 | 0.001327 | 0 | 0 | 1 | 0.98537 | -0.28151 | 0.4 | 1 | 1.1 | 0.9
71 | 1 | 0.0026757 | 0.0006706 | 0 | 0 | 1 | 0.99079 | -0.1764 | 0.4 | 1 | 1.1 | 0.9
68 | 1 | 0 | 0 | 0 | 0 | 1 | 0.98842 | -0.22245 | 0.4 | 1 | 1.1 | 0.9
117 | 1 | 0.0041021 | 0.0010281 | 0 | 0 | 1 | 0.98366 | -0.31486 | 0.4 | 1 | 1.1 | 0.9
119 | 1 | 0.0036054 | 0.0009036 | 0 | 0 | 1 | 0.98528 | -0.28315 | 0.4 | 1 | 1.1 | 0.9
27 | 1 | 0.0013416 | 0.00033623 | 0 | 0 | 1 | 0.99031 | -0.18653 | 0.4 | 1 | 1.1 | 0.9
28 | 1 | 0.0012863 | 0.00032237 | 0 | 0 | 1 | 0.99031 | -0.18653 | 0.4 | 1 | 1.1 | 0.9
29 | 1 | 0.0036027 | 0.00090293 | 0 | 0 | 1 | 0.99034 | -0.18588 | 0.4 | 1 | 1.1 | 0.9
31 | 1 | 0 | 0 | 0 | 0 | 1 | 0.99046 | -0.18366 | 0.4 | 1 | 1.1 | 0.9
33 | 1 | 0.001685 | 0.0004223 | 0 | 0 | 1 | 0.99038 | -0.18511 | 0.4 | 1 | 1.1 | 0.9
34 | 1 | 0.0034106 | 0.00085478 | 0 | 0 | 1 | 0.99047 | -0.18343 | 0.4 | 1 | 1.1 | 0.9
32 | 1 | 0 | 0 | 0 | 0 | 1 | 0.99061 | -0.18073 | 0.4 | 1 | 1.1 | 0.9
76 | 1 | 0 | 0 | 0 | 0 | 1 | 0.99099 | -0.17328 | 0.4 | 1 | 1.1 | 0.9
43 | 1 | 0.0019776 | 0.00049563 | 0 | 0 | 1 | 0.99034 | -0.18592 | 0.4 | 1 | 1.1 | 0.9
88 | 1 | 0.0019497 | 0.00048865 | 0 | 0 | 1 | 0.99115 | -0.17022 | 0.4 | 1 | 1.1 | 0.9
35 | 1 | 0.0011555 | 0.00028959 | 0 | 0 | 1 | 0.99193 | -0.15496 | 0.4 | 1 | 1.1 | 0.9
36 | 1 | 0.0014118 | 0.00035383 | 0 | 0 | 1 | 0.98988 | -0.19466 | 0.4 | 1 | 1.1 | 0.9
37 | 1 | 0 | 0 | 0 | 0 | 1 | 0.99286 | -0.1368 | 0.4 | 1 | 1.1 | 0.9
38 | 1 | 0.0066445 | 0.0016653 | 0 | 0 | 1 | 0.98961 | -0.19987 | 0.4 | 1 | 1.1 | 0.9
39 | 1 | 0.0031099 | 0.0007794 | 0 | 0 | 1 | 0.99283 | -0.1374 | 0.4 | 1 | 1.1 | 0.9
40 | 1 | 0.0058033 | 0.0014544 | 0 | 0 | 1 | 0.99328 | -0.12881 | 0.4 | 1 | 1.1 | 0.9
125 | 1 | 0.0023613 | 0.0005918 | 0 | 0 | 1 | 0.9895 | -0.20197 | 0.4 | 1 | 1.1 | 0.9
41 | 1 | 0.0022202 | 0.00055644 | 0 | 0 | 1 | 0.99279 | -0.13829 | 0.4 | 1 | 1.1 | 0.9
42 | 1 | 0 | 0 | 0 | 0 | 1 | 0.9941 | -0.11298 | 0.4 | 1 | 1.1 | 0.9
124 | 1 | 0.003696 | 0.0009263 | 0 | 0 | 1 | 0.98949 | -0.2021 | 0.4 | 1 | 1.1 | 0.9
44 | 1 | 0.0011033 | 0.00027652 | 0 | 0 | 1 | 0.99475 | -0.10046 | 0.4 | 1 | 1.1 | 0.9
51 | 1 | 0 | 0 | 0 | 0 | 1 | 0.99484 | -0.098656 | 0.4 | 1 | 1.1 | 0.9
53 | 1 | 0.0013757 | 0.00034478 | 0 | 0 | 1 | 0.99471 | -0.10114 | 0.4 | 1 | 1.1 | 0.9
49 | 1 | 0.0029055 | 0.00072819 | 0 | 0 | 1 | 0.99532 | -0.089521 | 0.4 | 1 | 1.1 | 0.9
45 | 1 | 0.0029782 | 0.0007464 | 0 | 0 | 1 | 0.98861 | -0.21873 | 0.4 | 1 | 1.1 | 0.9
46 | 1 | 0.0026497 | 0.00066408 | 0 | 0 | 1 | 0.98861 | -0.21873 | 0.4 | 1 | 1.1 | 0.9
47 | 1 | 0.0030872 | 0.00077374 | 0 | 0 | 1 | 0.98872 | -0.21669 | 0.4 | 1 | 1.1 | 0.9
48 | 1 | 0.0017119 | 0.00042905 | 0 | 0 | 1 | 0.98884 | -0.21432 | 0.4 | 1 | 1.1 | 0.9
54 | 1 | 0.0018788 | 0.00047086 | 0 | 0 | 1 | 0.989 | -0.21116 | 0.4 | 1 | 1.1 | 0.9
57 | 1 | 0 | 0 | 0 | 0 | 1 | 0.98909 | -0.20946 | 0.4 | 1 | 1.1 | 0.9
50 | 1 | 0.0030713 | 0.00076974 | 0 | 0 | 1 | 0.99595 | -0.077395 | 0.4 | 1 | 1.1 | 0.9
52 | 1 | 0 | 0 | 0 | 0 | 1 | 0.99659 | -0.065072 | 0.4 | 1 | 1.1 | 0.9
55 | 1 | 0.0022145 | 0.000555 | 0 | 0 | 1 | 0.99632 | -0.070167 | 0.4 | 1 | 1.1 | 0.9
56 | 1 | 0.0015875 | 0.00039787 | 0 | 0 | 1 | 0.99811 | -0.03607 | 0.4 | 1 | 1.1 | 0.9
73 | 1 | 0.0018159 | 0.00045511 | 0 | 0 | 1 | 0.99467 | -0.10196 | 0.4 | 1 | 1.1 | 0.9
58 | 1 | 0.002299 | 0.00057619 | 0 | 0 | 1 | 0.99425 | -0.10972 | 0.4 | 1 | 1.1 | 0.9
79 | 1 | 0.005633 | 0.0014118 | 0 | 0 | 1 | 0.99828 | -0.032676 | 0.4 | 1 | 1.1 | 0.9
74 | 1 | 0.0014702 | 0.00036846 | 0 | 0 | 1 | 0.99459 | -0.1036 | 0.4 | 1 | 1.1 | 0.9
65 | 1 | 0.0061963 | 0.0015529 | 0 | 0 | 1 | 0.9889 | -0.21306 | 0.4 | 1 | 1.1 | 0.9
63 | 1 | 0 | 0 | 0 | 0 | 1 | 0.98921 | -0.20707 | 0.4 | 1 | 1.1 | 0.9
59 | 1 | 0 | 0 | 0 | 0 | 1 | 0.99195 | -0.15396 | 0.4 | 1 | 1.1 | 0.9
80 | 3 | 0.0015015 | 0.00037631 | 0 | 0 | 1 | 1 | 0 | 0.4 | 1 | 1.1 | 0.9
66 | 1 | 0.0058663 | 0.0014702 | 0 | 0 | 1 | 0.98887 | -0.21368 | 0.4 | 1 | 1.1 | 0.9
64 | 1 | 0.0031428 | 0.00078766 | 0 | 0 | 1 | 0.98886 | -0.21394 | 0.4 | 1 | 1.1 | 0.9
62 | 1 | 0.0024262 | 0.00060806 | 0 | 0 | 1 | 0.99041 | -0.18385 | 0.4 | 1 | 1.1 | 0.9
60 | 1 | 0.0035085 | 0.00087931 | 0 | 0 | 1 | 0.99043 | -0.18343 | 0.4 | 1 | 1.1 | 0.9
61 | 1 | 0.0051045 | 0.0012793 | 0 | 0 | 1 | 0.9914 | -0.16468 | 0.4 | 1 | 1.1 | 0.9
69 | 1 | 0.0021771 | 0.00054563 | 0 | 0 | 1 | 0.98861 | -0.21874 | 0.4 | 1 | 1.1 | 0.9
67 | 1 | 0.0057267 | 0.0014353 | 0 | 0 | 1 | 0.98827 | -0.22538 | 0.4 | 1 | 1.1 | 0.9
75 | 1 | 0.0014771 | 0.0003702 | 0 | 0 | 1 | 0.99449 | -0.10539 | 0.4 | 1 | 1.1 | 0.9
77 | 1 | 0.0015228 | 0.00038164 | 0 | 0 | 1 | 0.99443 | -0.10669 | 0.4 | 1 | 1.1 | 0.9
78 | 1 | 0.0024064 | 0.00060311 | 0 | 0 | 1 | 0.99438 | -0.10749 | 0.4 | 1 | 1.1 | 0.9
89 | 1 | 0.0067506 | 0.0016918 | 0 | 0 | 1 | 0.99121 | -0.16905 | 0.4 | 1 | 1.1 | 0.9
81 | 1 | 0.0064188 | 0.0016087 | 0 | 0 | 1 | 0.99889 | -0.02123 | 0.4 | 1 | 1.1 | 0.9
82 | 1 | 0.0061849 | 0.0015501 | 0 | 0 | 1 | 0.99816 | -0.035086 | 0.4 | 1 | 1.1 | 0.9
83 | 1 | 0.0017744 | 0.00044469 | 0 | 0 | 1 | 0.99783 | -0.041467 | 0.4 | 1 | 1.1 | 0.9
84 | 1 | 0.0016294 | 0.00040836 | 0 | 0 | 1 | 0.99614 | -0.073904 | 0.4 | 1 | 1.1 | 0.9
85 | 1 | 0 | 0 | 0 | 0 | 1 | 0.99385 | -0.11799 | 0.4 | 1 | 1.1 | 0.9
86 | 1 | 0 | 0 | 0 | 0 | 1 | 0.99317 | -0.13107 | 0.4 | 1 | 1.1 | 0.9
87 | 1 | 0.0072677 | 0.0018215 | 0 | 0 | 1 | 0.99324 | -0.12983 | 0.4 | 1 | 1.1 | 0.9
95 | 1 | 0.0071737 | 0.0017979 | 0 | 0 | 1 | 0.99308 | -0.13276 | 0.4 | 1 | 1.1 | 0.9
93 | 1 | 0.0056325 | 0.0014116 | 0 | 0 | 1 | 0.99236 | -0.14679 | 0.4 | 1 | 1.1 | 0.9
98 | 1 | 0.0077147 | 0.0019335 | 0 | 0 | 1 | 0.99214 | -0.15099 | 0.4 | 1 | 1.1 | 0.9
97 | 1 | 0.0022903 | 0.00057402 | 0 | 0 | 1 | 0.99308 | -0.13282 | 0.4 | 1 | 1.1 | 0.9
92 | 1 | 0 | 0 | 0 | 0 | 1 | 0.99175 | -0.15851 | 0.4 | 1 | 1.1 | 0.9
99 | 1 | 0.0072347 | 0.0018132 | 0 | 0 | 1 | 0.99209 | -0.15205 | 0.4 | 1 | 1.1 | 0.9
90 | 1 | 0.0042297 | 0.0010601 | 0 | 0 | 1 | 0.99149 | -0.16372 | 0.4 | 1 | 1.1 | 0.9
94 | 1 | 0.0063969 | 0.0016032 | 0 | 0 | 1 | 0.99168 | -0.15994 | 0.4 | 1 | 1.1 | 0.9
100 | 1 | 0.0075397 | 0.0018896 | 0 | 0 | 1 | 0.99152 | -0.16311 | 0.4 | 1 | 1.1 | 0.9
101 | 1 | 0.0068693 | 0.0017216 | 0 | 0 | 1 | 0.99149 | -0.1637 | 0.4 | 1 | 1.1 | 0.9
103 | 1 | 0 | 0 | 0 | 0 | 1 | 0.9913 | -0.16726 | 0.4 | 1 | 1.1 | 0.9
104 | 1 | 0.0016391 | 0.00041079 | 0 | 0 | 1 | 0.99128 | -0.16781 | 0.4 | 1 | 1.1 | 0.9
105 | 1 | 0.0016607 | 0.00041622 | 0 | 0 | 1 | 0.99122 | -0.16884 | 0.4 | 1 | 1.1 | 0.9
106 | 1 | 0.0029397 | 0.00073676 | 0 | 0 | 1 | 0.99118 | -0.16963 | 0.4 | 1 | 1.1 | 0.9
108 | 1 | 0 | 0 | 0 | 0 | 1 | 0.98267 | -0.33412 | 0.4 | 1 | 1.1 | 0.9
116 | 1 | 0.0041991 | 0.0010524 | 0 | 0 | 1 | 0.98258 | -0.33589 | 0.4 | 1 | 1.1 | 0.9
114 | 1 | 0.0027943 | 0.00070031 | 0 | 0 | 1 | 0.98275 | -0.33256 | 0.4 | 1 | 1.1 | 0.9
115 | 1 | 0.0013108 | 0.00032852 | 0 | 0 | 1 | 0.98276 | -0.33245 | 0.4 | 1 | 1.1 | 0.9
109 | 1 | 0.00299 | 0.00074937 | 0 | 0 | 1 | 0.98296 | -0.32858 | 0.4 | 1 | 1.1 | 0.9
110 | 1 | 0.0012885 | 0.00032294 | 0 | 0 | 1 | 0.98296 | -0.32847 | 0.4 | 1 | 1.1 | 0.9
111 | 1 | 0.001048 | 0.00026265 | 0 | 0 | 1 | 0.98292 | -0.32922 | 0.4 | 1 | 1.1 | 0.9
112 | 1 | 0.006517 | 0.0016333 | 0 | 0 | 1 | 0.98314 | -0.32498 | 0.4 | 1 | 1.1 | 0.9
113 | 1 | 0.00097187 | 0.00024357 | 0 | 0 | 1 | 0.98278 | -0.33193 | 0.4 | 1 | 1.1 | 0.9

## generator_data
GEN_BUS | PG | QG | QMAX | QMIN | VG | MBASE | GEN_STATUS | PMAX | PMIN
80 | 0.28482 | 0.07232 | 10 | -10 | 1 | 100 | 1 | 10 | 0

## branch_data
F_BUS | T_BUS | BR_R | BR_X | BR_B | RATE_A | RATE_B | RATE_C | TAP | SHIFT | BR_STATUS | ANGMIN | ANGMAX | P_in | Q_in | P_out | Q_out
1 | 2 | 2.0881 | 1.3364 | 3.5065e-09 | 0 | 0 | 0 | 0 | 0 | 1 | -90 | 90 | -0.050503 | -0.012706 | 0.050561 | 0.012743
1 | 3 | 2.8107 | 1.7989 | 4.72e-09 | 0 | 0 | 0 | 0 | 0 | 1 | -90 | 90 | 0.040658 | 0.010238 | -0.040607 | -0.010206
2 | 4 | 0.14338 | 0.091763 | 2.4077e-10 | 0 | 0 | 0 | 0 | 0 | 1 | -90 | 90 | -0.061476 | -0.015478 | 0.061482 | 0.015482
2 | 5 | 1.5343 | 0.98198 | 2.5766e-09 | 0 | 0 | 0 | 0 | 0 | 1 | -90 | 90 | 0.010915 | 0.002736 | -0.010913 | -0.002735
3 | 7 | 0.57875 | 0.3704 | 9.7188e-10 | 0 | 0 | 0 | 0 | 0 | 1 | -90 | 90 | 0.040607 | 0.010206 | -0.040596 | -0.0102
4 | 72 | 1.6486 | 1.0551 | 2.7684e-09 | 0 | 0 | 0 | 0 | 0 | 1 | -90 | 90 | -0.063488 | -0.015985 | 0.06356 | 0.016031
5 | 102 | 2.4708 | 1.5813 | 4.1491e-09 | 0 | 0 | 0 | 0 | 0 | 1 | -90 | 90 | 0.0055867 | 0.0014001 | -0.0055859 | -0.0014
7 | 121 | 3.9078 | 2.501 | 6.5623e-09 | 0 | 0 | 0 | 0 | 0 | 1 | -90 | 90 | 0.031694 | 0.0079682 | -0.031651 | -0.0079413
7 | 118 | 2.3193 | 1.4844 | 3.8948e-09 | 0 | 0 | 0 | 0 | 0 | 1 | -90 | 90 | 0.0089024 | 0.0022314 | -0.0089004 | -0.0022305
72 | 71 | 1.2809 | 0.81978 | 2.151e-09 | 0 | 0 | 0 | 0 | 0 | 1 | -90 | 90 | -0.06553 | -0.016525 | 0.06559 | 0.016563
6 | 70 | 2.3272 | 1.4894 | 3.908e-09 | 0 | 0 | 0 | 0 | 0 | 1 | -90 | 90 | -0.0021748 | -0.00054507 | 0.002175 | 0.00054476
70 | 68 | 1.6305 | 1.0435 | 2.738e-09 | 0 | 0 | 0 | 0 | 0 | 1 | -90 | 90 | -0.0045751 | -0.0011463 | 0.0045755 | 0.0011463
121 | 117 | 1.663 | 1.0643 | 2.7926e-09 | 0 | 0 | 0 | 0 | 0 | 1 | -90 | 90 | 0.025248 | 0.0063367 | -0.025237 | -0.0063295
118 | 119 | 1.9853 | 1.2706 | 3.3339e-09 | 0 | 0 | 0 | 0 | 0 | 1 | -90 | 90 | 0.0036057 | 0.00090346 | -0.0036054 | -0.0009036
71 | 61 | 0.75936 | 0.48599 | 1.2752e-09 | 0 | 0 | 0 | 0 | 0 | 1 | -90 | 90 | -0.068265 | -0.017233 | 0.068304 | 0.017258
68 | 69 | 1.576 | 1.0086 | 2.6465e-09 | 0 | 0 | 0 | 0 | 0 | 1 | -90 | 90 | -0.010303 | -0.0025817 | 0.010305 | 0.0025826
68 | 67 | 2.2388 | 1.4328 | 3.7595e-09 | 0 | 0 | 0 | 0 | 0 | 1 | -90 | 90 | 0.0057275 | 0.0014354 | -0.0057267 | -0.0014353
117 | 112 | 2.076 | 1.3286 | 3.4862e-09 | 0 | 0 | 0 | 0 | 0 | 1 | -90 | 90 | 0.021134 | 0.0053014 | -0.021124 | -0.0052952
27 | 28 | 0.0023133 | 0.0014805 | 3.8846e-12 | 0 | 0 | 0 | 0 | 0 | 1 | -90 | 90 | 0.0012863 | 0.00032237 | -0.0012863 | -0.00032237
27 | 29 | 1.0918 | 0.69874 | 1.8334e-09 | 0 | 0 | 0 | 0 | 0 | 1 | -90 | 90 | -0.0026278 | -0.0006586 | 0.0026279 | 0.00065848
29 | 31 | 1.5611 | 0.99912 | 2.6215e-09 | 0 | 0 | 0 | 0 | 0 | 1 | -90 | 90 | -0.0062306 | -0.0015614 | 0.0062313 | 0.0015616
31 | 33 | 1.734 | 1.1097 | 2.9118e-09 | 0 | 0 | 0 | 0 | 0 | 1 | -90 | 90 | 0.0036629 | 0.00091756 | -0.0036627 | -0.00091769
31 | 34 | 0.10172 | 0.065102 | 1.7082e-10 | 0 | 0 | 0 | 0 | 0 | 1 | -90 | 90 | -0.0098942 | -0.0024791 | 0.0098943 | 0.0024792
33 | 43 | 1.807 | 1.1565 | 3.0345e-09 | 0 | 0 | 0 | 0 | 0 | 1 | -90 | 90 | 0.0019777 | 0.00049539 | -0.0019776 | -0.00049563
34 | 32 | 0.89497 | 0.57278 | 1.5029e-09 | 0 | 0 | 0 | 0 | 0 | 1 | -90 | 90 | -0.013305 | -0.003334 | 0.013307 | 0.0033349
32 | 76 | 2.4612 | 1.5752 | 4.1331e-09 | 0 | 0 | 0 | 0 | 0 | 1 | -90 | 90 | -0.013307 | -0.0033349 | 0.013311 | 0.0033375
76 | 88 | 1.0132 | 0.64847 | 1.7015e-09 | 0 | 0 | 0 | 0 | 0 | 1 | -90 | 90 | -0.013311 | -0.0033375 | 0.013313 | 0.0033386
88 | 89 | 0.33881 | 0.21684 | 5.6896e-10 | 0 | 0 | 0 | 0 | 0 | 1 | -90 | 90 | -0.015263 | -0.0038273 | 0.015264 | 0.0038277
35 | 36 | 12.3747 | 7.9198 | 2.078e-08 | 0 | 0 | 0 | 0 | 0 | 1 | -90 | 90 | 0.014144 | 0.0035541 | -0.014117 | -0.0035391
35 | 37 | 5.2472 | 3.3582 | 8.8114e-09 | 0 | 0 | 0 | 0 | 0 | 1 | -90 | 90 | -0.0153 | -0.0038437 | 0.015313 | 0.0038513
36 | 38 | 1.8022 | 1.1534 | 3.0264e-09 | 0 | 0 | 0 | 0 | 0 | 1 | -90 | 90 | 0.012706 | 0.0031852 | -0.012702 | -0.0031835
37 | 39 | 0.49651 | 0.31777 | 8.3378e-10 | 0 | 0 | 0 | 0 | 0 | 1 | -90 | 90 | 0.0053303 | 0.0013356 | -0.0053302 | -0.0013356
37 | 40 | 1.7158 | 1.0981 | 2.8813e-09 | 0 | 0 | 0 | 0 | 0 | 1 | -90 | 90 | -0.020643 | -0.005187 | 0.020651 | 0.0051917
38 | 125 | 1.5222 | 0.97419 | 2.5561e-09 | 0 | 0 | 0 | 0 | 0 | 1 | -90 | 90 | 0.0060579 | 0.0015182 | -0.0060573 | -0.0015181
39 | 41 | 1.7588 | 1.1256 | 2.9535e-09 | 0 | 0 | 0 | 0 | 0 | 1 | -90 | 90 | 0.0022203 | 0.00055621 | -0.0022202 | -0.00055644
40 | 42 | 2.6516 | 1.697 | 4.4528e-09 | 0 | 0 | 0 | 0 | 0 | 1 | -90 | 90 | -0.026454 | -0.0066462 | 0.026474 | 0.0066585
125 | 124 | 0.15652 | 0.10017 | 2.6284e-10 | 0 | 0 | 0 | 0 | 0 | 1 | -90 | 90 | 0.003696 | 0.00092629 | -0.003696 | -0.0009263
42 | 44 | 2.1005 | 1.3443 | 3.5273e-09 | 0 | 0 | 0 | 0 | 0 | 1 | -90 | 90 | -0.026474 | -0.0066585 | 0.02649 | 0.0066683
44 | 51 | 0.29128 | 0.18642 | 4.8915e-10 | 0 | 0 | 0 | 0 | 0 | 1 | -90 | 90 | -0.027594 | -0.0069448 | 0.027596 | 0.0069463
51 | 53 | 1.094 | 0.70017 | 1.8371e-09 | 0 | 0 | 0 | 0 | 0 | 1 | -90 | 90 | 0.010071 | 0.002524 | -0.01007 | -0.0025234
51 | 49 | 1.0786 | 0.69032 | 1.8113e-09 | 0 | 0 | 0 | 0 | 0 | 1 | -90 | 90 | -0.037667 | -0.0094703 | 0.037683 | 0.0094806
53 | 73 | 0.41941 | 0.26842 | 7.0431e-10 | 0 | 0 | 0 | 0 | 0 | 1 | -90 | 90 | 0.0086941 | 0.0021786 | -0.0086937 | -0.0021785
49 | 50 | 1.3305 | 0.85149 | 2.2342e-09 | 0 | 0 | 0 | 0 | 0 | 1 | -90 | 90 | -0.040589 | -0.010209 | 0.040612 | 0.010224
45 | 46 | 0.013203 | 0.0084499 | 2.2171e-11 | 0 | 0 | 0 | 0 | 0 | 1 | -90 | 90 | 0.0026497 | 0.00066408 | -0.0026497 | -0.00066408
45 | 47 | 1.5888 | 1.0169 | 2.6681e-09 | 0 | 0 | 0 | 0 | 0 | 1 | -90 | 90 | -0.0056278 | -0.0014105 | 0.0056284 | 0.0014106
47 | 48 | 1.1871 | 0.75976 | 1.9935e-09 | 0 | 0 | 0 | 0 | 0 | 1 | -90 | 90 | -0.0087156 | -0.0021843 | 0.0087166 | 0.0021847
48 | 54 | 1.3289 | 0.8505 | 2.2316e-09 | 0 | 0 | 0 | 0 | 0 | 1 | -90 | 90 | -0.010429 | -0.0026138 | 0.01043 | 0.0026146
54 | 57 | 0.60491 | 0.38714 | 1.0158e-09 | 0 | 0 | 0 | 0 | 0 | 1 | -90 | 90 | -0.012309 | -0.0030854 | 0.01231 | 0.003086
57 | 65 | 1.3067 | 0.83629 | 2.1943e-09 | 0 | 0 | 0 | 0 | 0 | 1 | -90 | 90 | 0.012065 | 0.0030243 | -0.012063 | -0.0030232
57 | 63 | 0.43039 | 0.27545 | 7.2274e-10 | 0 | 0 | 0 | 0 | 0 | 1 | -90 | 90 | -0.024375 | -0.0061103 | 0.024377 | 0.006112
50 | 52 | 1.2584 | 0.80538 | 2.1132e-09 | 0 | 0 | 0 | 0 | 0 | 1 | -90 | 90 | -0.043684 | -0.010993 | 0.043709 | 0.01101
52 | 55 | 0.18359 | 0.1175 | 3.083e-10 | 0 | 0 | 0 | 0 | 0 | 1 | -90 | 90 | 0.12453 | 0.031611 | -0.1245 | -0.031592
52 | 56 | 0.77398 | 0.49535 | 2.5994e-09 | 0 | 0 | 0 | 0 | 0 | 1 | -90 | 90 | -0.16824 | -0.042621 | 0.16847 | 0.042771
55 | 58 | 1.4482 | 0.92684 | 2.4319e-09 | 0 | 0 | 0 | 0 | 0 | 1 | -90 | 90 | 0.12229 | 0.031037 | -0.12205 | -0.030888
56 | 79 | 0.089888 | 0.057528 | 3.0189e-10 | 0 | 0 | 0 | 0 | 0 | 1 | -90 | 90 | -0.17006 | -0.043169 | 0.17009 | 0.043186
73 | 74 | 1.0559 | 0.67576 | 1.7731e-09 | 0 | 0 | 0 | 0 | 0 | 1 | -90 | 90 | 0.0068778 | 0.0017234 | -0.0068773 | -0.0017232
58 | 59 | 1.6435 | 1.0519 | 2.7599e-09 | 0 | 0 | 0 | 0 | 0 | 1 | -90 | 90 | 0.11975 | 0.030312 | -0.1195 | -0.03015
79 | 80 | 0.8389 | 0.5369 | 2.8175e-09 | 0 | 0 | 0 | 0 | 0 | 1 | -90 | 90 | -0.17572 | -0.044598 | 0.176 | 0.044775
74 | 75 | 1.47 | 0.9408 | 2.4685e-09 | 0 | 0 | 0 | 0 | 0 | 1 | -90 | 90 | 0.0054071 | 0.0013547 | -0.0054066 | -0.0013547
65 | 66 | 0.46028 | 0.29458 | 7.7294e-10 | 0 | 0 | 0 | 0 | 0 | 1 | -90 | 90 | 0.0058665 | 0.0014703 | -0.0058663 | -0.0014702
63 | 64 | 1.9281 | 1.234 | 3.2379e-09 | 0 | 0 | 0 | 0 | 0 | 1 | -90 | 90 | 0.015633 | 0.0039204 | -0.015628 | -0.0039174
63 | 62 | 2.5493 | 1.6315 | 4.2809e-09 | 0 | 0 | 0 | 0 | 0 | 1 | -90 | 90 | -0.04001 | -0.010032 | 0.040054 | 0.01006
59 | 60 | 2.8257 | 1.8084 | 4.7451e-09 | 0 | 0 | 0 | 0 | 0 | 1 | -90 | 90 | 0.046055 | 0.011589 | -0.04599 | -0.011548
59 | 61 | 0.64683 | 0.41397 | 1.0862e-09 | 0 | 0 | 0 | 0 | 0 | 1 | -90 | 90 | 0.073446 | 0.018561 | -0.073408 | -0.018537
80 | 81 | 0.89155 | 0.57059 | 1.4971e-09 | 0 | 0 | 0 | 0 | 0 | 1 | -90 | 90 | 0.10732 | 0.027168 | -0.10721 | -0.027099
64 | 69 | 1.6841 | 1.0778 | 2.828e-09 | 0 | 0 | 0 | 0 | 0 | 1 | -90 | 90 | 0.012485 | 0.0031298 | -0.012482 | -0.0031282
62 | 60 | 0.043552 | 0.027873 | 7.3136e-11 | 0 | 0 | 0 | 0 | 0 | 1 | -90 | 90 | -0.042481 | -0.010668 | 0.042482 | 0.010669
75 | 77 | 1.4591 | 0.93385 | 2.4503e-09 | 0 | 0 | 0 | 0 | 0 | 1 | -90 | 90 | 0.0039295 | 0.00098448 | -0.0039293 | -0.00098457
77 | 78 | 1.4802 | 0.94731 | 2.4856e-09 | 0 | 0 | 0 | 0 | 0 | 1 | -90 | 90 | 0.0024065 | 0.00060292 | -0.0024064 | -0.00060311
89 | 90 | 1.0668 | 0.68277 | 1.7915e-09 | 0 | 0 | 0 | 0 | 0 | 1 | -90 | 90 | -0.022014 | -0.0055196 | 0.02202 | 0.005523
81 | 82 | 0.61807 | 0.39557 | 1.0379e-09 | 0 | 0 | 0 | 0 | 0 | 1 | -90 | 90 | 0.10079 | 0.02549 | -0.10072 | -0.025447
82 | 83 | 0.30302 | 0.19394 | 5.0886e-10 | 0 | 0 | 0 | 0 | 0 | 1 | -90 | 90 | 0.094536 | 0.023897 | -0.094507 | -0.023879
83 | 84 | 1.5668 | 1.0028 | 2.6311e-09 | 0 | 0 | 0 | 0 | 0 | 1 | -90 | 90 | 0.092732 | 0.023434 | -0.092589 | -0.023342
84 | 85 | 2.1593 | 1.382 | 3.6261e-09 | 0 | 0 | 0 | 0 | 0 | 1 | -90 | 90 | 0.090959 | 0.022934 | -0.090768 | -0.022812
85 | 86 | 1.2118 | 0.77555 | 2.0349e-09 | 0 | 0 | 0 | 0 | 0 | 1 | -90 | 90 | 0.047828 | 0.012023 | -0.047798 | -0.012004
85 | 87 | 1.2214 | 0.78171 | 2.0511e-09 | 0 | 0 | 0 | 0 | 0 | 1 | -90 | 90 | 0.04294 | 0.010789 | -0.042916 | -0.010774
86 | 95 | 0.78973 | 0.50543 | 1.3262e-09 | 0 | 0 | 0 | 0 | 0 | 1 | -90 | 90 | 0.0094648 | 0.0023723 | -0.009464 | -0.0023719
86 | 93 | 1.8146 | 1.1613 | 3.0472e-09 | 0 | 0 | 0 | 0 | 0 | 1 | -90 | 90 | 0.038333 | 0.0096315 | -0.038304 | -0.0096134
87 | 98 | 2.6262 | 1.6808 | 4.4101e-09 | 0 | 0 | 0 | 0 | 0 | 1 | -90 | 90 | 0.035648 | 0.0089521 | -0.035612 | -0.0089295
95 | 97 | 0.12885 | 0.082464 | 2.1637e-10 | 0 | 0 | 0 | 0 | 0 | 1 | -90 | 90 | 0.0022904 | 0.000574 | -0.0022903 | -0.00057402
93 | 92 | 1.5841 | 1.0138 | 2.6602e-09 | 0 | 0 | 0 | 0 | 0 | 1 | -90 | 90 | 0.032672 | 0.0082018 | -0.032654 | -0.0081904
98 | 99 | 0.16643 | 0.10652 | 2.7948e-10 | 0 | 0 | 0 | 0 | 0 | 1 | -90 | 90 | 0.027897 | 0.006996 | -0.027896 | -0.0069951
92 | 94 | 0.98592 | 0.63099 | 1.6556e-09 | 0 | 0 | 0 | 0 | 0 | 1 | -90 | 90 | 0.0063973 | 0.0016033 | -0.0063969 | -0.0016032
92 | 90 | 0.8752 | 0.56013 | 1.4697e-09 | 0 | 0 | 0 | 0 | 0 | 1 | -90 | 90 | 0.026256 | 0.0065871 | -0.02625 | -0.0065831
99 | 100 | 2.3622 | 1.5118 | 3.9668e-09 | 0 | 0 | 0 | 0 | 0 | 1 | -90 | 90 | 0.020661 | 0.0051819 | -0.02065 | -0.0051754
100 | 101 | 0.19892 | 0.12731 | 3.3404e-10 | 0 | 0 | 0 | 0 | 0 | 1 | -90 | 90 | 0.013111 | 0.0032857 | -0.01311 | -0.0032855
101 | 103 | 2.5132 | 1.6084 | 4.2203e-09 | 0 | 0 | 0 | 0 | 0 | 1 | -90 | 90 | 0.0062411 | 0.0015639 | -0.00624 | -0.0015637
103 | 104 | 0.38797 | 0.2483 | 6.515e-10 | 0 | 0 | 0 | 0 | 0 | 1 | -90 | 90 | 0.00624 | 0.0015637 | -0.0062398 | -0.0015636
104 | 105 | 0.98291 | 0.62906 | 1.6506e-09 | 0 | 0 | 0 | 0 | 0 | 1 | -90 | 90 | 0.0046008 | 0.0011528 | -0.0046005 | -0.0011529
105 | 106 | 1.1881 | 0.76039 | 1.9952e-09 | 0 | 0 | 0 | 0 | 0 | 1 | -90 | 90 | 0.0029398 | 0.00073664 | -0.0029397 | -0.00073676
108 | 116 | 1.8271 | 1.1693 | 3.0682e-09 | 0 | 0 | 0 | 0 | 0 | 1 | -90 | 90 | 0.0041994 | 0.0010523 | -0.004199 | -0.0010524
108 | 114 | 1.6049 | 1.0271 | 2.695e-09 | 0 | 0 | 0 | 0 | 0 | 1 | -90 | 90 | -0.0041994 | -0.0010523 | 0.0041997 | 0.0010523
114 | 115 | 0.066642 | 0.042651 | 1.1191e-10 | 0 | 0 | 0 | 0 | 0 | 1 | -90 | 90 | -0.0069939 | -0.0017526 | 0.006994 | 0.0017526
115 | 113 | 0.27438 | 0.1756 | 4.6075e-10 | 0 | 0 | 0 | 0 | 0 | 1 | -90 | 90 | -0.0083048 | -0.0020811 | 0.008305 | 0.0020812
109 | 110 | 0.035685 | 0.022838 | 5.9925e-11 | 0 | 0 | 0 | 0 | 0 | 1 | -90 | 90 | -0.013316 | -0.0033375 | 0.013316 | 0.0033376
109 | 111 | 0.27151 | 0.17377 | 4.5594e-10 | 0 | 0 | 0 | 0 | 0 | 1 | -90 | 90 | 0.010326 | 0.0025881 | -0.010326 | -0.002588
110 | 112 | 1.0348 | 0.66227 | 1.7377e-09 | 0 | 0 | 0 | 0 | 0 | 1 | -90 | 90 | -0.014605 | -0.0036605 | 0.014607 | 0.0036619
111 | 113 | 1.2607 | 0.80685 | 2.1171e-09 | 0 | 0 | 0 | 0 | 0 | 1 | -90 | 90 | 0.009278 | 0.0023253 | -0.0092768 | -0.0023248