## bus_data
BUS_I | BUS_TYPE | Pd | Qd | Gs | Bs | area | Vm | Va | baseKV | zone | Vmax | Vmin
129 | 1 | 0.00065161 | 0.00016331 | 0 | 0 | 1 | 0.97984 | -0.38769 | 0.4 | 1 | 1.1 | 0.9
122 | 1 | 0.0038092 | 0.00095468 | 0 | 0 | 1 | 0.98077 | -0.36952 | 0.4 | 1 | 1.1 | 0.9
128 | 1 | 0 | 0 | 0 | 0 | 1 | 0.97925 | -0.39915 | 0.4 | 1 | 1.1 | 0.9
131 | 1 | 0.02317 | 0.005807 | 0 | 0 | 1 | 0.97029 | -0.57444 | 0.4 | 1 | 1.1 | 0.9
19 | 1 | 0.030341 | 0.0076041 | 0 | 0 | 1 | 0.97274 | -0.52596 | 0.4 | 1 | 1.1 | 0.9
8 | 1 | 0.0090063 | 0.0022572 | 0 | 0 | 1 | 0.98097 | -0.36483 | 0.4 | 1 | 1.1 | 0.9
9 | 1 | 0.024871 | 0.0062332 | 0 | 0 | 1 | 0.98138 | -0.35691 | 0.4 | 1 | 1.1 | 0.9
10 | 1 | 0.0043018 | 0.0010781 | 0 | 0 | 1 | 0.97892 | -0.40473 | 0.4 | 1 | 1.1 | 0.9
11 | 1 | 0.01637 | 0.0041028 | 0 | 0 | 1 | 0.98268 | -0.33177 | 0.4 | 1 | 1.1 | 0.9
12 | 1 | 0 | 0 | 0 | 0 | 1 | 0.97652 | -0.45173 | 0.4 | 1 | 1.1 | 0.9
16 | 1 | 0.049015 | 0.012284 | 0 | 0 | 1 | 0.98511 | -0.28457 | 0.4 | 1 | 1.1 | 0.9
13 | 1 | 0.027088 | 0.0067889 | 0 | 0 | 1 | 0.98358 | -0.31456 | 0.4 | 1 | 1.1 | 0.9
14 | 1 | 0 | 0 | 0 | 0 | 1 | 0.98736 | -0.24106 | 0.4 | 1 | 1.1 | 0.9
15 | 1 | 0 | 0 | 0 | 0 | 1 | 0.98228 | -0.33982 | 0.4 | 1 | 1.1 | 0.9
17 | 1 | 0.057806 | 0.014488 | 0 | 0 | 1 | 0.99719 | -0.053169 | 0.4 | 1 | 1.1 | 0.9
18 | 1 | 0.014932 | 0.0037422 | 0 | 0 | 1 | 0.98139 | -0.35732 | 0.4 | 1 | 1.1 | 0.9
123 | 3 | 0.046184 | 0.011575 | 0 | 0 | 1 | 1 | 0 | 0.4 | 1 | 1.1 | 0.9
21 | 1 | 0.003677 | 0.00092155 | 0 | 0 | 1 | 0.97692 | -0.44499 | 0.4 | 1 | 1.1 | 0.9
22 | 1 | 0.00070315 | 0.00017623 | 0 | 0 | 1 | 0.97691 | -0.4453 | 0.4 | 1 | 1.1 | 0.9
23 | 1 | 0 | 0 | 0 | 0 | 1 | 0.97707 | -0.44204 | 0.4 | 1 | 1.1 | 0.9
25 | 1 | 0.0020222 | 0.00050682 | 0 | 0 | 1 | 0.97713 | -0.44084 | 0.4 | 1 | 1.1 | 0.9
127 | 1 | 0 | 0 | 0 | 0 | 1 | 0.97654 | -0.45251 | 0.4 | 1 | 1.1 | 0.9
26 | 1 | 0 | 0 | 0 | 0 | 1 | 0.97848 | -0.41441 | 0.4 | 1 | 1.1 | 0.9
126 | 1 | 0.003292 | 0.00082505 | 0 | 0 | 1 | 0.97615 | -0.46026 | 0.4 | 1 | 1.1 | 0.9

## generator_data
GEN_BUS | PG | QG | QMAX | QMIN | VG | MBASE | GEN_STATUS | PMAX | PMIN
123 | 0.3214 | 0.082149 | 10 | -10 | 1 | 100 | 1 | 10 | 0

## branch_data
F_BUS | T_BUS | BR_R | BR_X | BR_B | RATE_A | RATE_B | RATE_C | TAP | SHIFT | BR_STATUS | ANGMIN | ANGMAX | P_in | Q_in | P_out | Q_out
129 | 122 | 7.5487 | 4.8312 | 1.2676e-08 | 0 | 0 | 0 | 0 | 0 | 1 | -90 | 90 | -0.010374 | -0.0026028 | 0.010383 | 0.0026073
129 | 128 | 5.0738 | 3.2472 | 8.5202e-09 | 0 | 0 | 0 | 0 | 0 | 1 | -90 | 90 | 0.0097228 | 0.0024395 | -0.0097175 | -0.0024369
122 | 18 | 3.7124 | 2.3759 | 6.2341e-09 | 0 | 0 | 0 | 0 | 0 | 1 | -90 | 90 | -0.014193 | -0.003562 | 0.014201 | 0.0035667
128 | 26 | 6.7461 | 4.3175 | 1.1328e-08 | 0 | 0 | 0 | 0 | 0 | 1 | -90 | 90 | 0.0097175 | 0.0024369 | -0.0097104 | -0.0024335
131 | 19 | 8.851 | 5.6646 | 1.4863e-08 | 0 | 0 | 0 | 0 | 0 | 1 | -90 | 90 | -0.023169 | -0.0058072 | 0.023223 | 0.0058401
19 | 12 | 5.9062 | 3.78 | 9.9182e-09 | 0 | 0 | 0 | 0 | 0 | 1 | -90 | 90 | -0.053563 | -0.013444 | 0.053753 | 0.013565
8 | 9 | 0.51113 | 0.32712 | 8.5833e-10 | 0 | 0 | 0 | 0 | 0 | 1 | -90 | 90 | -0.067294 | -0.017048 | 0.06732 | 0.017064
8 | 10 | 2.9706 | 1.9012 | 4.9884e-09 | 0 | 0 | 0 | 0 | 0 | 1 | -90 | 90 | 0.058288 | 0.014791 | -0.058176 | -0.01472
9 | 11 | 1.1852 | 0.75854 | 1.9903e-09 | 0 | 0 | 0 | 0 | 0 | 1 | -90 | 90 | -0.09219 | -0.023298 | 0.092301 | 0.023369
10 | 12 | 3.7633 | 2.4085 | 6.3197e-09 | 0 | 0 | 0 | 0 | 0 | 1 | -90 | 90 | 0.053874 | 0.013642 | -0.053753 | -0.013565
11 | 16 | 1.8952 | 1.213 | 6.3652e-09 | 0 | 0 | 0 | 0 | 0 | 1 | -90 | 90 | -0.10867 | -0.027471 | 0.10892 | 0.027628
16 | 14 | 1.2077 | 0.77293 | 4.0561e-09 | 0 | 0 | 0 | 0 | 0 | 1 | -90 | 90 | -0.15793 | -0.039913 | 0.15826 | 0.040124
13 | 14 | 5.6931 | 3.6436 | 9.5603e-09 | 0 | 0 | 0 | 0 | 0 | 1 | -90 | 90 | -0.05628 | -0.014135 | 0.056478 | 0.014261
13 | 15 | 3.7568 | 2.4044 | 6.3087e-09 | 0 | 0 | 0 | 0 | 0 | 1 | -90 | 90 | 0.029192 | 0.007346 | -0.029157 | -0.0073241
14 | 17 | 3.8876 | 2.4881 | 1.3057e-08 | 0 | 0 | 0 | 0 | 0 | 1 | -90 | 90 | -0.21474 | -0.054384 | 0.2167 | 0.055635
15 | 18 | 2.5975 | 1.6624 | 4.3619e-09 | 0 | 0 | 0 | 0 | 0 | 1 | -90 | 90 | 0.029157 | 0.0073241 | -0.029132 | -0.007309
17 | 123 | 0.87662 | 0.56104 | 2.9442e-09 | 0 | 0 | 0 | 0 | 0 | 1 | -90 | 90 | -0.2745 | -0.070122 | 0.27521 | 0.070575
21 | 22 | 1.8977 | 1.2145 | 3.1867e-09 | 0 | 0 | 0 | 0 | 0 | 1 | -90 | 90 | 0.00070315 | 0.00017593 | -0.00070314 | -0.00017623
21 | 23 | 2.8771 | 1.8413 | 4.8313e-09 | 0 | 0 | 0 | 0 | 0 | 1 | -90 | 90 | -0.0043801 | -0.0010975 | 0.0043807 | 0.0010974
23 | 25 | 0.67086 | 0.42935 | 1.1266e-09 | 0 | 0 | 0 | 0 | 0 | 1 | -90 | 90 | -0.0076755 | -0.0019206 | 0.007676 | 0.0019207
23 | 127 | 13.5718 | 8.686 | 2.2791e-08 | 0 | 0 | 0 | 0 | 0 | 1 | -90 | 90 | 0.0032948 | 0.00082312 | -0.0032932 | -0.00082424
25 | 26 | 11.6656 | 7.466 | 1.959e-08 | 0 | 0 | 0 | 0 | 0 | 1 | -90 | 90 | -0.0096982 | -0.0024276 | 0.0097104 | 0.0024335
127 | 126 | 10.0499 | 6.432 | 1.6877e-08 | 0 | 0 | 0 | 0 | 0 | 1 | -90 | 90 | 0.0032932 | 0.00082425 | -0.0032919 | -0.00082508