## bus_data
BUS_I | BUS_TYPE | Pd | Qd | Gs | Bs | area | Vm | Va | baseKV | zone | Vmax | Vmin
1 | 1 | 0.03289 | 0.0082429 | 0 | 0 | 1 | 0.98335 | -0.32123 | 0.4 | 1 | 1.1 | 0.9
2 | 1 | 0 | 0 | 0 | 0 | 1 | 0.98469 | -0.29492 | 0.4 | 1 | 1.1 | 0.9
3 | 1 | 0 | 0 | 0 | 0 | 1 | 0.98534 | -0.28234 | 0.4 | 1 | 1.1 | 0.9
4 | 1 | 0 | 0 | 0 | 0 | 1 | 0.98431 | -0.30243 | 0.4 | 1 | 1.1 | 0.9
16 | 1 | 0.001423 | 0.00035664 | 0 | 0 | 1 | 0.9897 | -0.19774 | 0.4 | 1 | 1.1 | 0.9
17 | 1 | 0.001183 | 0.00029648 | 0 | 0 | 1 | 0.9871 | -0.24813 | 0.4 | 1 | 1.1 | 0.9
13 | 1 | 0.021209 | 0.0053155 | 0 | 0 | 1 | 0.99091 | -0.17443 | 0.4 | 1 | 1.1 | 0.9
15 | 1 | 0.0085066 | 0.0021319 | 0 | 0 | 1 | 0.98363 | -0.31574 | 0.4 | 1 | 1.1 | 0.9
5 | 1 | 0.0959 | 0.024035 | 0 | 0 | 1 | 0.99507 | -0.094876 | 0.4 | 1 | 1.1 | 0.9
6 | 1 | 0.016415 | 0.004114 | 0 | 0 | 1 | 0.99493 | -0.09752 | 0.4 | 1 | 1.1 | 0.9
7 | 1 | 0.095927 | 0.024042 | 0 | 0 | 1 | 0.99892 | -0.020718 | 0.4 | 1 | 1.1 | 0.9
9 | 3 | 0.042268 | 0.010593 | 0 | 0 | 1 | 1 | 0 | 0.4 | 1 | 1.1 | 0.9
10 | 1 | 0 | 0 | 0 | 0 | 1 | 0.99688 | -0.059577 | 0.4 | 1 | 1.1 | 0.9
14 | 1 | 0.078188 | 0.019596 | 0 | 0 | 1 | 0.99229 | -0.14814 | 0.4 | 1 | 1.1 | 0.9
11 | 1 | 0.077308 | 0.019375 | 0 | 0 | 1 | 0.99233 | -0.14713 | 0.4 | 1 | 1.1 | 0.9
12 | 1 | 0.06509 | 0.016313 | 0 | 0 | 1 | 0.99145 | -0.16416 | 0.4 | 1 | 1.1 | 0.9

## generator_data
GEN_BUS | PG | QG | QMAX | QMIN | VG | MBASE | GEN_STATUS | PMAX | PMIN
9 | 0.53938 | 0.13637 | 10 | -10 | 1 | 100 | 1 | 10 | 0

## branch_data
F_BUS | T_BUS | BR_R | BR_X | BR_B | RATE_A | RATE_B | RATE_C | TAP | SHIFT | BR_STATUS | ANGMIN | ANGMAX | P_in | Q_in | P_out | Q_out
1 | 2 | 3.4717 | 2.2219 | 5.83e-09 | 0 | 0 | 0 | 0 | 0 | 1 | -90 | 90 | -0.032889 | -0.0082429 | 0.032931 | 0.0082688
2 | 3 | 1.3211 | 0.8455 | 2.2185e-09 | 0 | 0 | 0 | 0 | 0 | 1 | -90 | 90 | -0.041446 | -0.010404 | 0.04147 | 0.01042
2 | 4 | 3.8372 | 2.4558 | 6.4436e-09 | 0 | 0 | 0 | 0 | 0 | 1 | -90 | 90 | 0.008515 | 0.0021356 | -0.0085119 | -0.0021343
3 | 17 | 3.6019 | 2.3052 | 6.0485e-09 | 0 | 0 | 0 | 0 | 0 | 1 | -90 | 90 | -0.04147 | -0.01042 | 0.041538 | 0.010463
4 | 15 | 6.7872 | 4.3438 | 1.1398e-08 | 0 | 0 | 0 | 0 | 0 | 1 | -90 | 90 | 0.0085119 | 0.0021343 | -0.0085065 | -0.002132
16 | 17 | 5.182 | 3.3165 | 8.7019e-09 | 0 | 0 | 0 | 0 | 0 | 1 | -90 | 90 | 0.042824 | 0.010825 | -0.042721 | -0.010759
16 | 13 | 2.3278 | 1.4898 | 3.909e-09 | 0 | 0 | 0 | 0 | 0 | 1 | -90 | 90 | -0.044248 | -0.011181 | 0.044297 | 0.011212
13 | 12 | 0.69323 | 0.44367 | 1.1641e-09 | 0 | 0 | 0 | 0 | 0 | 1 | -90 | 90 | -0.065506 | -0.016528 | 0.065538 | 0.016548
5 | 6 | 0.7147 | 0.45741 | 1.2002e-09 | 0 | 0 | 0 | 0 | 0 | 1 | -90 | 90 | 0.016417 | 0.0041152 | -0.016415 | -0.004114
5 | 7 | 2.9418 | 1.8827 | 4.94e-09 | 0 | 0 | 0 | 0 | 0 | 1 | -90 | 90 | -0.11232 | -0.02815 | 0.11272 | 0.028404
7 | 9 | 0.44547 | 0.2851 | 1.4961e-09 | 0 | 0 | 0 | 0 | 0 | 1 | -90 | 90 | -0.20864 | -0.052446 | 0.20885 | 0.052578
9 | 10 | 0.93142 | 0.59611 | 4.6923e-09 | 0 | 0 | 0 | 0 | 0 | 1 | -90 | 90 | 0.28826 | 0.073197 | -0.28744 | -0.07267
10 | 14 | 5.022 | 3.2141 | 8.4332e-09 | 0 | 0 | 0 | 0 | 0 | 1 | -90 | 90 | 0.078519 | 0.019807 | -0.078188 | -0.019596
10 | 11 | 1.8699 | 1.1967 | 6.2801e-09 | 0 | 0 | 0 | 0 | 0 | 1 | -90 | 90 | 0.20892 | 0.052864 | -0.20804 | -0.052305
11 | 12 | 0.57633 | 0.36885 | 9.6782e-10 | 0 | 0 | 0 | 0 | 0 | 1 | -90 | 90 | 0.13073 | 0.03293 | -0.13063 | -0.032862