## bus_data
BUS_I | BUS_TYPE | Pd | Qd | Gs | Bs | area | Vm | Va | baseKV | zone | Vmax | Vmin
1 | 1 | 0.011259 | 0.0028218 | 0 | 0 | 1 | 0.9915 | -0.16333 | 0.4 | 1 | 1.1 | 0.9
2 | 1 | 0 | 0 | 0 | 0 | 1 | 0.99221 | -0.14965 | 0.4 | 1 | 1.1 | 0.9
3 | 1 | 0 | 0 | 0 | 0 | 1 | 0.99103 | -0.17254 | 0.4 | 1 | 1.1 | 0.9
4 | 1 | 0 | 0 | 0 | 0 | 1 | 0.99257 | -0.14261 | 0.4 | 1 | 1.1 | 0.9
6 | 1 | 0.015458 | 0.0038742 | 0 | 0 | 1 | 0.99049 | -0.18301 | 0.4 | 1 | 1.1 | 0.9
7 | 1 | 0.0012013 | 0.00030108 | 0 | 0 | 1 | 0.99222 | -0.14934 | 0.4 | 1 | 1.1 | 0.9
8 | 1 | 0.0011307 | 0.00028337 | 0 | 0 | 1 | 0.9934 | -0.12658 | 0.4 | 1 | 1.1 | 0.9
5 | 1 | 0 | 0 | 0 | 0 | 1 | 0.99131 | -0.16709 | 0.4 | 1 | 1.1 | 0.9
16 | 1 | 0.0044085 | 0.0011049 | 0 | 0 | 1 | 0.99147 | -0.16401 | 0.4 | 1 | 1.1 | 0.9
12 | 1 | 0 | 0 | 0 | 0 | 1 | 0.99062 | -0.18044 | 0.4 | 1 | 1.1 | 0.9
9 | 1 | 0 | 0 | 0 | 0 | 1 | 0.99042 | -0.1844 | 0.4 | 1 | 1.1 | 0.9
204 | 1 | 0.0010844 | 0.00027177 | 0 | 0 | 1 | 0.99388 | -0.11736 | 0.4 | 1 | 1.1 | 0.9
17 | 1 | 0 | 0 | 0 | 0 | 1 | 0.9903 | -0.1866 | 0.4 | 1 | 1.1 | 0.9
10 | 1 | 0.0025319 | 0.00063456 | 0 | 0 | 1 | 0.99061 | -0.18055 | 0.4 | 1 | 1.1 | 0.9
11 | 1 | 0.001137 | 0.00028496 | 0 | 0 | 1 | 0.99002 | -0.192 | 0.4 | 1 | 1.1 | 0.9
25 | 1 | 0.0017713 | 0.00044392 | 0 | 0 | 1 | 0.99037 | -0.18524 | 0.4 | 1 | 1.1 | 0.9
13 | 1 | 0.0020978 | 0.00052575 | 0 | 0 | 1 | 0.98993 | -0.19372 | 0.4 | 1 | 1.1 | 0.9
15 | 1 | 0.0022908 | 0.00057412 | 0 | 0 | 1 | 0.98992 | -0.1941 | 0.4 | 1 | 1.1 | 0.9
14 | 1 | 0.0020401 | 0.0005113 | 0 | 0 | 1 | 0.99028 | -0.18701 | 0.4 | 1 | 1.1 | 0.9
69 | 1 | 0.0015423 | 0.00038655 | 0 | 0 | 1 | 0.98984 | -0.19547 | 0.4 | 1 | 1.1 | 0.9
208 | 1 | 0.0021005 | 0.00052644 | 0 | 0 | 1 | 0.99023 | -0.18792 | 0.4 | 1 | 1.1 | 0.9
18 | 1 | 0.0023086 | 0.00057859 | 0 | 0 | 1 | 0.99004 | -0.19168 | 0.4 | 1 | 1.1 | 0.9
19 | 1 | 0.0021751 | 0.00054514 | 0 | 0 | 1 | 0.99006 | -0.19135 | 0.4 | 1 | 1.1 | 0.9
21 | 1 | 0 | 0 | 0 | 0 | 1 | 0.99009 | -0.1907 | 0.4 | 1 | 1.1 | 0.9
22 | 1 | 0.0013034 | 0.00032665 | 0 | 0 | 1 | 0.99007 | -0.19116 | 0.4 | 1 | 1.1 | 0.9
23 | 1 | 0.00079176 | 0.00019843 | 0 | 0 | 1 | 0.99016 | -0.18925 | 0.4 | 1 | 1.1 | 0.9
24 | 1 | 0.0014597 | 0.00036583 | 0 | 0 | 1 | 0.99005 | -0.19142 | 0.4 | 1 | 1.1 | 0.9
28 | 1 | 0.0074831 | 0.0018754 | 0 | 0 | 1 | 0.98816 | -0.22777 | 0.4 | 1 | 1.1 | 0.9
29 | 1 | 0.0052313 | 0.0013111 | 0 | 0 | 1 | 0.98818 | -0.22726 | 0.4 | 1 | 1.1 | 0.9
30 | 1 | 0.0028373 | 0.00071108 | 0 | 0 | 1 | 0.98764 | -0.23777 | 0.4 | 1 | 1.1 | 0.9
31 | 1 | 0 | 0 | 0 | 0 | 1 | 0.98897 | -0.21201 | 0.4 | 1 | 1.1 | 0.9
32 | 1 | 0.0033716 | 0.00084501 | 0 | 0 | 1 | 0.98747 | -0.24115 | 0.4 | 1 | 1.1 | 0.9
33 | 1 | 0.003137 | 0.0007862 | 0 | 0 | 1 | 0.98867 | -0.21775 | 0.4 | 1 | 1.1 | 0.9
34 | 1 | 0.0025047 | 0.00062775 | 0 | 0 | 1 | 0.99034 | -0.18549 | 0.4 | 1 | 1.1 | 0.9
35 | 1 | 0.0025116 | 0.00062946 | 0 | 0 | 1 | 0.98887 | -0.21391 | 0.4 | 1 | 1.1 | 0.9
36 | 1 | 0 | 0 | 0 | 0 | 1 | 0.98724 | -0.24558 | 0.4 | 1 | 1.1 | 0.9
180 | 1 | 0.0023923 | 0.00059956 | 0 | 0 | 1 | 0.98837 | -0.22372 | 0.4 | 1 | 1.1 | 0.9
111 | 1 | 0.0044461 | 0.0011143 | 0 | 0 | 1 | 0.99172 | -0.15883 | 0.4 | 1 | 1.1 | 0.9
179 | 1 | 0.0015436 | 0.00038687 | 0 | 0 | 1 | 0.98883 | -0.21467 | 0.4 | 1 | 1.1 | 0.9
72 | 1 | 0.0051551 | 0.001292 | 0 | 0 | 1 | 0.98718 | -0.24682 | 0.4 | 1 | 1.1 | 0.9
73 | 1 | 0.006553 | 0.0016423 | 0 | 0 | 1 | 0.98723 | -0.24579 | 0.4 | 1 | 1.1 | 0.9
52 | 1 | 0.0026549 | 0.00066539 | 0 | 0 | 1 | 0.99431 | -0.10886 | 0.4 | 1 | 1.1 | 0.9
53 | 1 | 0 | 0 | 0 | 0 | 1 | 0.99424 | -0.11019 | 0.4 | 1 | 1.1 | 0.9
54 | 1 | 0 | 0 | 0 | 0 | 1 | 0.99447 | -0.10568 | 0.4 | 1 | 1.1 | 0.9
55 | 1 | 0.001727 | 0.00043282 | 0 | 0 | 1 | 0.99413 | -0.11235 | 0.4 | 1 | 1.1 | 0.9
57 | 1 | 0.0022817 | 0.00057184 | 0 | 0 | 1 | 0.99393 | -0.11608 | 0.4 | 1 | 1.1 | 0.9
58 | 1 | 0.0023859 | 0.00059796 | 0 | 0 | 1 | 0.99587 | -0.07893 | 0.4 | 1 | 1.1 | 0.9
59 | 1 | 0.0064367 | 0.0016132 | 0 | 0 | 1 | 0.99402 | -0.11453 | 0.4 | 1 | 1.1 | 0.9
56 | 1 | 0.0062443 | 0.001565 | 0 | 0 | 1 | 0.99442 | -0.10693 | 0.4 | 1 | 1.1 | 0.9
60 | 1 | 0.0040404 | 0.0010126 | 0 | 0 | 1 | 0.99454 | -0.10475 | 0.4 | 1 | 1.1 | 0.9
61 | 1 | 0.0036662 | 0.00091883 | 0 | 0 | 1 | 0.99341 | -0.12624 | 0.4 | 1 | 1.1 | 0.9
62 | 1 | 0.0025084 | 0.00062867 | 0 | 0 | 1 | 0.99722 | -0.053069 | 0.4 | 1 | 1.1 | 0.9
203 | 1 | 0 | 0 | 0 | 0 | 1 | 0.99478 | -0.10008 | 0.4 | 1 | 1.1 | 0.9
109 | 1 | 0.0018158 | 0.00045508 | 0 | 0 | 1 | 0.99278 | -0.13823 | 0.4 | 1 | 1.1 | 0.9
199 | 1 | 0.003294 | 0.00082557 | 0 | 0 | 1 | 0.99836 | -0.031256 | 0.4 | 1 | 1.1 | 0.9
63 | 1 | 0.0023999 | 0.00060146 | 0 | 0 | 1 | 0.99258 | -0.14261 | 0.4 | 1 | 1.1 | 0.9
64 | 1 | 0 | 0 | 0 | 0 | 1 | 0.99262 | -0.14192 | 0.4 | 1 | 1.1 | 0.9
65 | 1 | 0.0043729 | 0.0010959 | 0 | 0 | 1 | 0.99258 | -0.14268 | 0.4 | 1 | 1.1 | 0.9
66 | 1 | 0.0016562 | 0.00041508 | 0 | 0 | 1 | 0.99284 | -0.1377 | 0.4 | 1 | 1.1 | 0.9
68 | 1 | 0.0013136 | 0.00032923 | 0 | 0 | 1 | 0.99296 | -0.13538 | 0.4 | 1 | 1.1 | 0.9
194 | 1 | 0 | 0 | 0 | 0 | 1 | 0.99313 | -0.13198 | 0.4 | 1 | 1.1 | 0.9
206 | 1 | 0.001971 | 0.00049399 | 0 | 0 | 1 | 0.98977 | -0.19689 | 0.4 | 1 | 1.1 | 0.9
71 | 1 | 0 | 0 | 0 | 0 | 1 | 0.98971 | -0.19809 | 0.4 | 1 | 1.1 | 0.9
207 | 1 | 0.0036749 | 0.00092101 | 0 | 0 | 1 | 0.98963 | -0.1997 | 0.4 | 1 | 1.1 | 0.9
84 | 1 | 0.0043044 | 0.0010788 | 0 | 0 | 1 | 0.99467 | -0.10215 | 0.4 | 1 | 1.1 | 0.9
85 | 1 | 0.0029903 | 0.00074943 | 0 | 0 | 1 | 0.99406 | -0.11396 | 0.4 | 1 | 1.1 | 0.9
86 | 1 | 0.001058 | 0.00026516 | 0 | 0 | 1 | 0.9947 | -0.10174 | 0.4 | 1 | 1.1 | 0.9
87 | 1 | 0 | 0 | 0 | 0 | 1 | 0.99397 | -0.1158 | 0.4 | 1 | 1.1 | 0.9
88 | 1 | 0.0011928 | 0.00029893 | 0 | 0 | 1 | 0.99554 | -0.085444 | 0.4 | 1 | 1.1 | 0.9
89 | 1 | 0.0025603 | 0.00064168 | 0 | 0 | 1 | 0.99368 | -0.12145 | 0.4 | 1 | 1.1 | 0.9
90 | 1 | 0.0021226 | 0.00053199 | 0 | 0 | 1 | 0.99365 | -0.12203 | 0.4 | 1 | 1.1 | 0.9
91 | 1 | 0.0010778 | 0.00027011 | 0 | 0 | 1 | 0.99624 | -0.07193 | 0.4 | 1 | 1.1 | 0.9
197 | 1 | 0.0024141 | 0.00060504 | 0 | 0 | 1 | 0.99364 | -0.12216 | 0.4 | 1 | 1.1 | 0.9
205 | 1 | 0.0075014 | 0.00188 | 0 | 0 | 1 | 0.99353 | -0.12433 | 0.4 | 1 | 1.1 | 0.9
202 | 1 | 0 | 0 | 0 | 0 | 1 | 0.99631 | -0.070623 | 0.4 | 1 | 1.1 | 0.9
110 | 1 | 0.0018498 | 0.0004636 | 0 | 0 | 1 | 0.99175 | -0.15821 | 0.4 | 1 | 1.1 | 0.9
191 | 1 | 0.0026158 | 0.00065559 | 0 | 0 | 1 | 0.98816 | -0.22775 | 0.4 | 1 | 1.1 | 0.9
181 | 1 | 0.001311 | 0.00032856 | 0 | 0 | 1 | 0.98736 | -0.24336 | 0.4 | 1 | 1.1 | 0.9
183 | 1 | 0.0021541 | 0.00053986 | 0 | 0 | 1 | 0.98737 | -0.24315 | 0.4 | 1 | 1.1 | 0.9
184 | 1 | 0.0014786 | 0.00037057 | 0 | 0 | 1 | 0.98741 | -0.2424 | 0.4 | 1 | 1.1 | 0.9
185 | 1 | 0.0012414 | 0.00031112 | 0 | 0 | 1 | 0.98745 | -0.2415 | 0.4 | 1 | 1.1 | 0.9
186 | 1 | 0.0020854 | 0.00052264 | 0 | 0 | 1 | 0.98753 | -0.23993 | 0.4 | 1 | 1.1 | 0.9
187 | 1 | 0.001686 | 0.00042256 | 0 | 0 | 1 | 0.98761 | -0.23842 | 0.4 | 1 | 1.1 | 0.9
188 | 1 | 0 | 0 | 0 | 0 | 1 | 0.98777 | -0.23537 | 0.4 | 1 | 1.1 | 0.9
189 | 1 | 0.0028258 | 0.00070821 | 0 | 0 | 1 | 0.9879 | -0.23286 | 0.4 | 1 | 1.1 | 0.9
190 | 1 | 0.002679 | 0.00067142 | 0 | 0 | 1 | 0.98771 | -0.2365 | 0.4 | 1 | 1.1 | 0.9
195 | 1 | 0.00083897 | 0.00021027 | 0 | 0 | 1 | 0.9877 | -0.23668 | 0.4 | 1 | 1.1 | 0.9
192 | 1 | 0.0017072 | 0.00042787 | 0 | 0 | 1 | 0.993 | -0.13452 | 0.4 | 1 | 1.1 | 0.9
193 | 1 | 0.0025596 | 0.00064151 | 0 | 0 | 1 | 0.99304 | -0.13371 | 0.4 | 1 | 1.1 | 0.9
196 | 1 | 0.0019206 | 0.00048134 | 0 | 0 | 1 | 0.99334 | -0.12802 | 0.4 | 1 | 1.1 | 0.9
198 | 1 | 0.0034431 | 0.00086292 | 0 | 0 | 1 | 0.99906 | -0.017893 | 0.4 | 1 | 1.1 | 0.9
200 | 3 | 0.0043334 | 0.0010861 | 0 | 0 | 1 | 1 | 0 | 0.4 | 1 | 1.1 | 0.9
201 | 1 | 0.0012648 | 0.00031698 | 0 | 0 | 1 | 0.99824 | -0.033636 | 0.4 | 1 | 1.1 | 0.9

## generator_data
GEN_BUS | PG | QG | QMAX | QMIN | VG | MBASE | GEN_STATUS | PMAX | PMIN
200 | 0.22063 | 0.055943 | 10 | -10 | 1 | 100 | 1 | 10 | 0

## branch_data
F_BUS | T_BUS | BR_R | BR_X | BR_B | RATE_A | RATE_B | RATE_C | TAP | SHIFT | BR_STATUS | ANGMIN | ANGMAX | P_in | Q_in | P_out | Q_out
1 | 2 | 1.9536 | 1.2503 | 3.2806e-09 | 0 | 0 | 0 | 0 | 0 | 1 | -90 | 90 | -0.030877 | -0.0077442 | 0.030898 | 0.0077568
1 | 3 | 2.0694 | 1.3244 | 3.4751e-09 | 0 | 0 | 0 | 0 | 0 | 1 | -90 | 90 | 0.019618 | 0.0049224 | -0.01961 | -0.0049172
2 | 4 | 1.0078 | 0.645 | 1.6924e-09 | 0 | 0 | 0 | 0 | 0 | 1 | -90 | 90 | -0.030898 | -0.0077568 | 0.030908 | 0.0077632
3 | 6 | 2.3516 | 1.505 | 3.949e-09 | 0 | 0 | 0 | 0 | 0 | 1 | -90 | 90 | 0.01961 | 0.0049172 | -0.0196 | -0.0049113
4 | 7 | 0.96828 | 0.6197 | 1.626e-09 | 0 | 0 | 0 | 0 | 0 | 1 | -90 | 90 | 0.03073 | 0.0077226 | -0.03072 | -0.0077164
4 | 8 | 1.1511 | 0.73667 | 1.9329e-09 | 0 | 0 | 0 | 0 | 0 | 1 | -90 | 90 | -0.061638 | -0.015486 | 0.061685 | 0.015516
6 | 9 | 1.4664 | 0.93849 | 2.4625e-09 | 0 | 0 | 0 | 0 | 0 | 1 | -90 | 90 | 0.0041415 | 0.0010371 | -0.0041412 | -0.0010372
7 | 16 | 2.1954 | 1.4051 | 3.6867e-09 | 0 | 0 | 0 | 0 | 0 | 1 | -90 | 90 | 0.029518 | 0.0074153 | -0.029498 | -0.0074025
8 | 204 | 0.65075 | 0.41648 | 1.0928e-09 | 0 | 0 | 0 | 0 | 0 | 1 | -90 | 90 | -0.062815 | -0.015799 | 0.062843 | 0.015817
5 | 16 | 0.54092 | 0.34619 | 9.0835e-10 | 0 | 0 | 0 | 0 | 0 | 1 | -90 | 90 | -0.025085 | -0.0062953 | 0.025089 | 0.0062976
5 | 12 | 2.3444 | 1.5004 | 3.9368e-09 | 0 | 0 | 0 | 0 | 0 | 1 | -90 | 90 | 0.025085 | 0.0062953 | -0.02507 | -0.0062855
12 | 10 | 0.019968 | 0.01278 | 3.3532e-11 | 0 | 0 | 0 | 0 | 0 | 1 | -90 | 90 | 0.02507 | 0.0062855 | -0.025069 | -0.0062854
9 | 17 | 2.3428 | 1.4994 | 3.9342e-09 | 0 | 0 | 0 | 0 | 0 | 1 | -90 | 90 | 0.0041412 | 0.0010372 | -0.0041408 | -0.0010373
204 | 203 | 1.2017 | 0.76908 | 2.018e-09 | 0 | 0 | 0 | 0 | 0 | 1 | -90 | 90 | -0.063927 | -0.016089 | 0.06398 | 0.016122
17 | 208 | 2.7471 | 1.7581 | 4.6131e-09 | 0 | 0 | 0 | 0 | 0 | 1 | -90 | 90 | 0.0021006 | 0.00052607 | -0.0021005 | -0.00052644
17 | 14 | 0.86554 | 0.55395 | 1.4535e-09 | 0 | 0 | 0 | 0 | 0 | 1 | -90 | 90 | 0.0020402 | 0.00051119 | -0.0020401 | -0.0005113
10 | 11 | 3.9585 | 2.5334 | 6.6473e-09 | 0 | 0 | 0 | 0 | 0 | 1 | -90 | 90 | 0.012723 | 0.0031907 | -0.012716 | -0.0031869
10 | 25 | 2.1005 | 1.3443 | 3.5273e-09 | 0 | 0 | 0 | 0 | 0 | 1 | -90 | 90 | 0.0098143 | 0.0024601 | -0.0098121 | -0.0024591
11 | 13 | 0.65128 | 0.41682 | 1.0937e-09 | 0 | 0 | 0 | 0 | 0 | 1 | -90 | 90 | 0.011579 | 0.002902 | -0.011578 | -0.0029015
25 | 23 | 2.1957 | 1.4053 | 3.6872e-09 | 0 | 0 | 0 | 0 | 0 | 1 | -90 | 90 | 0.0080408 | 0.0020152 | -0.0080393 | -0.0020145
13 | 15 | 0.17749 | 0.11359 | 2.9805e-10 | 0 | 0 | 0 | 0 | 0 | 1 | -90 | 90 | 0.0094805 | 0.0023757 | -0.0094803 | -0.0023757
15 | 69 | 0.83353 | 0.53346 | 1.3997e-09 | 0 | 0 | 0 | 0 | 0 | 1 | -90 | 90 | 0.0071896 | 0.0018015 | -0.0071891 | -0.0018014
69 | 206 | 1.1057 | 0.70768 | 1.8568e-09 | 0 | 0 | 0 | 0 | 0 | 1 | -90 | 90 | 0.0056468 | 0.0014148 | -0.0056464 | -0.0014148
18 | 19 | 0.617 | 0.39488 | 1.0361e-09 | 0 | 0 | 0 | 0 | 0 | 1 | -90 | 90 | -0.0023086 | -0.0005786 | 0.0023086 | 0.00057852
19 | 21 | 0.63643 | 0.40732 | 1.0687e-09 | 0 | 0 | 0 | 0 | 0 | 1 | -90 | 90 | -0.0044838 | -0.0011237 | 0.0044839 | 0.0011236
21 | 22 | 0.72668 | 0.46507 | 1.2203e-09 | 0 | 0 | 0 | 0 | 0 | 1 | -90 | 90 | 0.0027631 | 0.00069228 | -0.002763 | -0.00069236
21 | 23 | 0.87936 | 0.56279 | 1.4767e-09 | 0 | 0 | 0 | 0 | 0 | 1 | -90 | 90 | -0.007247 | -0.0018159 | 0.0072475 | 0.0018161
22 | 24 | 0.79022 | 0.50574 | 1.327e-09 | 0 | 0 | 0 | 0 | 0 | 1 | -90 | 90 | 0.0014597 | 0.00036571 | -0.0014597 | -0.00036583
28 | 29 | 0.087898 | 0.056255 | 1.476e-10 | 0 | 0 | 0 | 0 | 0 | 1 | -90 | 90 | -0.025414 | -0.0063737 | 0.025414 | 0.0063741
28 | 30 | 2.4407 | 1.5621 | 4.0986e-09 | 0 | 0 | 0 | 0 | 0 | 1 | -90 | 90 | 0.017931 | 0.0044982 | -0.017922 | -0.0044932
29 | 31 | 2.1805 | 1.3955 | 3.6616e-09 | 0 | 0 | 0 | 0 | 0 | 1 | -90 | 90 | -0.030646 | -0.0076851 | 0.030668 | 0.007699
30 | 32 | 0.98077 | 0.62769 | 1.647e-09 | 0 | 0 | 0 | 0 | 0 | 1 | -90 | 90 | 0.015085 | 0.0037821 | -0.015083 | -0.0037807
31 | 33 | 1.0275 | 0.65757 | 1.7254e-09 | 0 | 0 | 0 | 0 | 0 | 1 | -90 | 90 | 0.02447 | 0.0061404 | -0.024464 | -0.0061363
31 | 34 | 1.9689 | 1.2601 | 3.3063e-09 | 0 | 0 | 0 | 0 | 0 | 1 | -90 | 90 | -0.059194 | -0.014855 | 0.059269 | 0.014903
31 | 35 | 2.0477 | 1.3105 | 3.4386e-09 | 0 | 0 | 0 | 0 | 0 | 1 | -90 | 90 | 0.0040556 | 0.0010159 | -0.0040553 | -0.001016
32 | 36 | 1.6529 | 1.0579 | 2.7757e-09 | 0 | 0 | 0 | 0 | 0 | 1 | -90 | 90 | 0.011711 | 0.0029357 | -0.011708 | -0.0029344
33 | 180 | 1.2283 | 0.78612 | 2.0627e-09 | 0 | 0 | 0 | 0 | 0 | 1 | -90 | 90 | 0.021327 | 0.0053501 | -0.021321 | -0.0053464
34 | 111 | 1.9035 | 1.2182 | 3.1965e-09 | 0 | 0 | 0 | 0 | 0 | 1 | -90 | 90 | -0.061774 | -0.015531 | 0.061852 | 0.015581
35 | 179 | 2.1716 | 1.3898 | 3.6466e-09 | 0 | 0 | 0 | 0 | 0 | 1 | -90 | 90 | 0.0015437 | 0.00038655 | -0.0015436 | -0.00038687
36 | 72 | 1.0528 | 0.67377 | 1.7679e-09 | 0 | 0 | 0 | 0 | 0 | 1 | -90 | 90 | 0.0051554 | 0.001292 | -0.0051551 | -0.001292
36 | 73 | 0.13784 | 0.088217 | 2.3147e-10 | 0 | 0 | 0 | 0 | 0 | 1 | -90 | 90 | 0.006553 | 0.0016424 | -0.0065529 | -0.0016423
180 | 191 | 0.93121 | 0.59597 | 1.5637e-09 | 0 | 0 | 0 | 0 | 0 | 1 | -90 | 90 | 0.018928 | 0.0047468 | -0.018925 | -0.0047447
111 | 110 | 0.041322 | 0.026446 | 6.939e-11 | 0 | 0 | 0 | 0 | 0 | 1 | -90 | 90 | -0.066298 | -0.016695 | 0.0663 | 0.016696
52 | 53 | 0.72163 | 0.46184 | 1.2118e-09 | 0 | 0 | 0 | 0 | 0 | 1 | -90 | 90 | 0.0081657 | 0.0020468 | -0.0081652 | -0.0020465
52 | 54 | 1.2996 | 0.83177 | 2.1825e-09 | 0 | 0 | 0 | 0 | 0 | 1 | -90 | 90 | -0.010821 | -0.0027121 | 0.010822 | 0.002713
53 | 55 | 1.1742 | 0.75151 | 1.9719e-09 | 0 | 0 | 0 | 0 | 0 | 1 | -90 | 90 | 0.0081652 | 0.0020465 | -0.0081644 | -0.0020462
54 | 57 | 0.60832 | 0.38932 | 1.0215e-09 | 0 | 0 | 0 | 0 | 0 | 1 | -90 | 90 | 0.076093 | 0.01922 | -0.076055 | -0.019196
54 | 58 | 1.3725 | 0.87842 | 2.3048e-09 | 0 | 0 | 0 | 0 | 0 | 1 | -90 | 90 | -0.086915 | -0.021933 | 0.087027 | 0.022004
55 | 59 | 1.5008 | 0.9605 | 2.5202e-09 | 0 | 0 | 0 | 0 | 0 | 1 | -90 | 90 | 0.0064374 | 0.0016134 | -0.0064367 | -0.0016132
57 | 61 | 0.61259 | 0.39206 | 1.0287e-09 | 0 | 0 | 0 | 0 | 0 | 1 | -90 | 90 | 0.073773 | 0.018624 | -0.073737 | -0.018601
58 | 62 | 1.2947 | 0.82859 | 2.1741e-09 | 0 | 0 | 0 | 0 | 0 | 1 | -90 | 90 | -0.089413 | -0.022602 | 0.089524 | 0.022673
56 | 60 | 1.5493 | 0.99156 | 2.6017e-09 | 0 | 0 | 0 | 0 | 0 | 1 | -90 | 90 | -0.0062443 | -0.001565 | 0.006245 | 0.0015651
60 | 203 | 2.0141 | 1.289 | 3.3822e-09 | 0 | 0 | 0 | 0 | 0 | 1 | -90 | 90 | -0.010285 | -0.0025778 | 0.010288 | 0.0025789
61 | 109 | 0.75957 | 0.48613 | 1.2755e-09 | 0 | 0 | 0 | 0 | 0 | 1 | -90 | 90 | 0.070071 | 0.017682 | -0.070031 | -0.017657
62 | 199 | 1.0647 | 0.68139 | 1.7879e-09 | 0 | 0 | 0 | 0 | 0 | 1 | -90 | 90 | -0.092032 | -0.023301 | 0.092129 | 0.023363
203 | 202 | 1.7672 | 1.131 | 2.9676e-09 | 0 | 0 | 0 | 0 | 0 | 1 | -90 | 90 | -0.074268 | -0.018701 | 0.074373 | 0.018768
109 | 110 | 1.298 | 0.83072 | 2.1797e-09 | 0 | 0 | 0 | 0 | 0 | 1 | -90 | 90 | 0.068215 | 0.017201 | -0.06815 | -0.01716
199 | 198 | 0.63076 | 0.40369 | 1.0592e-09 | 0 | 0 | 0 | 0 | 0 | 1 | -90 | 90 | -0.095423 | -0.024188 | 0.095484 | 0.024228
63 | 64 | 1.263 | 0.8083 | 2.1209e-09 | 0 | 0 | 0 | 0 | 0 | 1 | -90 | 90 | -0.0023998 | -0.00060146 | 0.0023999 | 0.0006013
64 | 65 | 0.75778 | 0.48498 | 1.2725e-09 | 0 | 0 | 0 | 0 | 0 | 1 | -90 | 90 | 0.004373 | 0.0010959 | -0.0043729 | -0.0010959
64 | 66 | 2.7525 | 1.7616 | 4.6221e-09 | 0 | 0 | 0 | 0 | 0 | 1 | -90 | 90 | -0.0067729 | -0.0016972 | 0.0067743 | 0.0016976
66 | 68 | 1.2181 | 0.77958 | 2.0455e-09 | 0 | 0 | 0 | 0 | 0 | 1 | -90 | 90 | -0.0084305 | -0.0021127 | 0.0084314 | 0.0021131
68 | 194 | 1.5438 | 0.98801 | 2.5924e-09 | 0 | 0 | 0 | 0 | 0 | 1 | -90 | 90 | -0.0097451 | -0.0024423 | 0.0097466 | 0.0024431
194 | 196 | 1.2493 | 0.79956 | 2.0979e-09 | 0 | 0 | 0 | 0 | 0 | 1 | -90 | 90 | -0.014014 | -0.0035121 | 0.014017 | 0.0035136
194 | 193 | 1.8002 | 1.1521 | 3.023e-09 | 0 | 0 | 0 | 0 | 0 | 1 | -90 | 90 | 0.0042673 | 0.001069 | -0.0042669 | -0.0010691
206 | 71 | 1.4354 | 0.91867 | 2.4105e-09 | 0 | 0 | 0 | 0 | 0 | 1 | -90 | 90 | 0.0036754 | 0.00092077 | -0.0036751 | -0.00092087
71 | 207 | 1.9235 | 1.231 | 3.2301e-09 | 0 | 0 | 0 | 0 | 0 | 1 | -90 | 90 | 0.0036751 | 0.00092087 | -0.0036749 | -0.00092101
84 | 85 | 1.5611 | 0.99908 | 2.6214e-09 | 0 | 0 | 0 | 0 | 0 | 1 | -90 | 90 | 0.033562 | 0.0084246 | -0.033543 | -0.0084128
84 | 86 | 0.04791 | 0.030663 | 8.0454e-11 | 0 | 0 | 0 | 0 | 0 | 1 | -90 | 90 | -0.037866 | -0.0095034 | 0.037867 | 0.0095038
85 | 87 | 0.2669 | 0.17082 | 4.482e-10 | 0 | 0 | 0 | 0 | 0 | 1 | -90 | 90 | 0.030553 | 0.0076633 | -0.03055 | -0.0076617
86 | 88 | 1.8602 | 1.1905 | 3.1237e-09 | 0 | 0 | 0 | 0 | 0 | 1 | -90 | 90 | -0.038925 | -0.009769 | 0.038955 | 0.0097881
87 | 89 | 1.1963 | 0.76566 | 2.009e-09 | 0 | 0 | 0 | 0 | 0 | 1 | -90 | 90 | 0.020922 | 0.005248 | -0.020917 | -0.0052446
87 | 90 | 2.8636 | 1.8327 | 4.8088e-09 | 0 | 0 | 0 | 0 | 0 | 1 | -90 | 90 | 0.0096277 | 0.0024137 | -0.0096249 | -0.0024123
88 | 91 | 1.4989 | 0.95929 | 2.517e-09 | 0 | 0 | 0 | 0 | 0 | 1 | -90 | 90 | -0.040148 | -0.010087 | 0.040174 | 0.010103
89 | 197 | 0.16996 | 0.10878 | 2.8541e-10 | 0 | 0 | 0 | 0 | 0 | 1 | -90 | 90 | 0.018356 | 0.0046029 | -0.018356 | -0.0046025
90 | 205 | 1.3609 | 0.87097 | 2.2853e-09 | 0 | 0 | 0 | 0 | 0 | 1 | -90 | 90 | 0.0075022 | 0.0018803 | -0.0075014 | -0.00188
91 | 202 | 0.14123 | 0.090384 | 2.3716e-10 | 0 | 0 | 0 | 0 | 0 | 1 | -90 | 90 | -0.041252 | -0.010373 | 0.041254 | 0.010375
197 | 196 | 1.627 | 1.0413 | 2.7322e-09 | 0 | 0 | 0 | 0 | 0 | 1 | -90 | 90 | 0.015942 | 0.0039975 | -0.015937 | -0.0039949
202 | 201 | 1.4312 | 0.91598 | 2.4034e-09 | 0 | 0 | 0 | 0 | 0 | 1 | -90 | 90 | -0.11563 | -0.029143 | 0.11583 | 0.029274
191 | 189 | 1.3714 | 0.8777 | 2.303e-09 | 0 | 0 | 0 | 0 | 0 | 1 | -90 | 90 | 0.016309 | 0.0040891 | -0.016305 | -0.0040868
181 | 183 | 0.71387 | 0.45688 | 1.1988e-09 | 0 | 0 | 0 | 0 | 0 | 1 | -90 | 90 | -0.001311 | -0.00032856 | 0.001311 | 0.00032846
183 | 184 | 0.94624 | 0.60559 | 1.589e-09 | 0 | 0 | 0 | 0 | 0 | 1 | -90 | 90 | -0.003465 | -0.00086832 | 0.0034652 | 0.00086824
184 | 185 | 0.7924 | 0.50714 | 1.3307e-09 | 0 | 0 | 0 | 0 | 0 | 1 | -90 | 90 | -0.0049438 | -0.0012388 | 0.004944 | 0.0012388
185 | 186 | 1.1124 | 0.71195 | 1.8681e-09 | 0 | 0 | 0 | 0 | 0 | 1 | -90 | 90 | -0.0061854 | -0.0015499 | 0.0061858 | 0.0015501
186 | 187 | 0.79583 | 0.50933 | 1.3364e-09 | 0 | 0 | 0 | 0 | 0 | 1 | -90 | 90 | -0.0082712 | -0.0020727 | 0.0082718 | 0.0020729
187 | 188 | 1.3407 | 0.85805 | 2.2514e-09 | 0 | 0 | 0 | 0 | 0 | 1 | -90 | 90 | -0.0099578 | -0.0024955 | 0.0099593 | 0.0024962
188 | 189 | 0.81533 | 0.52181 | 1.3692e-09 | 0 | 0 | 0 | 0 | 0 | 1 | -90 | 90 | -0.013477 | -0.0033777 | 0.013479 | 0.0033786
188 | 190 | 1.4015 | 0.89698 | 2.3535e-09 | 0 | 0 | 0 | 0 | 0 | 1 | -90 | 90 | 0.0035182 | 0.00088143 | -0.003518 | -0.00088154
190 | 195 | 0.93715 | 0.59978 | 1.5737e-09 | 0 | 0 | 0 | 0 | 0 | 1 | -90 | 90 | 0.00083897 | 0.00021012 | -0.00083897 | -0.00021027
192 | 193 | 2.092 | 1.3389 | 3.513e-09 | 0 | 0 | 0 | 0 | 0 | 1 | -90 | 90 | -0.0017072 | -0.00042787 | 0.0017073 | 0.00042756
198 | 200 | 0.81625 | 0.5224 | 1.3707e-09 | 0 | 0 | 0 | 0 | 0 | 1 | -90 | 90 | -0.098927 | -0.025091 | 0.099012 | 0.025145
200 | 201 | 1.2922 | 0.82701 | 2.17e-09 | 0 | 0 | 0 | 0 | 0 | 1 | -90 | 90 | 0.11729 | 0.029712 | -0.1171 | -0.029591