## bus_data
BUS_I | BUS_TYPE | Pd | Qd | Gs | Bs | area | Vm | Va | baseKV | zone | Vmax | Vmin
1 | 1 | 0.0032347 | 0.00081069 | 0 | 0 | 1 | 0.98547 | -0.27834 | 0.4 | 1 | 1.1 | 0.9
2 | 1 | 0.0032522 | 0.00081509 | 0 | 0 | 1 | 0.98552 | -0.27736 | 0.4 | 1 | 1.1 | 0.9
4 | 1 | 0.0032771 | 0.00082131 | 0 | 0 | 1 | 0.98557 | -0.2763 | 0.4 | 1 | 1.1 | 0.9
5 | 1 | 0 | 0 | 0 | 0 | 1 | 0.98573 | -0.27319 | 0.4 | 1 | 1.1 | 0.9
6 | 1 | 0 | 0 | 0 | 0 | 1 | 0.98609 | -0.26611 | 0.4 | 1 | 1.1 | 0.9
7 | 1 | 0.0022206 | 0.00055653 | 0 | 0 | 1 | 0.9857 | -0.27376 | 0.4 | 1 | 1.1 | 0.9
9 | 1 | 0.0037452 | 0.00093864 | 0 | 0 | 1 | 0.98619 | -0.26415 | 0.4 | 1 | 1.1 | 0.9
13 | 1 | 0.0041266 | 0.0010342 | 0 | 0 | 1 | 0.98791 | -0.2307 | 0.4 | 1 | 1.1 | 0.9
39 | 1 | 0.0060299 | 0.0015112 | 0 | 0 | 1 | 0.98796 | -0.22979 | 0.4 | 1 | 1.1 | 0.9
10 | 1 | 0 | 0 | 0 | 0 | 1 | 0.98641 | -0.25986 | 0.4 | 1 | 1.1 | 0.9
11 | 1 | 0 | 0 | 0 | 0 | 1 | 0.98652 | -0.25777 | 0.4 | 1 | 1.1 | 0.9
12 | 1 | 0.0043839 | 0.0010987 | 0 | 0 | 1 | 0.98629 | -0.26224 | 0.4 | 1 | 1.1 | 0.9
65 | 1 | 0 | 0 | 0 | 0 | 1 | 0.98613 | -0.26538 | 0.4 | 1 | 1.1 | 0.9
41 | 1 | 0.0079137 | 0.0019834 | 0 | 0 | 1 | 0.98753 | -0.23804 | 0.4 | 1 | 1.1 | 0.9
127 | 1 | 0.0023596 | 0.00059137 | 0 | 0 | 1 | 0.98593 | -0.26932 | 0.4 | 1 | 1.1 | 0.9
40 | 1 | 0 | 0 | 0 | 0 | 1 | 0.98812 | -0.22667 | 0.4 | 1 | 1.1 | 0.9
14 | 1 | 0.0065648 | 0.0016453 | 0 | 0 | 1 | 0.98069 | -0.37006 | 0.4 | 1 | 1.1 | 0.9
15 | 1 | 0.0066905 | 0.0016768 | 0 | 0 | 1 | 0.98069 | -0.37003 | 0.4 | 1 | 1.1 | 0.9
16 | 1 | 0 | 0 | 0 | 0 | 1 | 0.98101 | -0.36389 | 0.4 | 1 | 1.1 | 0.9
53 | 1 | 0.00347 | 0.00086966 | 0 | 0 | 1 | 0.98098 | -0.36448 | 0.4 | 1 | 1.1 | 0.9
48 | 1 | 0.0019701 | 0.00049375 | 0 | 0 | 1 | 0.9812 | -0.36004 | 0.4 | 1 | 1.1 | 0.9
49 | 1 | 0 | 0 | 0 | 0 | 1 | 0.98155 | -0.35323 | 0.4 | 1 | 1.1 | 0.9
17 | 1 | 0.0035246 | 0.00088334 | 0 | 0 | 1 | 0.98376 | -0.31023 | 0.4 | 1 | 1.1 | 0.9
18 | 1 | 0.0021387 | 0.000536 | 0 | 0 | 1 | 0.98456 | -0.29472 | 0.4 | 1 | 1.1 | 0.9
19 | 1 | 0.0035366 | 0.00088635 | 0 | 0 | 1 | 0.98376 | -0.31026 | 0.4 | 1 | 1.1 | 0.9
20 | 1 | 0.0032168 | 0.0008062 | 0 | 0 | 1 | 0.9849 | -0.28814 | 0.4 | 1 | 1.1 | 0.9
21 | 1 | 0.0030742 | 0.00077046 | 0 | 0 | 1 | 0.98325 | -0.32024 | 0.4 | 1 | 1.1 | 0.9
36 | 1 | 0.0037258 | 0.00093378 | 0 | 0 | 1 | 0.98491 | -0.28795 | 0.4 | 1 | 1.1 | 0.9
51 | 1 | 0.0042206 | 0.0010578 | 0 | 0 | 1 | 0.9824 | -0.33669 | 0.4 | 1 | 1.1 | 0.9
37 | 1 | 0.0017924 | 0.00044922 | 0 | 0 | 1 | 0.9858 | -0.27087 | 0.4 | 1 | 1.1 | 0.9
22 | 1 | 0.0021417 | 0.00053676 | 0 | 0 | 1 | 0.97548 | -0.47197 | 0.4 | 1 | 1.1 | 0.9
23 | 1 | 0.0017286 | 0.00043322 | 0 | 0 | 1 | 0.9747 | -0.48721 | 0.4 | 1 | 1.1 | 0.9
24 | 1 | 0.0016246 | 0.00040716 | 0 | 0 | 1 | 0.97589 | -0.46381 | 0.4 | 1 | 1.1 | 0.9
25 | 1 | 0.0033505 | 0.00083971 | 0 | 0 | 1 | 0.97418 | -0.49752 | 0.4 | 1 | 1.1 | 0.9
26 | 1 | 0 | 0 | 0 | 0 | 1 | 0.97616 | -0.45851 | 0.4 | 1 | 1.1 | 0.9
32 | 1 | 0.0029921 | 0.00074989 | 0 | 0 | 1 | 0.97365 | -0.50808 | 0.4 | 1 | 1.1 | 0.9
55 | 1 | 0 | 0 | 0 | 0 | 1 | 0.97826 | -0.41743 | 0.4 | 1 | 1.1 | 0.9
97 | 1 | 0.0038875 | 0.00097431 | 0 | 0 | 1 | 0.97554 | -0.4707 | 0.4 | 1 | 1.1 | 0.9
103 | 1 | 0.0030654 | 0.00076827 | 0 | 0 | 1 | 0.97606 | -0.46056 | 0.4 | 1 | 1.1 | 0.9
31 | 1 | 0.0027981 | 0.00070128 | 0 | 0 | 1 | 0.97362 | -0.50857 | 0.4 | 1 | 1.1 | 0.9
114 | 1 | 0.001855 | 0.00046492 | 0 | 0 | 1 | 0.97678 | -0.44643 | 0.4 | 1 | 1.1 | 0.9
105 | 1 | 0.0019397 | 0.00048613 | 0 | 0 | 1 | 0.97789 | -0.42469 | 0.4 | 1 | 1.1 | 0.9
54 | 1 | 0.0017551 | 0.00043988 | 0 | 0 | 1 | 0.98004 | -0.3827 | 0.4 | 1 | 1.1 | 0.9
85 | 1 | 0.0022457 | 0.00056283 | 0 | 0 | 1 | 0.97501 | -0.48118 | 0.4 | 1 | 1.1 | 0.9
27 | 1 | 0.0027982 | 0.00070129 | 0 | 0 | 1 | 0.97319 | -0.51712 | 0.4 | 1 | 1.1 | 0.9
28 | 1 | 0.0027981 | 0.00070127 | 0 | 0 | 1 | 0.9729 | -0.52281 | 0.4 | 1 | 1.1 | 0.9
29 | 1 | 0.0027981 | 0.00070127 | 0 | 0 | 1 | 0.9732 | -0.51685 | 0.4 | 1 | 1.1 | 0.9
30 | 1 | 0.0027981 | 0.00070127 | 0 | 0 | 1 | 0.97288 | -0.5232 | 0.4 | 1 | 1.1 | 0.9
33 | 1 | 0.0019289 | 0.00048342 | 0 | 0 | 1 | 0.97271 | -0.52651 | 0.4 | 1 | 1.1 | 0.9
34 | 1 | 0.0026899 | 0.00067416 | 0 | 0 | 1 | 0.9727 | -0.52681 | 0.4 | 1 | 1.1 | 0.9
35 | 1 | 0.0036416 | 0.00091267 | 0 | 0 | 1 | 0.97266 | -0.52751 | 0.4 | 1 | 1.1 | 0.9
38 | 1 | 0.0086378 | 0.0021648 | 0 | 0 | 1 | 0.98678 | -0.25195 | 0.4 | 1 | 1.1 | 0.9
148 | 1 | 0.002458 | 0.00061603 | 0 | 0 | 1 | 0.98746 | -0.23876 | 0.4 | 1 | 1.1 | 0.9
120 | 1 | 0 | 0 | 0 | 0 | 1 | 0.98816 | -0.22539 | 0.4 | 1 | 1.1 | 0.9
42 | 1 | 0 | 0 | 0 | 0 | 1 | 0.98868 | -0.21583 | 0.4 | 1 | 1.1 | 0.9
73 | 1 | 0 | 0 | 0 | 0 | 1 | 0.99093 | -0.17215 | 0.4 | 1 | 1.1 | 0.9
143 | 1 | 0.0084056 | 0.0021066 | 0 | 0 | 1 | 0.98841 | -0.22099 | 0.4 | 1 | 1.1 | 0.9
142 | 1 | 0 | 0 | 0 | 0 | 1 | 0.98956 | -0.1984 | 0.4 | 1 | 1.1 | 0.9
46 | 1 | 0 | 0 | 0 | 0 | 1 | 0.99175 | -0.15643 | 0.4 | 1 | 1.1 | 0.9
144 | 1 | 0 | 0 | 0 | 0 | 1 | 0.98826 | -0.22389 | 0.4 | 1 | 1.1 | 0.9
43 | 1 | 0.0034113 | 0.00085496 | 0 | 0 | 1 | 0.99364 | -0.12051 | 0.4 | 1 | 1.1 | 0.9
44 | 1 | 0.0033763 | 0.00084617 | 0 | 0 | 1 | 0.9936 | -0.12124 | 0.4 | 1 | 1.1 | 0.9
45 | 1 | 0 | 0 | 0 | 0 | 1 | 0.99377 | -0.11795 | 0.4 | 1 | 1.1 | 0.9
47 | 1 | 0.0023037 | 0.00057735 | 0 | 0 | 1 | 0.994 | -0.11364 | 0.4 | 1 | 1.1 | 0.9
69 | 1 | 0.003664 | 0.00091829 | 0 | 0 | 1 | 0.98987 | -0.19252 | 0.4 | 1 | 1.1 | 0.9
67 | 1 | 0.0015305 | 0.00038357 | 0 | 0 | 1 | 0.99566 | -0.081944 | 0.4 | 1 | 1.1 | 0.9
70 | 1 | 0 | 0 | 0 | 0 | 1 | 0.98875 | -0.21389 | 0.4 | 1 | 1.1 | 0.9
66 | 1 | 0.0015669 | 0.00039271 | 0 | 0 | 1 | 0.99629 | -0.070113 | 0.4 | 1 | 1.1 | 0.9
50 | 1 | 0.0026711 | 0.00066944 | 0 | 0 | 1 | 0.98006 | -0.38234 | 0.4 | 1 | 1.1 | 0.9
52 | 1 | 0.0030969 | 0.00077616 | 0 | 0 | 1 | 0.98149 | -0.35434 | 0.4 | 1 | 1.1 | 0.9
56 | 3 | 0.003552 | 0.00089022 | 0 | 0 | 1 | 1 | 0 | 0.4 | 1 | 1.1 | 0.9
57 | 1 | 0 | 0 | 0 | 0 | 1 | 0.99816 | -0.03474 | 0.4 | 1 | 1.1 | 0.9
149 | 1 | 0 | 0 | 0 | 0 | 1 | 0.97668 | -0.44845 | 0.4 | 1 | 1.1 | 0.9
104 | 1 | 0.0016207 | 0.00040618 | 0 | 0 | 1 | 0.97783 | -0.42595 | 0.4 | 1 | 1.1 | 0.9
58 | 1 | 0.003286 | 0.00082354 | 0 | 0 | 1 | 0.99727 | -0.051447 | 0.4 | 1 | 1.1 | 0.9
59 | 1 | 0.0059665 | 0.0014953 | 0 | 0 | 1 | 0.9979 | -0.039741 | 0.4 | 1 | 1.1 | 0.9
68 | 1 | 0.0059188 | 0.0014834 | 0 | 0 | 1 | 0.9979 | -0.039752 | 0.4 | 1 | 1.1 | 0.9
60 | 1 | 0.0023617 | 0.00059189 | 0 | 0 | 1 | 0.98227 | -0.33867 | 0.4 | 1 | 1.1 | 0.9
61 | 1 | 0.00097972 | 0.00024554 | 0 | 0 | 1 | 0.98185 | -0.34689 | 0.4 | 1 | 1.1 | 0.9
62 | 1 | 0.00087054 | 0.00021818 | 0 | 0 | 1 | 0.98293 | -0.326 | 0.4 | 1 | 1.1 | 0.9
63 | 1 | 0.0021093 | 0.00052864 | 0 | 0 | 1 | 0.98095 | -0.36435 | 0.4 | 1 | 1.1 | 0.9
64 | 1 | 0 | 0 | 0 | 0 | 1 | 0.98465 | -0.29274 | 0.4 | 1 | 1.1 | 0.9
112 | 1 | 0 | 0 | 0 | 0 | 1 | 0.98037 | -0.37554 | 0.4 | 1 | 1.1 | 0.9
135 | 1 | 0.0016324 | 0.00040912 | 0 | 0 | 1 | 0.98573 | -0.27195 | 0.4 | 1 | 1.1 | 0.9
102 | 1 | 0.0018098 | 0.00045358 | 0 | 0 | 1 | 0.97906 | -0.40118 | 0.4 | 1 | 1.1 | 0.9
111 | 1 | 0.0011069 | 0.00027741 | 0 | 0 | 1 | 0.98035 | -0.37589 | 0.4 | 1 | 1.1 | 0.9
134 | 1 | 0 | 0 | 0 | 0 | 1 | 0.98597 | -0.26745 | 0.4 | 1 | 1.1 | 0.9
138 | 1 | 0.0042572 | 0.0010669 | 0 | 0 | 1 | 0.98602 | -0.26636 | 0.4 | 1 | 1.1 | 0.9
136 | 1 | 0.0042416 | 0.001063 | 0 | 0 | 1 | 0.98592 | -0.26833 | 0.4 | 1 | 1.1 | 0.9
71 | 1 | 0 | 0 | 0 | 0 | 1 | 0.98627 | -0.26158 | 0.4 | 1 | 1.1 | 0.9
128 | 1 | 0.0042807 | 0.0010728 | 0 | 0 | 1 | 0.98587 | -0.2705 | 0.4 | 1 | 1.1 | 0.9
72 | 1 | 0.0024617 | 0.00061695 | 0 | 0 | 1 | 0.98857 | -0.21738 | 0.4 | 1 | 1.1 | 0.9
145 | 1 | 0.0033185 | 0.00083169 | 0 | 0 | 1 | 0.98852 | -0.21829 | 0.4 | 1 | 1.1 | 0.9
146 | 1 | 0.0028023 | 0.00070232 | 0 | 0 | 1 | 0.98852 | -0.2184 | 0.4 | 1 | 1.1 | 0.9
147 | 1 | 0.0067138 | 0.0016826 | 0 | 0 | 1 | 0.98902 | -0.20888 | 0.4 | 1 | 1.1 | 0.9
129 | 1 | 0.0082239 | 0.0020611 | 0 | 0 | 1 | 0.98565 | -0.27477 | 0.4 | 1 | 1.1 | 0.9
74 | 1 | 0.0042155 | 0.0010565 | 0 | 0 | 1 | 0.97091 | -0.56122 | 0.4 | 1 | 1.1 | 0.9
75 | 1 | 0.0029604 | 0.00074195 | 0 | 0 | 1 | 0.97094 | -0.56069 | 0.4 | 1 | 1.1 | 0.9
76 | 1 | 0.0023199 | 0.00058142 | 0 | 0 | 1 | 0.97101 | -0.55925 | 0.4 | 1 | 1.1 | 0.9
110 | 1 | 0 | 0 | 0 | 0 | 1 | 0.97108 | -0.558 | 0.4 | 1 | 1.1 | 0.9
115 | 1 | 0.0026518 | 0.00066461 | 0 | 0 | 1 | 0.97096 | -0.56031 | 0.4 | 1 | 1.1 | 0.9
109 | 1 | 0.0019014 | 0.00047655 | 0 | 0 | 1 | 0.97137 | -0.55221 | 0.4 | 1 | 1.1 | 0.9
77 | 1 | 0.0021204 | 0.00053142 | 0 | 0 | 1 | 0.9731 | -0.51879 | 0.4 | 1 | 1.1 | 0.9
78 | 1 | 0.0023788 | 0.00059617 | 0 | 0 | 1 | 0.97326 | -0.51569 | 0.4 | 1 | 1.1 | 0.9
79 | 1 | 0.0022935 | 0.0005748 | 0 | 0 | 1 | 0.97293 | -0.52222 | 0.4 | 1 | 1.1 | 0.9
80 | 1 | 0.0025858 | 0.00064805 | 0 | 0 | 1 | 0.97365 | -0.50801 | 0.4 | 1 | 1.1 | 0.9
81 | 1 | 0.0021174 | 0.00053066 | 0 | 0 | 1 | 0.97283 | -0.5242 | 0.4 | 1 | 1.1 | 0.9
86 | 1 | 0 | 0 | 0 | 0 | 1 | 0.97368 | -0.50735 | 0.4 | 1 | 1.1 | 0.9
122 | 1 | 0.0027668 | 0.00069341 | 0 | 0 | 1 | 0.97275 | -0.52583 | 0.4 | 1 | 1.1 | 0.9
125 | 1 | 0.0026128 | 0.00065484 | 0 | 0 | 1 | 0.97359 | -0.50928 | 0.4 | 1 | 1.1 | 0.9
84 | 1 | 0.0025043 | 0.00062765 | 0 | 0 | 1 | 0.97417 | -0.49769 | 0.4 | 1 | 1.1 | 0.9
123 | 1 | 0.0022012 | 0.00055167 | 0 | 0 | 1 | 0.97269 | -0.52696 | 0.4 | 1 | 1.1 | 0.9
82 | 1 | 0.0020662 | 0.00051783 | 0 | 0 | 1 | 0.97425 | -0.49626 | 0.4 | 1 | 1.1 | 0.9
83 | 1 | 0.0033779 | 0.00084658 | 0 | 0 | 1 | 0.97479 | -0.4855 | 0.4 | 1 | 1.1 | 0.9
158 | 1 | 0.0036355 | 0.00091113 | 0 | 0 | 1 | 0.97351 | -0.51073 | 0.4 | 1 | 1.1 | 0.9
87 | 1 | 0.0029946 | 0.00075052 | 0 | 0 | 1 | 0.9723 | -0.53386 | 0.4 | 1 | 1.1 | 0.9
88 | 1 | 0.0025174 | 0.00063093 | 0 | 0 | 1 | 0.97192 | -0.54134 | 0.4 | 1 | 1.1 | 0.9
89 | 1 | 0 | 0 | 0 | 0 | 1 | 0.97274 | -0.52509 | 0.4 | 1 | 1.1 | 0.9
160 | 1 | 0.0041384 | 0.0010372 | 0 | 0 | 1 | 0.97209 | -0.5379 | 0.4 | 1 | 1.1 | 0.9
90 | 1 | 0.0025292 | 0.00063387 | 0 | 0 | 1 | 0.97181 | -0.54354 | 0.4 | 1 | 1.1 | 0.9
91 | 1 | 0 | 0 | 0 | 0 | 1 | 0.97208 | -0.53815 | 0.4 | 1 | 1.1 | 0.9
92 | 1 | 0.002809 | 0.00070401 | 0 | 0 | 1 | 0.97356 | -0.50898 | 0.4 | 1 | 1.1 | 0.9
108 | 1 | 0.0033702 | 0.00084465 | 0 | 0 | 1 | 0.9715 | -0.54961 | 0.4 | 1 | 1.1 | 0.9
96 | 1 | 0.0026537 | 0.00066508 | 0 | 0 | 1 | 0.97205 | -0.53879 | 0.4 | 1 | 1.1 | 0.9
93 | 1 | 0.0022914 | 0.00057428 | 0 | 0 | 1 | 0.97179 | -0.54383 | 0.4 | 1 | 1.1 | 0.9
101 | 1 | 0.0074488 | 0.0018668 | 0 | 0 | 1 | 0.97416 | -0.49718 | 0.4 | 1 | 1.1 | 0.9
94 | 1 | 0.0021116 | 0.00052923 | 0 | 0 | 1 | 0.97163 | -0.54703 | 0.4 | 1 | 1.1 | 0.9
99 | 1 | 0.002368 | 0.00059347 | 0 | 0 | 1 | 0.97449 | -0.49061 | 0.4 | 1 | 1.1 | 0.9
95 | 1 | 0.0030589 | 0.00076664 | 0 | 0 | 1 | 0.97152 | -0.54912 | 0.4 | 1 | 1.1 | 0.9
113 | 1 | 0.0026464 | 0.00066325 | 0 | 0 | 1 | 0.9715 | -0.54955 | 0.4 | 1 | 1.1 | 0.9
98 | 1 | 0.0028991 | 0.00072659 | 0 | 0 | 1 | 0.97541 | -0.47245 | 0.4 | 1 | 1.1 | 0.9
100 | 1 | 0 | 0 | 0 | 0 | 1 | 0.9763 | -0.45499 | 0.4 | 1 | 1.1 | 0.9
106 | 1 | 0.0028968 | 0.00072601 | 0 | 0 | 1 | 0.97741 | -0.43417 | 0.4 | 1 | 1.1 | 0.9
107 | 1 | 0.0028509 | 0.0007145 | 0 | 0 | 1 | 0.97741 | -0.43419 | 0.4 | 1 | 1.1 | 0.9
126 | 1 | 0.0018754 | 0.00047002 | 0 | 0 | 1 | 0.97705 | -0.44131 | 0.4 | 1 | 1.1 | 0.9
131 | 1 | 0.0019379 | 0.00048568 | 0 | 0 | 1 | 0.97692 | -0.44374 | 0.4 | 1 | 1.1 | 0.9
159 | 1 | 0.0015869 | 0.00039771 | 0 | 0 | 1 | 0.97092 | -0.56103 | 0.4 | 1 | 1.1 | 0.9
150 | 1 | 0.0014499 | 0.00036338 | 0 | 0 | 1 | 0.9762 | -0.45795 | 0.4 | 1 | 1.1 | 0.9
151 | 1 | 0.001282 | 0.0003213 | 0 | 0 | 1 | 0.97635 | -0.45501 | 0.4 | 1 | 1.1 | 0.9
116 | 1 | 0.0036997 | 0.00092723 | 0 | 0 | 1 | 0.98777 | -0.23303 | 0.4 | 1 | 1.1 | 0.9
118 | 1 | 0 | 0 | 0 | 0 | 1 | 0.98783 | -0.23185 | 0.4 | 1 | 1.1 | 0.9
117 | 1 | 0.0039251 | 0.00098373 | 0 | 0 | 1 | 0.98808 | -0.22742 | 0.4 | 1 | 1.1 | 0.9
119 | 1 | 0.0085186 | 0.002135 | 0 | 0 | 1 | 0.98812 | -0.22674 | 0.4 | 1 | 1.1 | 0.9
121 | 1 | 0.0015028 | 0.00037664 | 0 | 0 | 1 | 0.98765 | -0.23539 | 0.4 | 1 | 1.1 | 0.9
141 | 1 | 0 | 0 | 0 | 0 | 1 | 0.98752 | -0.23774 | 0.4 | 1 | 1.1 | 0.9
140 | 1 | 0.006474 | 0.0016225 | 0 | 0 | 1 | 0.98744 | -0.23937 | 0.4 | 1 | 1.1 | 0.9
124 | 1 | 0.0028029 | 0.00070247 | 0 | 0 | 1 | 0.97266 | -0.52754 | 0.4 | 1 | 1.1 | 0.9
130 | 1 | 0.003721 | 0.00093257 | 0 | 0 | 1 | 0.97679 | -0.44642 | 0.4 | 1 | 1.1 | 0.9
132 | 1 | 0.0029096 | 0.00072921 | 0 | 0 | 1 | 0.97671 | -0.44788 | 0.4 | 1 | 1.1 | 0.9
133 | 1 | 0.002682 | 0.00067218 | 0 | 0 | 1 | 0.97665 | -0.44903 | 0.4 | 1 | 1.1 | 0.9
152 | 1 | 0.0050564 | 0.0012672 | 0 | 0 | 1 | 0.97602 | -0.46143 | 0.4 | 1 | 1.1 | 0.9
163 | 1 | 0.0023612 | 0.00059177 | 0 | 0 | 1 | 0.97629 | -0.45621 | 0.4 | 1 | 1.1 | 0.9
153 | 1 | 0 | 0 | 0 | 0 | 1 | 0.97584 | -0.46501 | 0.4 | 1 | 1.1 | 0.9
164 | 1 | 0.0010165 | 0.00025477 | 0 | 0 | 1 | 0.97602 | -0.46153 | 0.4 | 1 | 1.1 | 0.9
177 | 1 | 0.0021933 | 0.00054969 | 0 | 0 | 1 | 0.97559 | -0.46983 | 0.4 | 1 | 1.1 | 0.9
157 | 1 | 0 | 0 | 0 | 0 | 1 | 0.97577 | -0.46642 | 0.4 | 1 | 1.1 | 0.9
178 | 1 | 0.0013046 | 0.00032697 | 0 | 0 | 1 | 0.97552 | -0.47128 | 0.4 | 1 | 1.1 | 0.9
155 | 1 | 0.0020951 | 0.00052509 | 0 | 0 | 1 | 0.97569 | -0.46798 | 0.4 | 1 | 1.1 | 0.9
154 | 1 | 0.0024909 | 0.00062428 | 0 | 0 | 1 | 0.97561 | -0.46953 | 0.4 | 1 | 1.1 | 0.9
156 | 1 | 0.0043283 | 0.0010848 | 0 | 0 | 1 | 0.97548 | -0.47202 | 0.4 | 1 | 1.1 | 0.9
165 | 1 | 0.0014558 | 0.00036485 | 0 | 0 | 1 | 0.976 | -0.46192 | 0.4 | 1 | 1.1 | 0.9
166 | 1 | 0.0013566 | 0.00034001 | 0 | 0 | 1 | 0.97571 | -0.46751 | 0.4 | 1 | 1.1 | 0.9
167 | 1 | 0.0010066 | 0.00025227 | 0 | 0 | 1 | 0.97556 | -0.47044 | 0.4 | 1 | 1.1 | 0.9
168 | 1 | 0.0014091 | 0.00035316 | 0 | 0 | 1 | 0.97549 | -0.47184 | 0.4 | 1 | 1.1 | 0.9
169 | 1 | 0.00054528 | 0.00013666 | 0 | 0 | 1 | 0.97533 | -0.47509 | 0.4 | 1 | 1.1 | 0.9
170 | 1 | 0.001286 | 0.0003223 | 0 | 0 | 1 | 0.97527 | -0.47626 | 0.4 | 1 | 1.1 | 0.9
175 | 1 | 0.0011288 | 0.00028291 | 0 | 0 | 1 | 0.97515 | -0.4786 | 0.4 | 1 | 1.1 | 0.9
173 | 1 | 0 | 0 | 0 | 0 | 1 | 0.97511 | -0.4793 | 0.4 | 1 | 1.1 | 0.9
171 | 1 | 0.00236 | 0.00059148 | 0 | 0 | 1 | 0.97503 | -0.48101 | 0.4 | 1 | 1.1 | 0.9
172 | 1 | 0.0017634 | 0.00044195 | 0 | 0 | 1 | 0.97503 | -0.48103 | 0.4 | 1 | 1.1 | 0.9
174 | 1 | 0.00077298 | 0.00019373 | 0 | 0 | 1 | 0.97502 | -0.48119 | 0.4 | 1 | 1.1 | 0.9
176 | 1 | 0.0016099 | 0.00040348 | 0 | 0 | 1 | 0.97509 | -0.47973 | 0.4 | 1 | 1.1 | 0.9
179 | 1 | 0.0015184 | 0.00038055 | 0 | 0 | 1 | 0.97549 | -0.47188 | 0.4 | 1 | 1.1 | 0.9

## generator_data
GEN_BUS | PG | QG | QMAX | QMIN | VG | MBASE | GEN_STATUS | PMAX | PMIN
56 | 0.42512 | 0.10942 | 10 | -10 | 1 | 100 | 1 | 10 | 0

## branch_data
F_BUS | T_BUS | BR_R | BR_X | BR_B | RATE_A | RATE_B | RATE_C | TAP | SHIFT | BR_STATUS | ANGMIN | ANGMAX | P_in | Q_in | P_out | Q_out
1 | 2 | 1.3186 | 0.84392 | 2.2143e-09 | 0 | 0 | 0 | 0 | 0 | 1 | -90 | 90 | -0.0032347 | -0.0008107 | 0.0032348 | 0.00081058
2 | 4 | 0.70847 | 0.45342 | 1.1897e-09 | 0 | 0 | 0 | 0 | 0 | 1 | -90 | 90 | -0.006487 | -0.0016257 | 0.0064874 | 0.0016258
4 | 5 | 1.3894 | 0.88922 | 2.3332e-09 | 0 | 0 | 0 | 0 | 0 | 1 | -90 | 90 | -0.0097644 | -0.0024471 | 0.0097659 | 0.0024478
5 | 6 | 2.5712 | 1.6456 | 4.3178e-09 | 0 | 0 | 0 | 0 | 0 | 1 | -90 | 90 | -0.011986 | -0.0030042 | 0.011991 | 0.0030063
5 | 7 | 1.133 | 0.72513 | 1.9026e-09 | 0 | 0 | 0 | 0 | 0 | 1 | -90 | 90 | 0.0022206 | 0.00055639 | -0.0022206 | -0.00055654
6 | 9 | 0.71367 | 0.45675 | 1.1985e-09 | 0 | 0 | 0 | 0 | 0 | 1 | -90 | 90 | -0.011991 | -0.0030063 | 0.011992 | 0.0030069
9 | 10 | 1.1882 | 0.76048 | 1.9954e-09 | 0 | 0 | 0 | 0 | 0 | 1 | -90 | 90 | -0.015737 | -0.0039456 | 0.01574 | 0.0039474
13 | 39 | 0.96796 | 0.6195 | 1.6255e-09 | 0 | 0 | 0 | 0 | 0 | 1 | -90 | 90 | -0.0041265 | -0.0010342 | 0.0041267 | 0.0010342
39 | 40 | 1.3451 | 0.86087 | 2.2588e-09 | 0 | 0 | 0 | 0 | 0 | 1 | -90 | 90 | -0.010157 | -0.0025454 | 0.010158 | 0.0025462
10 | 11 | 0.45469 | 0.291 | 7.6354e-10 | 0 | 0 | 0 | 0 | 0 | 1 | -90 | 90 | -0.020124 | -0.0050461 | 0.020126 | 0.0050473
10 | 12 | 2.3638 | 1.5128 | 3.9694e-09 | 0 | 0 | 0 | 0 | 0 | 1 | -90 | 90 | 0.0043844 | 0.0010987 | -0.0043839 | -0.0010987
11 | 65 | 2.2323 | 1.4286 | 3.7486e-09 | 0 | 0 | 0 | 0 | 0 | 1 | -90 | 90 | 0.014875 | 0.0037311 | -0.014869 | -0.003728
11 | 41 | 2.4617 | 1.5755 | 4.1339e-09 | 0 | 0 | 0 | 0 | 0 | 1 | -90 | 90 | -0.035001 | -0.0087784 | 0.035034 | 0.0087991
65 | 127 | 1.1557 | 0.73964 | 1.9407e-09 | 0 | 0 | 0 | 0 | 0 | 1 | -90 | 90 | 0.014869 | 0.003728 | -0.014866 | -0.0037264
41 | 40 | 1.1598 | 0.7423 | 1.9477e-09 | 0 | 0 | 0 | 0 | 0 | 1 | -90 | 90 | -0.042948 | -0.010782 | 0.042971 | 0.010797
127 | 128 | 0.41235 | 0.26391 | 6.9245e-10 | 0 | 0 | 0 | 0 | 0 | 1 | -90 | 90 | 0.012507 | 0.0031351 | -0.012506 | -0.0031347
40 | 42 | 0.8943 | 0.57235 | 1.5018e-09 | 0 | 0 | 0 | 0 | 0 | 1 | -90 | 90 | -0.053129 | -0.013343 | 0.053157 | 0.013361
14 | 15 | 0.013691 | 0.0087625 | 2.2992e-11 | 0 | 0 | 0 | 0 | 0 | 1 | -90 | 90 | -0.0065648 | -0.0016453 | 0.0065648 | 0.0016453
15 | 16 | 1.999 | 1.2793 | 3.3568e-09 | 0 | 0 | 0 | 0 | 0 | 1 | -90 | 90 | -0.013255 | -0.0033222 | 0.013259 | 0.0033243
16 | 53 | 0.72779 | 0.46579 | 1.2222e-09 | 0 | 0 | 0 | 0 | 0 | 1 | -90 | 90 | 0.0034701 | 0.00086963 | -0.00347 | -0.00086968
16 | 48 | 0.99406 | 0.6362 | 1.6693e-09 | 0 | 0 | 0 | 0 | 0 | 1 | -90 | 90 | -0.016729 | -0.0041939 | 0.016732 | 0.0041957
48 | 49 | 1.5728 | 1.0066 | 2.6411e-09 | 0 | 0 | 0 | 0 | 0 | 1 | -90 | 90 | -0.018702 | -0.0046895 | 0.018708 | 0.0046931
49 | 50 | 0.8642 | 0.55309 | 5.8049e-09 | 0 | 0 | 0 | 0 | 0 | 1 | -90 | 90 | 0.14615 | 0.036962 | -0.14594 | -0.036832
49 | 52 | 1.5514 | 0.99288 | 2.6052e-09 | 0 | 0 | 0 | 0 | 0 | 1 | -90 | 90 | 0.003097 | 0.00077602 | -0.0030969 | -0.00077617
49 | 51 | 0.42763 | 0.27368 | 2.8724e-09 | 0 | 0 | 0 | 0 | 0 | 1 | -90 | 90 | -0.16795 | -0.042431 | 0.16808 | 0.042516
17 | 18 | 0.37115 | 0.23754 | 2.4931e-09 | 0 | 0 | 0 | 0 | 0 | 1 | -90 | 90 | -0.18266 | -0.046254 | 0.1828 | 0.046341
17 | 19 | 0.00073681 | 0.00047156 | 4.9492e-12 | 0 | 0 | 0 | 0 | 0 | 1 | -90 | 90 | 0.17914 | 0.045371 | -0.17914 | -0.04537
18 | 20 | 0.15565 | 0.099615 | 1.0455e-09 | 0 | 0 | 0 | 0 | 0 | 1 | -90 | 90 | -0.18494 | -0.046877 | 0.18499 | 0.046914
19 | 21 | 0.24817 | 0.15883 | 1.667e-09 | 0 | 0 | 0 | 0 | 0 | 1 | -90 | 90 | 0.1756 | 0.044484 | -0.17552 | -0.04443
20 | 36 | 0.0044392 | 0.0028411 | 2.9818e-11 | 0 | 0 | 0 | 0 | 0 | 1 | -90 | 90 | -0.18821 | -0.04772 | 0.18821 | 0.047721
21 | 51 | 0.41586 | 0.26615 | 2.7933e-09 | 0 | 0 | 0 | 0 | 0 | 1 | -90 | 90 | 0.17244 | 0.04366 | -0.17231 | -0.043573
36 | 37 | 0.39022 | 0.24974 | 2.6211e-09 | 0 | 0 | 0 | 0 | 0 | 1 | -90 | 90 | -0.19194 | -0.048655 | 0.1921 | 0.048756
37 | 38 | 0.42907 | 0.2746 | 2.8821e-09 | 0 | 0 | 0 | 0 | 0 | 1 | -90 | 90 | -0.19389 | -0.049205 | 0.19407 | 0.049318
22 | 23 | 2.1419 | 1.3708 | 3.5968e-09 | 0 | 0 | 0 | 0 | 0 | 1 | -90 | 90 | 0.030384 | 0.0076379 | -0.030362 | -0.0076241
22 | 24 | 1.0725 | 0.68642 | 1.8011e-09 | 0 | 0 | 0 | 0 | 0 | 1 | -90 | 90 | -0.032526 | -0.0081747 | 0.032539 | 0.0081826
23 | 25 | 1.5339 | 0.98169 | 2.5758e-09 | 0 | 0 | 0 | 0 | 0 | 1 | -90 | 90 | 0.028634 | 0.0071909 | -0.028619 | -0.0071822
24 | 26 | 0.66338 | 0.42456 | 1.114e-09 | 0 | 0 | 0 | 0 | 0 | 1 | -90 | 90 | -0.034163 | -0.0085898 | 0.034172 | 0.0085952
25 | 32 | 1.7792 | 1.1387 | 2.9877e-09 | 0 | 0 | 0 | 0 | 0 | 1 | -90 | 90 | 0.025269 | 0.0063424 | -0.025256 | -0.0063346
26 | 55 | 2.2906 | 1.466 | 7.693e-09 | 0 | 0 | 0 | 0 | 0 | 1 | -90 | 90 | -0.076924 | -0.019342 | 0.077075 | 0.019438
26 | 97 | 1.3133 | 0.84054 | 2.2055e-09 | 0 | 0 | 0 | 0 | 0 | 1 | -90 | 90 | 0.039686 | 0.0099793 | -0.039663 | -0.0099647
26 | 103 | 2.8546 | 1.827 | 4.7937e-09 | 0 | 0 | 0 | 0 | 0 | 1 | -90 | 90 | 0.0030657 | 0.00076803 | -0.0030654 | -0.00076829
32 | 31 | 0.094435 | 0.060439 | 1.5858e-10 | 0 | 0 | 0 | 0 | 0 | 1 | -90 | 90 | 0.022264 | 0.0055847 | -0.022264 | -0.0055844
55 | 114 | 2.9813 | 1.908 | 5.0064e-09 | 0 | 0 | 0 | 0 | 0 | 1 | -90 | 90 | 0.041746 | 0.010497 | -0.041688 | -0.01046
55 | 105 | 1.3871 | 0.88778 | 2.3294e-09 | 0 | 0 | 0 | 0 | 0 | 1 | -90 | 90 | 0.022457 | 0.0056361 | -0.02245 | -0.0056314
55 | 54 | 1.0597 | 0.67821 | 3.559e-09 | 0 | 0 | 0 | 0 | 0 | 1 | -90 | 90 | -0.14128 | -0.035571 | 0.14151 | 0.035721
97 | 85 | 1.2513 | 0.80084 | 2.1013e-09 | 0 | 0 | 0 | 0 | 0 | 1 | -90 | 90 | 0.035776 | 0.0089904 | -0.035758 | -0.0089792
31 | 29 | 1.8065 | 1.1562 | 3.0337e-09 | 0 | 0 | 0 | 0 | 0 | 1 | -90 | 90 | 0.019466 | 0.0048831 | -0.019458 | -0.0048784
114 | 149 | 0.21671 | 0.13869 | 3.6391e-10 | 0 | 0 | 0 | 0 | 0 | 1 | -90 | 90 | 0.039833 | 0.0099954 | -0.039829 | -0.009993
105 | 104 | 0.26306 | 0.16836 | 4.4176e-10 | 0 | 0 | 0 | 0 | 0 | 1 | -90 | 90 | 0.02051 | 0.0051453 | -0.020509 | -0.0051445
54 | 50 | 0.010748 | 0.0068785 | 7.2193e-11 | 0 | 0 | 0 | 0 | 0 | 1 | -90 | 90 | -0.14327 | -0.036161 | 0.14327 | 0.036162
85 | 83 | 0.55028 | 0.35218 | 9.2407e-10 | 0 | 0 | 0 | 0 | 0 | 1 | -90 | 90 | 0.033512 | 0.0084163 | -0.033505 | -0.008412
27 | 28 | 1.7422 | 1.115 | 2.9256e-09 | 0 | 0 | 0 | 0 | 0 | 1 | -90 | 90 | 0.013862 | 0.0034757 | -0.013858 | -0.0034736
27 | 29 | 0.069014 | 0.044169 | 1.1589e-10 | 0 | 0 | 0 | 0 | 0 | 1 | -90 | 90 | -0.01666 | -0.004177 | 0.01666 | 0.0041771
28 | 30 | 0.15169 | 0.097082 | 2.5473e-10 | 0 | 0 | 0 | 0 | 0 | 1 | -90 | 90 | 0.01106 | 0.0027723 | -0.01106 | -0.0027722
30 | 33 | 1.7001 | 1.0881 | 2.8549e-09 | 0 | 0 | 0 | 0 | 0 | 1 | -90 | 90 | 0.0082617 | 0.0020709 | -0.0082604 | -0.0020703
33 | 34 | 0.20108 | 0.12869 | 3.3767e-10 | 0 | 0 | 0 | 0 | 0 | 1 | -90 | 90 | 0.0063316 | 0.0015869 | -0.0063315 | -0.0015868
34 | 35 | 0.80888 | 0.51768 | 1.3583e-09 | 0 | 0 | 0 | 0 | 0 | 1 | -90 | 90 | 0.0036416 | 0.00091266 | -0.0036415 | -0.00091271
38 | 148 | 0.28655 | 0.18339 | 1.9248e-09 | 0 | 0 | 0 | 0 | 0 | 1 | -90 | 90 | -0.2027 | -0.051482 | 0.20283 | 0.051564
148 | 120 | 0.28749 | 0.18399 | 1.9311e-09 | 0 | 0 | 0 | 0 | 0 | 1 | -90 | 90 | -0.20529 | -0.05218 | 0.20542 | 0.052265
120 | 147 | 0.33627 | 0.21521 | 2.2588e-09 | 0 | 0 | 0 | 0 | 0 | 1 | -90 | 90 | -0.21711 | -0.055194 | 0.21728 | 0.055304
120 | 118 | 2.419 | 1.5481 | 4.0621e-09 | 0 | 0 | 0 | 0 | 0 | 1 | -90 | 90 | 0.011683 | 0.0029291 | -0.011679 | -0.0029272
42 | 73 | 2.5953 | 1.661 | 4.3582e-09 | 0 | 0 | 0 | 0 | 0 | 1 | -90 | 90 | -0.074015 | -0.018591 | 0.074169 | 0.01869
42 | 143 | 1.0834 | 0.69338 | 1.8193e-09 | 0 | 0 | 0 | 0 | 0 | 1 | -90 | 90 | 0.020858 | 0.0052303 | -0.020853 | -0.0052272
73 | 142 | 0.52021 | 0.33294 | 3.4943e-09 | 0 | 0 | 0 | 0 | 0 | 1 | -90 | 90 | 0.22439 | 0.05724 | -0.22411 | -0.057059
73 | 46 | 0.2342 | 0.14989 | 1.5731e-09 | 0 | 0 | 0 | 0 | 0 | 1 | -90 | 90 | -0.29856 | -0.07593 | 0.29878 | 0.076075
143 | 144 | 1.0222 | 0.65419 | 1.7165e-09 | 0 | 0 | 0 | 0 | 0 | 1 | -90 | 90 | 0.012447 | 0.0031205 | -0.012445 | -0.0031196
142 | 147 | 0.20717 | 0.13259 | 1.3916e-09 | 0 | 0 | 0 | 0 | 0 | 1 | -90 | 90 | 0.22411 | 0.057059 | -0.22399 | -0.056987
46 | 69 | 1.7432 | 1.1156 | 5.8545e-09 | 0 | 0 | 0 | 0 | 0 | 1 | -90 | 90 | 0.092356 | 0.02363 | -0.092195 | -0.023528
46 | 45 | 0.43939 | 0.28121 | 2.9514e-09 | 0 | 0 | 0 | 0 | 0 | 1 | -90 | 90 | -0.39114 | -0.099705 | 0.39187 | 0.10017
144 | 119 | 1.0007 | 0.64047 | 1.6805e-09 | 0 | 0 | 0 | 0 | 0 | 1 | -90 | 90 | 0.012445 | 0.0031196 | -0.012444 | -0.0031187
43 | 44 | 0.95854 | 0.61346 | 1.6096e-09 | 0 | 0 | 0 | 0 | 0 | 1 | -90 | 90 | 0.0033764 | 0.00084609 | -0.0033763 | -0.00084618
43 | 45 | 1.6646 | 1.0653 | 2.7953e-09 | 0 | 0 | 0 | 0 | 0 | 1 | -90 | 90 | -0.0067877 | -0.0017011 | 0.0067885 | 0.0017013
45 | 47 | 0.048561 | 0.031079 | 3.2619e-10 | 0 | 0 | 0 | 0 | 0 | 1 | -90 | 90 | -0.39866 | -0.10187 | 0.39874 | 0.10192
47 | 67 | 0.35509 | 0.22726 | 2.3851e-09 | 0 | 0 | 0 | 0 | 0 | 1 | -90 | 90 | -0.40104 | -0.1025 | 0.40166 | 0.1029
69 | 70 | 1.0717 | 0.68586 | 1.7996e-09 | 0 | 0 | 0 | 0 | 0 | 1 | -90 | 90 | 0.088531 | 0.02261 | -0.08844 | -0.022551
67 | 66 | 0.13236 | 0.084709 | 8.8906e-10 | 0 | 0 | 0 | 0 | 0 | 1 | -90 | 90 | -0.40319 | -0.10328 | 0.40342 | 0.10343
70 | 72 | 1.7853 | 1.1426 | 2.998e-09 | 0 | 0 | 0 | 0 | 0 | 1 | -90 | 90 | 0.0085841 | 0.0021516 | -0.0085827 | -0.002151
70 | 71 | 2.6437 | 1.692 | 4.4396e-09 | 0 | 0 | 0 | 0 | 0 | 1 | -90 | 90 | 0.079856 | 0.0204 | -0.079672 | -0.020283
66 | 58 | 0.20833 | 0.13333 | 1.3994e-09 | 0 | 0 | 0 | 0 | 0 | 1 | -90 | 90 | -0.40499 | -0.10382 | 0.40536 | 0.10405
56 | 57 | 0.37525 | 0.24016 | 2.5206e-09 | 0 | 0 | 0 | 0 | 0 | 1 | -90 | 90 | 0.42157 | 0.10853 | -0.42086 | -0.10807
57 | 58 | 0.18529 | 0.11859 | 1.2446e-09 | 0 | 0 | 0 | 0 | 0 | 1 | -90 | 90 | 0.40897 | 0.10509 | -0.40864 | -0.10488
57 | 59 | 1.8786 | 1.2023 | 3.1547e-09 | 0 | 0 | 0 | 0 | 0 | 1 | -90 | 90 | 0.011888 | 0.0029802 | -0.011885 | -0.0029787
149 | 150 | 1.987 | 1.2717 | 3.3367e-09 | 0 | 0 | 0 | 0 | 0 | 1 | -90 | 90 | 0.020455 | 0.0051313 | -0.020446 | -0.0051256
149 | 151 | 1.4488 | 0.92722 | 2.4329e-09 | 0 | 0 | 0 | 0 | 0 | 1 | -90 | 90 | 0.019375 | 0.0048618 | -0.019368 | -0.0048581
104 | 106 | 1.866 | 1.1942 | 3.1335e-09 | 0 | 0 | 0 | 0 | 0 | 1 | -90 | 90 | 0.018888 | 0.0047383 | -0.018881 | -0.0047339
59 | 68 | 0.0083252 | 0.0053281 | 1.398e-11 | 0 | 0 | 0 | 0 | 0 | 1 | -90 | 90 | 0.0059188 | 0.0014834 | -0.0059188 | -0.0014834
60 | 61 | 0.54271 | 0.34733 | 9.1135e-10 | 0 | 0 | 0 | 0 | 0 | 1 | -90 | 90 | 0.066048 | 0.016769 | -0.066022 | -0.016752
60 | 62 | 0.80829 | 0.51731 | 1.3573e-09 | 0 | 0 | 0 | 0 | 0 | 1 | -90 | 90 | -0.06841 | -0.017361 | 0.068451 | 0.017387
61 | 63 | 1.1683 | 0.74774 | 1.962e-09 | 0 | 0 | 0 | 0 | 0 | 1 | -90 | 90 | 0.065042 | 0.016507 | -0.064988 | -0.016472
62 | 64 | 2.0992 | 1.3435 | 3.5252e-09 | 0 | 0 | 0 | 0 | 0 | 1 | -90 | 90 | -0.069322 | -0.017605 | 0.069433 | 0.017676
63 | 112 | 0.77304 | 0.49475 | 1.2981e-09 | 0 | 0 | 0 | 0 | 0 | 1 | -90 | 90 | 0.062878 | 0.015943 | -0.062844 | -0.015922
64 | 135 | 1.3159 | 0.84216 | 2.2097e-09 | 0 | 0 | 0 | 0 | 0 | 1 | -90 | 90 | -0.069433 | -0.017676 | 0.069503 | 0.01772
112 | 102 | 1.7992 | 1.1515 | 3.0214e-09 | 0 | 0 | 0 | 0 | 0 | 1 | -90 | 90 | 0.061738 | 0.015645 | -0.061662 | -0.015596
112 | 111 | 1.3599 | 0.87035 | 2.2837e-09 | 0 | 0 | 0 | 0 | 0 | 1 | -90 | 90 | 0.0011069 | 0.00027721 | -0.0011069 | -0.00027742
135 | 71 | 0.6422 | 0.41101 | 1.0784e-09 | 0 | 0 | 0 | 0 | 0 | 1 | -90 | 90 | -0.071135 | -0.018129 | 0.071171 | 0.018152
102 | 100 | 3.8758 | 2.4805 | 6.5085e-09 | 0 | 0 | 0 | 0 | 0 | 1 | -90 | 90 | 0.059852 | 0.015143 | -0.059698 | -0.015045
134 | 138 | 1.1232 | 0.71884 | 1.8861e-09 | 0 | 0 | 0 | 0 | 0 | 1 | -90 | 90 | -0.0042418 | -0.001063 | 0.004242 | 0.001063
134 | 136 | 0.90387 | 0.57848 | 1.5178e-09 | 0 | 0 | 0 | 0 | 0 | 1 | -90 | 90 | 0.0042418 | 0.001063 | -0.0042416 | -0.0010631
138 | 71 | 2.4486 | 1.5671 | 4.1119e-09 | 0 | 0 | 0 | 0 | 0 | 1 | -90 | 90 | -0.0084991 | -0.0021299 | 0.0085011 | 0.0021308
128 | 129 | 2.2608 | 1.4469 | 3.7964e-09 | 0 | 0 | 0 | 0 | 0 | 1 | -90 | 90 | 0.0082255 | 0.0020618 | -0.0082239 | -0.0020611
72 | 145 | 0.64988 | 0.41592 | 1.0913e-09 | 0 | 0 | 0 | 0 | 0 | 1 | -90 | 90 | 0.006121 | 0.0015341 | -0.0061207 | -0.001534
145 | 146 | 0.17698 | 0.11326 | 2.9719e-10 | 0 | 0 | 0 | 0 | 0 | 1 | -90 | 90 | 0.0028023 | 0.0007023 | -0.0028023 | -0.00070232
74 | 75 | 0.5255 | 0.33632 | 8.8245e-10 | 0 | 0 | 0 | 0 | 0 | 1 | -90 | 90 | -0.0042153 | -0.0010565 | 0.0042154 | 0.0010565
75 | 76 | 0.85059 | 0.54438 | 1.4284e-09 | 0 | 0 | 0 | 0 | 0 | 1 | -90 | 90 | -0.0071757 | -0.0017985 | 0.0071762 | 0.0017987
76 | 110 | 0.55554 | 0.35555 | 9.329e-10 | 0 | 0 | 0 | 0 | 0 | 1 | -90 | 90 | -0.0094961 | -0.0023801 | 0.0094966 | 0.0023804
110 | 115 | 2.3018 | 1.4731 | 3.8653e-09 | 0 | 0 | 0 | 0 | 0 | 1 | -90 | 90 | 0.0042391 | 0.001062 | -0.0042386 | -0.0010621
110 | 109 | 1.7811 | 1.1399 | 2.9909e-09 | 0 | 0 | 0 | 0 | 0 | 1 | -90 | 90 | -0.013736 | -0.0034425 | 0.013739 | 0.0034446
115 | 159 | 1.9163 | 1.2264 | 3.2179e-09 | 0 | 0 | 0 | 0 | 0 | 1 | -90 | 90 | 0.0015869 | 0.00039746 | -0.0015868 | -0.00039773
109 | 108 | 0.70424 | 0.45072 | 1.1826e-09 | 0 | 0 | 0 | 0 | 0 | 1 | -90 | 90 | -0.015641 | -0.0039212 | 0.015643 | 0.0039223
77 | 78 | 0.91963 | 0.58857 | 1.5443e-09 | 0 | 0 | 0 | 0 | 0 | 1 | -90 | 90 | -0.014306 | -0.0035863 | 0.014308 | 0.0035875
77 | 79 | 1.1951 | 0.76488 | 2.0069e-09 | 0 | 0 | 0 | 0 | 0 | 1 | -90 | 90 | 0.012185 | 0.0030549 | -0.012183 | -0.0030538
78 | 80 | 1.9542 | 1.2507 | 3.2816e-09 | 0 | 0 | 0 | 0 | 0 | 1 | -90 | 90 | -0.016686 | -0.0041837 | 0.016692 | 0.0041873
79 | 81 | 0.85241 | 0.54554 | 1.4314e-09 | 0 | 0 | 0 | 0 | 0 | 1 | -90 | 90 | 0.0098898 | 0.002479 | -0.0098889 | -0.0024785
80 | 86 | 0.14609 | 0.093496 | 2.4532e-10 | 0 | 0 | 0 | 0 | 0 | 1 | -90 | 90 | -0.019278 | -0.0048354 | 0.019279 | 0.0048357
81 | 122 | 0.88768 | 0.56811 | 1.4907e-09 | 0 | 0 | 0 | 0 | 0 | 1 | -90 | 90 | 0.0077716 | 0.0019478 | -0.007771 | -0.0019476
86 | 125 | 1.3132 | 0.84043 | 2.2052e-09 | 0 | 0 | 0 | 0 | 0 | 1 | -90 | 90 | 0.006249 | 0.0015661 | -0.0062484 | -0.0015659
86 | 84 | 1.61 | 1.0304 | 2.7037e-09 | 0 | 0 | 0 | 0 | 0 | 1 | -90 | 90 | -0.025528 | -0.0064018 | 0.02554 | 0.0064091
122 | 123 | 0.95609 | 0.6119 | 1.6055e-09 | 0 | 0 | 0 | 0 | 0 | 1 | -90 | 90 | 0.0050043 | 0.0012541 | -0.005004 | -0.0012541
125 | 158 | 1.693 | 1.0835 | 2.8429e-09 | 0 | 0 | 0 | 0 | 0 | 1 | -90 | 90 | 0.0036356 | 0.00091106 | -0.0036354 | -0.00091117
84 | 82 | 0.21694 | 0.13884 | 3.6429e-10 | 0 | 0 | 0 | 0 | 0 | 1 | -90 | 90 | -0.028044 | -0.0070367 | 0.028046 | 0.0070379
123 | 124 | 0.87581 | 0.56052 | 1.4707e-09 | 0 | 0 | 0 | 0 | 0 | 1 | -90 | 90 | 0.0028029 | 0.00070241 | -0.0028028 | -0.0007025
82 | 83 | 1.5218 | 0.97397 | 2.5556e-09 | 0 | 0 | 0 | 0 | 0 | 1 | -90 | 90 | -0.030112 | -0.0075557 | 0.030127 | 0.0075654
87 | 88 | 1.3188 | 0.84401 | 2.2146e-09 | 0 | 0 | 0 | 0 | 0 | 1 | -90 | 90 | 0.024076 | 0.0060418 | -0.024067 | -0.0060365
87 | 89 | 1.1912 | 0.76238 | 2.0004e-09 | 0 | 0 | 0 | 0 | 0 | 1 | -90 | 90 | -0.031209 | -0.0078294 | 0.031222 | 0.0078375
87 | 160 | 4.14 | 2.6496 | 6.9521e-09 | 0 | 0 | 0 | 0 | 0 | 1 | -90 | 90 | 0.0041391 | 0.0010371 | -0.0041383 | -0.0010372
88 | 90 | 0.4318 | 0.27635 | 7.2511e-10 | 0 | 0 | 0 | 0 | 0 | 1 | -90 | 90 | 0.02155 | 0.0054055 | -0.021547 | -0.0054042
89 | 91 | 4.3366 | 2.7754 | 7.2823e-09 | 0 | 0 | 0 | 0 | 0 | 1 | -90 | 90 | 0.012774 | 0.0032048 | -0.012766 | -0.0032004
89 | 92 | 1.5556 | 0.99559 | 2.6123e-09 | 0 | 0 | 0 | 0 | 0 | 1 | -90 | 90 | -0.043997 | -0.011042 | 0.04403 | 0.011064
90 | 108 | 1.3511 | 0.8647 | 2.2689e-09 | 0 | 0 | 0 | 0 | 0 | 1 | -90 | 90 | 0.019018 | 0.0047703 | -0.019013 | -0.004767
91 | 96 | 1.0178 | 0.65137 | 1.7091e-09 | 0 | 0 | 0 | 0 | 0 | 1 | -90 | 90 | 0.0026537 | 0.000665 | -0.0026536 | -0.00066511
91 | 93 | 2.3785 | 1.5222 | 3.9942e-09 | 0 | 0 | 0 | 0 | 0 | 1 | -90 | 90 | 0.010113 | 0.0025354 | -0.01011 | -0.002534
92 | 101 | 1.073 | 0.68675 | 1.8019e-09 | 0 | 0 | 0 | 0 | 0 | 1 | -90 | 90 | -0.046839 | -0.011768 | 0.046866 | 0.011784
93 | 94 | 1.7323 | 1.1087 | 2.9091e-09 | 0 | 0 | 0 | 0 | 0 | 1 | -90 | 90 | 0.0078185 | 0.0019597 | -0.0078174 | -0.0019593
101 | 99 | 0.5151 | 0.32966 | 8.6499e-10 | 0 | 0 | 0 | 0 | 0 | 1 | -90 | 90 | -0.054314 | -0.013651 | 0.054331 | 0.013662
94 | 95 | 1.5485 | 0.99103 | 2.6003e-09 | 0 | 0 | 0 | 0 | 0 | 1 | -90 | 90 | 0.0057058 | 0.00143 | -0.0057052 | -0.0014299
99 | 98 | 1.3681 | 0.87559 | 2.2974e-09 | 0 | 0 | 0 | 0 | 0 | 1 | -90 | 90 | -0.056699 | -0.014256 | 0.056749 | 0.014287
95 | 113 | 0.68965 | 0.44138 | 1.1581e-09 | 0 | 0 | 0 | 0 | 0 | 1 | -90 | 90 | 0.0026464 | 0.00066321 | -0.0026463 | -0.00066328
98 | 100 | 1.2528 | 0.80181 | 2.1038e-09 | 0 | 0 | 0 | 0 | 0 | 1 | -90 | 90 | -0.059648 | -0.015013 | 0.059698 | 0.015045
106 | 107 | 0.0055913 | 0.0035785 | 9.3894e-12 | 0 | 0 | 0 | 0 | 0 | 1 | -90 | 90 | 0.015984 | 0.0040079 | -0.015984 | -0.0040079
107 | 126 | 2.3188 | 1.484 | 3.8939e-09 | 0 | 0 | 0 | 0 | 0 | 1 | -90 | 90 | 0.013133 | 0.0032933 | -0.013129 | -0.0032909
126 | 131 | 0.92579 | 0.59251 | 1.5547e-09 | 0 | 0 | 0 | 0 | 0 | 1 | -90 | 90 | 0.011253 | 0.0028208 | -0.011252 | -0.0028202
131 | 130 | 1.2318 | 0.78836 | 2.0685e-09 | 0 | 0 | 0 | 0 | 0 | 1 | -90 | 90 | 0.0093141 | 0.0023345 | -0.009313 | -0.0023339
150 | 152 | 0.78104 | 0.49986 | 1.3116e-09 | 0 | 0 | 0 | 0 | 0 | 1 | -90 | 90 | 0.018996 | 0.0047623 | -0.018993 | -0.0047604
151 | 163 | 0.28381 | 0.18164 | 4.7659e-10 | 0 | 0 | 0 | 0 | 0 | 1 | -90 | 90 | 0.018086 | 0.0045368 | -0.018085 | -0.0045362
116 | 118 | 1.3993 | 0.89554 | 2.3498e-09 | 0 | 0 | 0 | 0 | 0 | 1 | -90 | 90 | -0.0036997 | -0.00092724 | 0.0036999 | 0.00092714
118 | 121 | 1.9391 | 1.241 | 3.2563e-09 | 0 | 0 | 0 | 0 | 0 | 1 | -90 | 90 | 0.0079793 | 0.0020001 | -0.007978 | -0.0019995
117 | 119 | 0.75991 | 0.48634 | 1.2761e-09 | 0 | 0 | 0 | 0 | 0 | 1 | -90 | 90 | -0.0039251 | -0.00098373 | 0.0039252 | 0.00098369
121 | 141 | 1.588 | 1.0163 | 2.6666e-09 | 0 | 0 | 0 | 0 | 0 | 1 | -90 | 90 | 0.0064752 | 0.0016229 | -0.0064745 | -0.0016227
141 | 140 | 1.0991 | 0.70341 | 1.8456e-09 | 0 | 0 | 0 | 0 | 0 | 1 | -90 | 90 | 0.0064745 | 0.0016227 | -0.006474 | -0.0016225
130 | 132 | 1.1175 | 0.71519 | 1.8766e-09 | 0 | 0 | 0 | 0 | 0 | 1 | -90 | 90 | 0.005592 | 0.0014013 | -0.0055916 | -0.0014012
132 | 133 | 1.8299 | 1.1712 | 3.073e-09 | 0 | 0 | 0 | 0 | 0 | 1 | -90 | 90 | 0.0026821 | 0.000672 | -0.002682 | -0.00067219
152 | 153 | 1.0996 | 0.70377 | 1.8466e-09 | 0 | 0 | 0 | 0 | 0 | 1 | -90 | 90 | 0.013936 | 0.0034931 | -0.013934 | -0.0034918
163 | 164 | 1.445 | 0.92481 | 2.4266e-09 | 0 | 0 | 0 | 0 | 0 | 1 | -90 | 90 | 0.015724 | 0.0039444 | -0.01572 | -0.0039421
153 | 177 | 4.0987 | 2.6231 | 6.8828e-09 | 0 | 0 | 0 | 0 | 0 | 1 | -90 | 90 | 0.0050176 | 0.0012569 | -0.0050165 | -0.0012568
153 | 157 | 0.67164 | 0.42985 | 1.1279e-09 | 0 | 0 | 0 | 0 | 0 | 1 | -90 | 90 | 0.0089164 | 0.0022349 | -0.0089158 | -0.0022346
164 | 165 | 0.11539 | 0.073852 | 1.9378e-10 | 0 | 0 | 0 | 0 | 0 | 1 | -90 | 90 | 0.014704 | 0.0036873 | -0.014704 | -0.0036872
177 | 178 | 2.1812 | 1.396 | 3.6629e-09 | 0 | 0 | 0 | 0 | 0 | 1 | -90 | 90 | 0.0028232 | 0.00070707 | -0.002823 | -0.0007073
157 | 155 | 0.74749 | 0.4784 | 1.2552e-09 | 0 | 0 | 0 | 0 | 0 | 1 | -90 | 90 | 0.0089158 | 0.0022346 | -0.0089151 | -0.0022343
178 | 179 | 1.6961 | 1.0855 | 2.8482e-09 | 0 | 0 | 0 | 0 | 0 | 1 | -90 | 90 | 0.0015184 | 0.00038032 | -0.0015184 | -0.00038056
155 | 154 | 0.96744 | 0.61916 | 1.6246e-09 | 0 | 0 | 0 | 0 | 0 | 1 | -90 | 90 | 0.0068201 | 0.0017092 | -0.0068196 | -0.001709
154 | 156 | 2.4615 | 1.5754 | 4.1336e-09 | 0 | 0 | 0 | 0 | 0 | 1 | -90 | 90 | 0.0043287 | 0.0010847 | -0.0043282 | -0.0010848
165 | 166 | 1.8016 | 1.153 | 3.0253e-09 | 0 | 0 | 0 | 0 | 0 | 1 | -90 | 90 | 0.013248 | 0.0033223 | -0.013244 | -0.0033203
166 | 167 | 1.0514 | 0.67288 | 1.7655e-09 | 0 | 0 | 0 | 0 | 0 | 1 | -90 | 90 | 0.011888 | 0.0029803 | -0.011886 | -0.0029794
167 | 168 | 0.54939 | 0.35161 | 9.2258e-10 | 0 | 0 | 0 | 0 | 0 | 1 | -90 | 90 | 0.010879 | 0.0027272 | -0.010879 | -0.0027268
168 | 169 | 1.4612 | 0.93517 | 2.4538e-09 | 0 | 0 | 0 | 0 | 0 | 1 | -90 | 90 | 0.0094696 | 0.0023736 | -0.0094682 | -0.0023729
169 | 170 | 0.56168 | 0.35947 | 9.4321e-10 | 0 | 0 | 0 | 0 | 0 | 1 | -90 | 90 | 0.0089229 | 0.0022363 | -0.0089224 | -0.002236
170 | 175 | 1.3077 | 0.83691 | 2.1959e-09 | 0 | 0 | 0 | 0 | 0 | 1 | -90 | 90 | 0.0076364 | 0.0019137 | -0.0076356 | -0.0019134
175 | 173 | 0.45213 | 0.28937 | 7.5925e-10 | 0 | 0 | 0 | 0 | 0 | 1 | -90 | 90 | 0.0065068 | 0.0016305 | -0.0065066 | -0.0016304
173 | 176 | 1.1495 | 0.73571 | 1.9304e-09 | 0 | 0 | 0 | 0 | 0 | 1 | -90 | 90 | 0.0016099 | 0.00040333 | -0.0016099 | -0.00040349
173 | 171 | 1.4936 | 0.95588 | 2.5081e-09 | 0 | 0 | 0 | 0 | 0 | 1 | -90 | 90 | 0.0048967 | 0.0012271 | -0.0048963 | -0.0012271
171 | 172 | 0.035949 | 0.023007 | 6.0368e-11 | 0 | 0 | 0 | 0 | 0 | 1 | -90 | 90 | 0.0025363 | 0.00063556 | -0.0025363 | -0.00063556
172 | 174 | 0.87616 | 0.56074 | 1.4713e-09 | 0 | 0 | 0 | 0 | 0 | 1 | -90 | 90 | 0.00077297 | 0.0001936 | -0.00077297 | -0.00019373