## bus_data
BUS_I | BUS_TYPE | Pd | Qd | Gs | Bs | area | Vm | Va | baseKV | zone | Vmax | Vmin
1 | 1 | 0.001922 | 0.00048169 | 0 | 0 | 1 | 0.98916 | -0.2059 | 0.4 | 1 | 1.1 | 0.9
2 | 1 | 0.0014374 | 0.00036024 | 0 | 0 | 1 | 0.98956 | -0.19823 | 0.4 | 1 | 1.1 | 0.9
3 | 1 | 0 | 0 | 0 | 0 | 1 | 0.98836 | -0.22126 | 0.4 | 1 | 1.1 | 0.9
4 | 1 | 0.0021281 | 0.00053336 | 0 | 0 | 1 | 0.99035 | -0.18315 | 0.4 | 1 | 1.1 | 0.9
5 | 1 | 0.0012914 | 0.00032366 | 0 | 0 | 1 | 0.98828 | -0.22283 | 0.4 | 1 | 1.1 | 0.9
6 | 1 | 0.00067365 | 0.00016883 | 0 | 0 | 1 | 0.987 | -0.2474 | 0.4 | 1 | 1.1 | 0.9
7 | 1 | 0.0029215 | 0.00073221 | 0 | 0 | 1 | 0.98826 | -0.22315 | 0.4 | 1 | 1.1 | 0.9
8 | 1 | 0 | 0 | 0 | 0 | 1 | 0.99119 | -0.16696 | 0.4 | 1 | 1.1 | 0.9
9 | 1 | 0 | 0 | 0 | 0 | 1 | 0.98812 | -0.22595 | 0.4 | 1 | 1.1 | 0.9
10 | 1 | 0 | 0 | 0 | 0 | 1 | 0.98633 | -0.26024 | 0.4 | 1 | 1.1 | 0.9
11 | 1 | 0.0024522 | 0.00061458 | 0 | 0 | 1 | 0.98824 | -0.22359 | 0.4 | 1 | 1.1 | 0.9
31 | 1 | 0.0021268 | 0.00053301 | 0 | 0 | 1 | 0.99119 | -0.16696 | 0.4 | 1 | 1.1 | 0.9
53 | 1 | 0.0010656 | 0.00026707 | 0 | 0 | 1 | 0.988 | -0.2283 | 0.4 | 1 | 1.1 | 0.9
97 | 1 | 0.0022731 | 0.0005697 | 0 | 0 | 1 | 0.98622 | -0.26256 | 0.4 | 1 | 1.1 | 0.9
93 | 1 | 0.0016943 | 0.00042462 | 0 | 0 | 1 | 0.98565 | -0.27341 | 0.4 | 1 | 1.1 | 0.9
33 | 1 | 0.00061835 | 0.00015497 | 0 | 0 | 1 | 0.99189 | -0.15366 | 0.4 | 1 | 1.1 | 0.9
32 | 1 | 0.0011179 | 0.00028017 | 0 | 0 | 1 | 0.98599 | -0.26693 | 0.4 | 1 | 1.1 | 0.9
34 | 1 | 0.00088356 | 0.00022144 | 0 | 0 | 1 | 0.986 | -0.26685 | 0.4 | 1 | 1.1 | 0.9
54 | 1 | 0.00056435 | 0.00014144 | 0 | 0 | 1 | 0.98781 | -0.23194 | 0.4 | 1 | 1.1 | 0.9
98 | 1 | 0.00065246 | 0.00016352 | 0 | 0 | 1 | 0.98609 | -0.26499 | 0.4 | 1 | 1.1 | 0.9
92 | 1 | 0.0014714 | 0.00036876 | 0 | 0 | 1 | 0.98508 | -0.2845 | 0.4 | 1 | 1.1 | 0.9
12 | 1 | 0.0040623 | 0.0010181 | 0 | 0 | 1 | 0.97577 | -0.46579 | 0.4 | 1 | 1.1 | 0.9
13 | 1 | 0.0032595 | 0.00081691 | 0 | 0 | 1 | 0.97557 | -0.46977 | 0.4 | 1 | 1.1 | 0.9
14 | 1 | 0 | 0 | 0 | 0 | 1 | 0.97627 | -0.45602 | 0.4 | 1 | 1.1 | 0.9
15 | 1 | 0.0025161 | 0.00063058 | 0 | 0 | 1 | 0.97521 | -0.47683 | 0.4 | 1 | 1.1 | 0.9
16 | 1 | 0 | 0 | 0 | 0 | 1 | 0.97682 | -0.44509 | 0.4 | 1 | 1.1 | 0.9
17 | 1 | 0.00044878 | 0.00011247 | 0 | 0 | 1 | 0.97594 | -0.46257 | 0.4 | 1 | 1.1 | 0.9
18 | 1 | 0 | 0 | 0 | 0 | 1 | 0.97498 | -0.4814 | 0.4 | 1 | 1.1 | 0.9
19 | 1 | 0 | 0 | 0 | 0 | 1 | 0.97589 | -0.46349 | 0.4 | 1 | 1.1 | 0.9
20 | 1 | 0.0044939 | 0.0011263 | 0 | 0 | 1 | 0.97778 | -0.42633 | 0.4 | 1 | 1.1 | 0.9
21 | 1 | 0.0004315 | 0.00010814 | 0 | 0 | 1 | 0.97576 | -0.46599 | 0.4 | 1 | 1.1 | 0.9
102 | 1 | 0.0024247 | 0.0006077 | 0 | 0 | 1 | 0.97461 | -0.48873 | 0.4 | 1 | 1.1 | 0.9
63 | 1 | 0.002376 | 0.00059548 | 0 | 0 | 1 | 0.97556 | -0.46989 | 0.4 | 1 | 1.1 | 0.9
64 | 1 | 0.0029155 | 0.00073068 | 0 | 0 | 1 | 0.97427 | -0.49524 | 0.4 | 1 | 1.1 | 0.9
56 | 1 | 0 | 0 | 0 | 0 | 1 | 0.98098 | -0.36397 | 0.4 | 1 | 1.1 | 0.9
85 | 1 | 0.00065697 | 0.00016465 | 0 | 0 | 1 | 0.97559 | -0.46942 | 0.4 | 1 | 1.1 | 0.9
104 | 1 | 0.0027733 | 0.00069505 | 0 | 0 | 1 | 0.97436 | -0.49353 | 0.4 | 1 | 1.1 | 0.9
103 | 1 | 0.001965 | 0.00049248 | 0 | 0 | 1 | 0.98227 | -0.34195 | 0.4 | 1 | 1.1 | 0.9
105 | 1 | 0.0033603 | 0.00084217 | 0 | 0 | 1 | 0.98228 | -0.34177 | 0.4 | 1 | 1.1 | 0.9
101 | 1 | 0.0041771 | 0.0010469 | 0 | 0 | 1 | 0.97545 | -0.47209 | 0.4 | 1 | 1.1 | 0.9
83 | 1 | 0.025872 | 0.0064842 | 0 | 0 | 1 | 0.97398 | -0.50104 | 0.4 | 1 | 1.1 | 0.9
57 | 1 | 0.0016614 | 0.0004164 | 0 | 0 | 1 | 0.98078 | -0.3679 | 0.4 | 1 | 1.1 | 0.9
58 | 1 | 0.0071148 | 0.0017831 | 0 | 0 | 1 | 0.9807 | -0.36947 | 0.4 | 1 | 1.1 | 0.9
59 | 1 | 0.0080691 | 0.0020223 | 0 | 0 | 1 | 0.98263 | -0.33191 | 0.4 | 1 | 1.1 | 0.9
84 | 1 | 0.00058926 | 0.00014768 | 0 | 0 | 1 | 0.97542 | -0.47272 | 0.4 | 1 | 1.1 | 0.9
22 | 1 | 0.0085066 | 0.002132 | 0 | 0 | 1 | 0.99627 | -0.07121 | 0.4 | 1 | 1.1 | 0.9
23 | 1 | 0.0040073 | 0.0010043 | 0 | 0 | 1 | 0.99575 | -0.081192 | 0.4 | 1 | 1.1 | 0.9
24 | 1 | 0 | 0 | 0 | 0 | 1 | 0.99685 | -0.060106 | 0.4 | 1 | 1.1 | 0.9
25 | 1 | 0.0047261 | 0.0011845 | 0 | 0 | 1 | 0.99522 | -0.091356 | 0.4 | 1 | 1.1 | 0.9
26 | 1 | 0.0017759 | 0.00044508 | 0 | 0 | 1 | 0.99854 | -0.027835 | 0.4 | 1 | 1.1 | 0.9
27 | 1 | 0.0030784 | 0.00077151 | 0 | 0 | 1 | 0.99634 | -0.069979 | 0.4 | 1 | 1.1 | 0.9
28 | 1 | 0.0063146 | 0.0015826 | 0 | 0 | 1 | 0.99469 | -0.1014 | 0.4 | 1 | 1.1 | 0.9
29 | 1 | 0.001337 | 0.00033509 | 0 | 0 | 1 | 0.99965 | -0.006706 | 0.4 | 1 | 1.1 | 0.9
30 | 1 | 0.0020949 | 0.00052502 | 0 | 0 | 1 | 0.9963 | -0.070677 | 0.4 | 1 | 1.1 | 0.9
106 | 1 | 0 | 0 | 0 | 0 | 1 | 0.99326 | -0.12899 | 0.4 | 1 | 1.1 | 0.9
133 | 3 | 0.0012408 | 0.00031097 | 0 | 0 | 1 | 1 | 0 | 0.4 | 1 | 1.1 | 0.9
134 | 1 | 0.0047521 | 0.001191 | 0 | 0 | 1 | 0.99611 | -0.07444 | 0.4 | 1 | 1.1 | 0.9
107 | 1 | 0.0036668 | 0.00091899 | 0 | 0 | 1 | 0.9923 | -0.14733 | 0.4 | 1 | 1.1 | 0.9
108 | 1 | 0.0043589 | 0.0010924 | 0 | 0 | 1 | 0.99187 | -0.1559 | 0.4 | 1 | 1.1 | 0.9
109 | 1 | 0.006583 | 0.0016499 | 0 | 0 | 1 | 0.99218 | -0.14989 | 0.4 | 1 | 1.1 | 0.9
132 | 1 | 0 | 0 | 0 | 0 | 1 | 0.99924 | -0.014275 | 0.4 | 1 | 1.1 | 0.9
135 | 1 | 0.0020704 | 0.0005189 | 0 | 0 | 1 | 0.99591 | -0.078196 | 0.4 | 1 | 1.1 | 0.9
42 | 1 | 0.0031299 | 0.00078443 | 0 | 0 | 1 | 0.9921 | -0.14962 | 0.4 | 1 | 1.1 | 0.9
46 | 1 | 0 | 0 | 0 | 0 | 1 | 0.98601 | -0.26654 | 0.4 | 1 | 1.1 | 0.9
43 | 1 | 0.00095603 | 0.0002396 | 0 | 0 | 1 | 0.99218 | -0.14823 | 0.4 | 1 | 1.1 | 0.9
48 | 1 | 0 | 0 | 0 | 0 | 1 | 0.98603 | -0.26625 | 0.4 | 1 | 1.1 | 0.9
35 | 1 | 0.0014607 | 0.0003661 | 0 | 0 | 1 | 0.99541 | -0.087918 | 0.4 | 1 | 1.1 | 0.9
36 | 1 | 0 | 0 | 0 | 0 | 1 | 0.99542 | -0.087641 | 0.4 | 1 | 1.1 | 0.9
39 | 1 | 0.0013504 | 0.00033844 | 0 | 0 | 1 | 0.99546 | -0.086969 | 0.4 | 1 | 1.1 | 0.9
38 | 1 | 0.0058847 | 0.0014748 | 0 | 0 | 1 | 0.99797 | -0.038393 | 0.4 | 1 | 1.1 | 0.9
40 | 1 | 0.0017189 | 0.00043079 | 0 | 0 | 1 | 0.99798 | -0.038229 | 0.4 | 1 | 1.1 | 0.9
41 | 1 | 0.0023215 | 0.00058183 | 0 | 0 | 1 | 0.99555 | -0.085262 | 0.4 | 1 | 1.1 | 0.9
65 | 1 | 0.002554 | 0.00064009 | 0 | 0 | 1 | 0.9981 | -0.035848 | 0.4 | 1 | 1.1 | 0.9
130 | 1 | 0.0022658 | 0.00056786 | 0 | 0 | 1 | 0.99557 | -0.084787 | 0.4 | 1 | 1.1 | 0.9
66 | 1 | 0 | 0 | 0 | 0 | 1 | 0.99826 | -0.03279 | 0.4 | 1 | 1.1 | 0.9
131 | 1 | 0.0035848 | 0.00089844 | 0 | 0 | 1 | 0.99567 | -0.082882 | 0.4 | 1 | 1.1 | 0.9
69 | 1 | 0.0022731 | 0.0005697 | 0 | 0 | 1 | 0.99302 | -0.13221 | 0.4 | 1 | 1.1 | 0.9
68 | 1 | 0.001366 | 0.00034235 | 0 | 0 | 1 | 0.99341 | -0.12472 | 0.4 | 1 | 1.1 | 0.9
44 | 1 | 0.0013077 | 0.00032773 | 0 | 0 | 1 | 0.99475 | -0.099258 | 0.4 | 1 | 1.1 | 0.9
45 | 1 | 0.0013966 | 0.00035001 | 0 | 0 | 1 | 0.99478 | -0.098761 | 0.4 | 1 | 1.1 | 0.9
47 | 1 | 0 | 0 | 0 | 0 | 1 | 0.99481 | -0.09806 | 0.4 | 1 | 1.1 | 0.9
49 | 1 | 0.0012118 | 0.00030371 | 0 | 0 | 1 | 0.99492 | -0.095986 | 0.4 | 1 | 1.1 | 0.9
50 | 1 | 0.0015316 | 0.00038386 | 0 | 0 | 1 | 0.99479 | -0.098558 | 0.4 | 1 | 1.1 | 0.9
51 | 1 | 0.0031973 | 0.00080132 | 0 | 0 | 1 | 0.98601 | -0.26653 | 0.4 | 1 | 1.1 | 0.9
52 | 1 | 0.0022962 | 0.00057548 | 0 | 0 | 1 | 0.98608 | -0.26522 | 0.4 | 1 | 1.1 | 0.9
55 | 1 | 0.0055771 | 0.0013978 | 0 | 0 | 1 | 0.99497 | -0.09509 | 0.4 | 1 | 1.1 | 0.9
67 | 1 | 0 | 0 | 0 | 0 | 1 | 0.99634 | -0.069117 | 0.4 | 1 | 1.1 | 0.9
100 | 1 | 0.006434 | 0.0016125 | 0 | 0 | 1 | 0.97539 | -0.47322 | 0.4 | 1 | 1.1 | 0.9
96 | 1 | 0.0086633 | 0.0021712 | 0 | 0 | 1 | 0.98774 | -0.23335 | 0.4 | 1 | 1.1 | 0.9
60 | 1 | 0.00059855 | 0.00015001 | 0 | 0 | 1 | 0.98073 | -0.36888 | 0.4 | 1 | 1.1 | 0.9
61 | 1 | 0.0013083 | 0.00032789 | 0 | 0 | 1 | 0.98059 | -0.37159 | 0.4 | 1 | 1.1 | 0.9
62 | 1 | 0.00095975 | 0.00024054 | 0 | 0 | 1 | 0.98376 | -0.30997 | 0.4 | 1 | 1.1 | 0.9
86 | 1 | 0.0019178 | 0.00048066 | 0 | 0 | 1 | 0.98068 | -0.36984 | 0.4 | 1 | 1.1 | 0.9
94 | 1 | 0.0014437 | 0.00036183 | 0 | 0 | 1 | 0.98059 | -0.37165 | 0.4 | 1 | 1.1 | 0.9
91 | 1 | 0.0010888 | 0.00027289 | 0 | 0 | 1 | 0.98443 | -0.297 | 0.4 | 1 | 1.1 | 0.9
87 | 1 | 0.0020126 | 0.0005044 | 0 | 0 | 1 | 0.98067 | -0.37008 | 0.4 | 1 | 1.1 | 0.9
95 | 1 | 0.0013353 | 0.00033465 | 0 | 0 | 1 | 0.98057 | -0.37196 | 0.4 | 1 | 1.1 | 0.9
89 | 1 | 0 | 0 | 0 | 0 | 1 | 0.98454 | -0.29485 | 0.4 | 1 | 1.1 | 0.9
82 | 1 | 0.003383 | 0.00084785 | 0 | 0 | 1 | 0.97289 | -0.52245 | 0.4 | 1 | 1.1 | 0.9
70 | 1 | 0.01412 | 0.0035387 | 0 | 0 | 1 | 0.98243 | -0.33875 | 0.4 | 1 | 1.1 | 0.9
72 | 1 | 0 | 0 | 0 | 0 | 1 | 0.98247 | -0.33799 | 0.4 | 1 | 1.1 | 0.9
71 | 1 | 0.0071434 | 0.0017903 | 0 | 0 | 1 | 0.98859 | -0.21906 | 0.4 | 1 | 1.1 | 0.9
73 | 1 | 0.0023702 | 0.00059402 | 0 | 0 | 1 | 0.98876 | -0.2158 | 0.4 | 1 | 1.1 | 0.9
74 | 1 | 0 | 0 | 0 | 0 | 1 | 0.9827 | -0.33358 | 0.4 | 1 | 1.1 | 0.9
76 | 1 | 0.0032475 | 0.00081389 | 0 | 0 | 1 | 0.98882 | -0.2145 | 0.4 | 1 | 1.1 | 0.9
77 | 1 | 0.004242 | 0.0010631 | 0 | 0 | 1 | 0.98293 | -0.32905 | 0.4 | 1 | 1.1 | 0.9
78 | 1 | 0.0049383 | 0.0012377 | 0 | 0 | 1 | 0.98253 | -0.33691 | 0.4 | 1 | 1.1 | 0.9
75 | 1 | 0.018263 | 0.0045771 | 0 | 0 | 1 | 0.97203 | -0.5395 | 0.4 | 1 | 1.1 | 0.9
79 | 1 | 0 | 0 | 0 | 0 | 1 | 0.97261 | -0.52794 | 0.4 | 1 | 1.1 | 0.9
113 | 1 | 0 | 0 | 0 | 0 | 1 | 0.98896 | -0.21174 | 0.4 | 1 | 1.1 | 0.9
126 | 1 | 0.0082642 | 0.0020712 | 0 | 0 | 1 | 0.98341 | -0.31961 | 0.4 | 1 | 1.1 | 0.9
125 | 1 | 0.0039423 | 0.00098803 | 0 | 0 | 1 | 0.9824 | -0.33936 | 0.4 | 1 | 1.1 | 0.9
81 | 1 | 0 | 0 | 0 | 0 | 1 | 0.97227 | -0.53479 | 0.4 | 1 | 1.1 | 0.9
114 | 1 | 0.0041563 | 0.0010417 | 0 | 0 | 1 | 0.99027 | -0.18656 | 0.4 | 1 | 1.1 | 0.9
115 | 1 | 0.0080467 | 0.0020167 | 0 | 0 | 1 | 0.98833 | -0.22395 | 0.4 | 1 | 1.1 | 0.9
127 | 1 | 0 | 0 | 0 | 0 | 1 | 0.98457 | -0.29704 | 0.4 | 1 | 1.1 | 0.9
124 | 1 | 0.0024632 | 0.00061733 | 0 | 0 | 1 | 0.98236 | -0.34028 | 0.4 | 1 | 1.1 | 0.9
80 | 1 | 0.017522 | 0.0043913 | 0 | 0 | 1 | 0.9718 | -0.54398 | 0.4 | 1 | 1.1 | 0.9
166 | 1 | 0.0010053 | 0.00025194 | 0 | 0 | 1 | 0.97434 | -0.49408 | 0.4 | 1 | 1.1 | 0.9
165 | 1 | 0.0020287 | 0.00050844 | 0 | 0 | 1 | 0.97427 | -0.49538 | 0.4 | 1 | 1.1 | 0.9
168 | 1 | 0.0037462 | 0.00093887 | 0 | 0 | 1 | 0.97413 | -0.49812 | 0.4 | 1 | 1.1 | 0.9
88 | 1 | 0.0011074 | 0.00027754 | 0 | 0 | 1 | 0.98453 | -0.29508 | 0.4 | 1 | 1.1 | 0.9
117 | 1 | 0 | 0 | 0 | 0 | 1 | 0.97414 | -0.4979 | 0.4 | 1 | 1.1 | 0.9
118 | 1 | 0 | 0 | 0 | 0 | 1 | 0.97411 | -0.49853 | 0.4 | 1 | 1.1 | 0.9
119 | 1 | 0.0018055 | 0.0004525 | 0 | 0 | 1 | 0.97407 | -0.49932 | 0.4 | 1 | 1.1 | 0.9
110 | 1 | 0.0016042 | 0.00040204 | 0 | 0 | 1 | 0.99118 | -0.1689 | 0.4 | 1 | 1.1 | 0.9
111 | 1 | 0.0047389 | 0.0011877 | 0 | 0 | 1 | 0.99184 | -0.1564 | 0.4 | 1 | 1.1 | 0.9
112 | 1 | 0.009295 | 0.0023295 | 0 | 0 | 1 | 0.99195 | -0.15431 | 0.4 | 1 | 1.1 | 0.9
144 | 1 | 0.0031516 | 0.00078987 | 0 | 0 | 1 | 0.99114 | -0.16989 | 0.4 | 1 | 1.1 | 0.9
153 | 1 | 0.011084 | 0.002778 | 0 | 0 | 1 | 0.99174 | -0.15828 | 0.4 | 1 | 1.1 | 0.9
142 | 1 | 0.0020113 | 0.00050409 | 0 | 0 | 1 | 0.99112 | -0.17029 | 0.4 | 1 | 1.1 | 0.9
154 | 1 | 0.00092733 | 0.00023241 | 0 | 0 | 1 | 0.99156 | -0.16187 | 0.4 | 1 | 1.1 | 0.9
116 | 1 | 0 | 0 | 0 | 0 | 1 | 0.98727 | -0.24452 | 0.4 | 1 | 1.1 | 0.9
161 | 1 | 0.0031669 | 0.0007937 | 0 | 0 | 1 | 0.98719 | -0.24606 | 0.4 | 1 | 1.1 | 0.9
129 | 1 | 0.0023983 | 0.00060107 | 0 | 0 | 1 | 0.98613 | -0.26662 | 0.4 | 1 | 1.1 | 0.9
128 | 1 | 0.0089236 | 0.0022365 | 0 | 0 | 1 | 0.98522 | -0.28445 | 0.4 | 1 | 1.1 | 0.9
123 | 1 | 0.00082596 | 0.00020701 | 0 | 0 | 1 | 0.97406 | -0.49947 | 0.4 | 1 | 1.1 | 0.9
120 | 1 | 0.0010996 | 0.00027557 | 0 | 0 | 1 | 0.97394 | -0.50189 | 0.4 | 1 | 1.1 | 0.9
163 | 1 | 0.0011243 | 0.00028176 | 0 | 0 | 1 | 0.97405 | -0.49971 | 0.4 | 1 | 1.1 | 0.9
121 | 1 | 0.0023005 | 0.00057655 | 0 | 0 | 1 | 0.97386 | -0.50346 | 0.4 | 1 | 1.1 | 0.9
122 | 1 | 0.0026887 | 0.00067385 | 0 | 0 | 1 | 0.97383 | -0.50411 | 0.4 | 1 | 1.1 | 0.9
136 | 1 | 0.0011051 | 0.00027697 | 0 | 0 | 1 | 0.99587 | -0.079048 | 0.4 | 1 | 1.1 | 0.9
137 | 1 | 0.0043816 | 0.0010981 | 0 | 0 | 1 | 0.99013 | -0.18945 | 0.4 | 1 | 1.1 | 0.9
138 | 1 | 0.0027236 | 0.00068261 | 0 | 0 | 1 | 0.99064 | -0.17964 | 0.4 | 1 | 1.1 | 0.9
139 | 1 | 0 | 0 | 0 | 0 | 1 | 0.98984 | -0.1952 | 0.4 | 1 | 1.1 | 0.9
140 | 1 | 0.0066988 | 0.0016789 | 0 | 0 | 1 | 0.99087 | -0.1752 | 0.4 | 1 | 1.1 | 0.9
141 | 1 | 0 | 0 | 0 | 0 | 1 | 0.98968 | -0.19822 | 0.4 | 1 | 1.1 | 0.9
143 | 1 | 0.0021966 | 0.00055052 | 0 | 0 | 1 | 0.98931 | -0.20544 | 0.4 | 1 | 1.1 | 0.9
151 | 1 | 0.0016099 | 0.00040347 | 0 | 0 | 1 | 0.989 | -0.21146 | 0.4 | 1 | 1.1 | 0.9
152 | 1 | 0.0034424 | 0.00086274 | 0 | 0 | 1 | 0.98872 | -0.21688 | 0.4 | 1 | 1.1 | 0.9
145 | 1 | 0.00097788 | 0.00024508 | 0 | 0 | 1 | 0.98821 | -0.22677 | 0.4 | 1 | 1.1 | 0.9
146 | 1 | 0.0014581 | 0.00036544 | 0 | 0 | 1 | 0.98828 | -0.22542 | 0.4 | 1 | 1.1 | 0.9
147 | 1 | 0.0033676 | 0.000844 | 0 | 0 | 1 | 0.98816 | -0.22787 | 0.4 | 1 | 1.1 | 0.9
148 | 1 | 0.0025091 | 0.00062883 | 0 | 0 | 1 | 0.98842 | -0.22271 | 0.4 | 1 | 1.1 | 0.9
149 | 1 | 0.0015932 | 0.00039928 | 0 | 0 | 1 | 0.98813 | -0.22844 | 0.4 | 1 | 1.1 | 0.9
150 | 1 | 0.0025865 | 0.00064824 | 0 | 0 | 1 | 0.9885 | -0.22118 | 0.4 | 1 | 1.1 | 0.9
155 | 1 | 0.0021356 | 0.00053523 | 0 | 0 | 1 | 0.99156 | -0.16195 | 0.4 | 1 | 1.1 | 0.9
156 | 1 | 0.0049586 | 0.0012427 | 0 | 0 | 1 | 0.99154 | -0.16234 | 0.4 | 1 | 1.1 | 0.9
158 | 1 | 0.0019651 | 0.00049249 | 0 | 0 | 1 | 0.99136 | -0.16582 | 0.4 | 1 | 1.1 | 0.9
157 | 1 | 0.0026123 | 0.0006547 | 0 | 0 | 1 | 0.99124 | -0.16811 | 0.4 | 1 | 1.1 | 0.9
159 | 1 | 0.0021731 | 0.00054464 | 0 | 0 | 1 | 0.99122 | -0.16842 | 0.4 | 1 | 1.1 | 0.9
160 | 1 | 0.0021663 | 0.00054293 | 0 | 0 | 1 | 0.99119 | -0.16907 | 0.4 | 1 | 1.1 | 0.9

## generator_data
GEN_BUS | PG | QG | QMAX | QMIN | VG | MBASE | GEN_STATUS | PMAX | PMIN
133 | 0.45406 | 0.11616 | 10 | -10 | 1 | 100 | 1 | 10 | 0

## branch_data
F_BUS | T_BUS | BR_R | BR_X | BR_B | RATE_A | RATE_B | RATE_C | TAP | SHIFT | BR_STATUS | ANGMIN | ANGMAX | P_in | Q_in | P_out | Q_out
1 | 2 | 0.18591 | 0.11898 | 9.3658e-10 | 0 | 0 | 0 | 0 | 0 | 1 | -90 | 90 | -0.18296 | -0.046607 | 0.18303 | 0.046651
1 | 3 | 0.37579 | 0.24051 | 1.8932e-09 | 0 | 0 | 0 | 0 | 0 | 1 | -90 | 90 | 0.18104 | 0.046126 | -0.1809 | -0.04604
2 | 4 | 0.36307 | 0.23237 | 1.8291e-09 | 0 | 0 | 0 | 0 | 0 | 1 | -90 | 90 | -0.18446 | -0.047011 | 0.1846 | 0.047097
3 | 5 | 0.5961 | 0.3815 | 1.001e-09 | 0 | 0 | 0 | 0 | 0 | 1 | -90 | 90 | 0.01159 | 0.0029062 | -0.011589 | -0.0029057
3 | 6 | 0.70512 | 0.45128 | 3.5522e-09 | 0 | 0 | 0 | 0 | 0 | 1 | -90 | 90 | 0.16394 | 0.041787 | -0.16373 | -0.041655
3 | 7 | 1.5377 | 0.98414 | 2.5823e-09 | 0 | 0 | 0 | 0 | 0 | 1 | -90 | 90 | 0.0053743 | 0.0013468 | -0.0053738 | -0.0013467
4 | 8 | 0.38579 | 0.2469 | 1.9435e-09 | 0 | 0 | 0 | 0 | 0 | 1 | -90 | 90 | -0.18673 | -0.04763 | 0.18687 | 0.047723
5 | 9 | 1.3251 | 0.84803 | 2.2251e-09 | 0 | 0 | 0 | 0 | 0 | 1 | -90 | 90 | 0.010298 | 0.0025821 | -0.010297 | -0.0025813
6 | 10 | 0.34696 | 0.22205 | 1.7479e-09 | 0 | 0 | 0 | 0 | 0 | 1 | -90 | 90 | 0.16306 | 0.041487 | -0.16296 | -0.041422
7 | 11 | 0.80002 | 0.51201 | 1.3434e-09 | 0 | 0 | 0 | 0 | 0 | 1 | -90 | 90 | 0.0024523 | 0.00061449 | -0.0024522 | -0.00061459
8 | 31 | 7.731e-05 | 4.9478e-05 | 3.8947e-13 | 0 | 0 | 0 | 0 | 0 | 1 | -90 | 90 | -0.18687 | -0.047723 | 0.18687 | 0.047723
9 | 53 | 1.0003 | 0.64022 | 1.6798e-09 | 0 | 0 | 0 | 0 | 0 | 1 | -90 | 90 | 0.010297 | 0.0025813 | -0.010295 | -0.0025807
10 | 97 | 0.97196 | 0.62205 | 1.6322e-09 | 0 | 0 | 0 | 0 | 0 | 1 | -90 | 90 | 0.010423 | 0.0026124 | -0.010422 | -0.0026118
10 | 93 | 0.37986 | 0.24311 | 1.9137e-09 | 0 | 0 | 0 | 0 | 0 | 1 | -90 | 90 | 0.15253 | 0.03881 | -0.15244 | -0.038748
31 | 33 | 0.31393 | 0.20091 | 1.5815e-09 | 0 | 0 | 0 | 0 | 0 | 1 | -90 | 90 | -0.189 | -0.048256 | 0.18912 | 0.048334
53 | 54 | 1.723 | 1.1027 | 2.8934e-09 | 0 | 0 | 0 | 0 | 0 | 1 | -90 | 90 | 0.0092297 | 0.0023137 | -0.0092281 | -0.0023129
97 | 98 | 1.2948 | 0.82867 | 2.1743e-09 | 0 | 0 | 0 | 0 | 0 | 1 | -90 | 90 | 0.0081487 | 0.0020421 | -0.0081478 | -0.0020417
93 | 92 | 0.32334 | 0.20694 | 1.6289e-09 | 0 | 0 | 0 | 0 | 0 | 1 | -90 | 90 | 0.15074 | 0.038324 | -0.15066 | -0.038272
33 | 42 | 0.095191 | 0.060922 | 4.7955e-10 | 0 | 0 | 0 | 0 | 0 | 1 | -90 | 90 | -0.18974 | -0.048489 | 0.18978 | 0.048512
32 | 34 | 0.32407 | 0.20741 | 5.4421e-10 | 0 | 0 | 0 | 0 | 0 | 1 | -90 | 90 | -0.0011179 | -0.00028017 | 0.0011179 | 0.00028012
34 | 46 | 0.67129 | 0.42962 | 1.1273e-09 | 0 | 0 | 0 | 0 | 0 | 1 | -90 | 90 | -0.0020014 | -0.00050156 | 0.0020015 | 0.00050147
54 | 96 | 0.71233 | 0.45589 | 1.1962e-09 | 0 | 0 | 0 | 0 | 0 | 1 | -90 | 90 | 0.0086638 | 0.0021715 | -0.0086632 | -0.0021712
98 | 52 | 0.13509 | 0.086457 | 2.2685e-10 | 0 | 0 | 0 | 0 | 0 | 1 | -90 | 90 | 0.0074953 | 0.0018782 | -0.0074952 | -0.0018782
92 | 89 | 0.3043 | 0.19475 | 1.533e-09 | 0 | 0 | 0 | 0 | 0 | 1 | -90 | 90 | 0.14919 | 0.037904 | -0.14912 | -0.037856
12 | 13 | 0.81496 | 0.52158 | 1.3685e-09 | 0 | 0 | 0 | 0 | 0 | 1 | -90 | 90 | 0.020843 | 0.0052308 | -0.020839 | -0.0052284
12 | 14 | 1.6758 | 1.0725 | 2.8142e-09 | 0 | 0 | 0 | 0 | 0 | 1 | -90 | 90 | -0.024905 | -0.006249 | 0.024917 | 0.0062561
13 | 15 | 1.7136 | 1.0967 | 2.8775e-09 | 0 | 0 | 0 | 0 | 0 | 1 | -90 | 90 | 0.017579 | 0.0044115 | -0.017573 | -0.004408
14 | 16 | 1.3822 | 0.8846 | 2.3211e-09 | 0 | 0 | 0 | 0 | 0 | 1 | -90 | 90 | -0.033837 | -0.0084929 | 0.033855 | 0.008504
14 | 17 | 3.1347 | 2.0062 | 5.264e-09 | 0 | 0 | 0 | 0 | 0 | 1 | -90 | 90 | 0.0089208 | 0.0022368 | -0.008918 | -0.0022355
15 | 18 | 1.2961 | 0.82953 | 2.1766e-09 | 0 | 0 | 0 | 0 | 0 | 1 | -90 | 90 | 0.015057 | 0.0037774 | -0.015054 | -0.0037755
16 | 19 | 0.97133 | 0.62165 | 1.6311e-09 | 0 | 0 | 0 | 0 | 0 | 1 | -90 | 90 | 0.081211 | 0.020457 | -0.081139 | -0.020412
16 | 20 | 0.69991 | 0.44794 | 1.1753e-09 | 0 | 0 | 0 | 0 | 0 | 1 | -90 | 90 | -0.11507 | -0.028961 | 0.11517 | 0.029027
17 | 21 | 1.7237 | 1.1031 | 2.8945e-09 | 0 | 0 | 0 | 0 | 0 | 1 | -90 | 90 | 0.0084693 | 0.002123 | -0.0084679 | -0.0021224
18 | 102 | 2.0743 | 1.3275 | 3.4833e-09 | 0 | 0 | 0 | 0 | 0 | 1 | -90 | 90 | 0.015054 | 0.0037755 | -0.015049 | -0.0037725
19 | 63 | 2.1014 | 1.3449 | 3.5288e-09 | 0 | 0 | 0 | 0 | 0 | 1 | -90 | 90 | 0.012992 | 0.0032578 | -0.012988 | -0.0032556
19 | 64 | 1.9913 | 1.2744 | 3.3439e-09 | 0 | 0 | 0 | 0 | 0 | 1 | -90 | 90 | 0.068147 | 0.017154 | -0.068044 | -0.017088
20 | 56 | 2.2483 | 1.4389 | 3.7755e-09 | 0 | 0 | 0 | 0 | 0 | 1 | -90 | 90 | -0.11966 | -0.030153 | 0.12002 | 0.030382
21 | 85 | 1.8208 | 1.1653 | 3.0576e-09 | 0 | 0 | 0 | 0 | 0 | 1 | -90 | 90 | 0.0080364 | 0.0020143 | -0.0080351 | -0.0020137
102 | 104 | 1.6191 | 1.0362 | 2.719e-09 | 0 | 0 | 0 | 0 | 0 | 1 | -90 | 90 | 0.012624 | 0.0031647 | -0.012621 | -0.0031632
63 | 101 | 0.88462 | 0.56615 | 1.4855e-09 | 0 | 0 | 0 | 0 | 0 | 1 | -90 | 90 | 0.010612 | 0.0026601 | -0.010611 | -0.0026596
64 | 83 | 0.37889 | 0.24249 | 6.3626e-10 | 0 | 0 | 0 | 0 | 0 | 1 | -90 | 90 | 0.065128 | 0.016358 | -0.06511 | -0.016346
56 | 57 | 2.7324 | 1.7488 | 4.5885e-09 | 0 | 0 | 0 | 0 | 0 | 1 | -90 | 90 | 0.0061919 | 0.0015517 | -0.0061907 | -0.0015514
56 | 58 | 2.1169 | 1.3548 | 3.5548e-09 | 0 | 0 | 0 | 0 | 0 | 1 | -90 | 90 | 0.011205 | 0.0028089 | -0.011202 | -0.0028073
56 | 59 | 1.0138 | 0.64886 | 1.7025e-09 | 0 | 0 | 0 | 0 | 0 | 1 | -90 | 90 | -0.13742 | -0.034742 | 0.13763 | 0.034877
85 | 84 | 1.9088 | 1.2216 | 3.2054e-09 | 0 | 0 | 0 | 0 | 0 | 1 | -90 | 90 | 0.0073781 | 0.0018491 | -0.007377 | -0.0018486
104 | 117 | 1.8886 | 1.2087 | 3.1714e-09 | 0 | 0 | 0 | 0 | 0 | 1 | -90 | 90 | 0.0098481 | 0.0024681 | -0.0098461 | -0.0024671
103 | 105 | 0.4059 | 0.25978 | 6.8161e-10 | 0 | 0 | 0 | 0 | 0 | 1 | -90 | 90 | -0.001965 | -0.00049249 | 0.001965 | 0.00049243
105 | 124 | 1.2117 | 0.77549 | 2.0348e-09 | 0 | 0 | 0 | 0 | 0 | 1 | -90 | 90 | -0.0053253 | -0.0013346 | 0.0053257 | 0.0013347
101 | 100 | 0.75181 | 0.48116 | 1.2625e-09 | 0 | 0 | 0 | 0 | 0 | 1 | -90 | 90 | 0.0064342 | 0.0016127 | -0.0064338 | -0.0016126
83 | 82 | 2.3224 | 1.4864 | 3.9e-09 | 0 | 0 | 0 | 0 | 0 | 1 | -90 | 90 | 0.039239 | 0.0098617 | -0.039199 | -0.0098364
57 | 60 | 0.93743 | 0.59995 | 1.5742e-09 | 0 | 0 | 0 | 0 | 0 | 1 | -90 | 90 | 0.0045293 | 0.0011349 | -0.0045291 | -0.001135
58 | 61 | 2.2273 | 1.4255 | 3.7402e-09 | 0 | 0 | 0 | 0 | 0 | 1 | -90 | 90 | 0.0040877 | 0.0010241 | -0.0040873 | -0.0010242
59 | 62 | 0.65692 | 0.42043 | 2.2063e-09 | 0 | 0 | 0 | 0 | 0 | 1 | -90 | 90 | -0.1457 | -0.036899 | 0.14585 | 0.036997
84 | 166 | 13.4089 | 8.5817 | 2.2517e-08 | 0 | 0 | 0 | 0 | 0 | 1 | -90 | 90 | 0.0067877 | 0.001701 | -0.0067808 | -0.0016987
22 | 23 | 0.22788 | 0.14584 | 1.148e-09 | 0 | 0 | 0 | 0 | 0 | 1 | -90 | 90 | 0.19613 | 0.049674 | -0.19604 | -0.049614
22 | 24 | 0.24311 | 0.15559 | 1.2248e-09 | 0 | 0 | 0 | 0 | 0 | 1 | -90 | 90 | -0.20464 | -0.051806 | 0.20475 | 0.051876
23 | 25 | 0.23664 | 0.15145 | 1.1921e-09 | 0 | 0 | 0 | 0 | 0 | 1 | -90 | 90 | 0.19203 | 0.04861 | -0.19194 | -0.04855
24 | 26 | 0.6332 | 0.40525 | 3.1899e-09 | 0 | 0 | 0 | 0 | 0 | 1 | -90 | 90 | -0.22885 | -0.057923 | 0.22921 | 0.05815
24 | 27 | 1.8245 | 1.1677 | 3.0639e-09 | 0 | 0 | 0 | 0 | 0 | 1 | -90 | 90 | 0.024106 | 0.0060477 | -0.024094 | -0.0060407
25 | 28 | 0.23953 | 0.1533 | 1.2067e-09 | 0 | 0 | 0 | 0 | 0 | 1 | -90 | 90 | 0.18721 | 0.047365 | -0.18712 | -0.047308
26 | 29 | 0.41251 | 0.26401 | 2.0782e-09 | 0 | 0 | 0 | 0 | 0 | 1 | -90 | 90 | -0.23098 | -0.058595 | 0.23122 | 0.058746
27 | 30 | 0.14773 | 0.094548 | 2.4808e-10 | 0 | 0 | 0 | 0 | 0 | 1 | -90 | 90 | 0.021016 | 0.0052692 | -0.021015 | -0.0052688
28 | 106 | 0.67978 | 0.43506 | 2.2831e-09 | 0 | 0 | 0 | 0 | 0 | 1 | -90 | 90 | 0.18081 | 0.045725 | -0.18057 | -0.045572
29 | 133 | 0.13036 | 0.083427 | 6.567e-10 | 0 | 0 | 0 | 0 | 0 | 1 | -90 | 90 | -0.23256 | -0.059081 | 0.23263 | 0.059129
30 | 134 | 0.88501 | 0.56641 | 1.4862e-09 | 0 | 0 | 0 | 0 | 0 | 1 | -90 | 90 | 0.01892 | 0.0047438 | -0.018917 | -0.0047417
106 | 107 | 0.9204 | 0.58906 | 1.5456e-09 | 0 | 0 | 0 | 0 | 0 | 1 | -90 | 90 | 0.088655 | 0.022463 | -0.088577 | -0.022413
106 | 108 | 2.4848 | 1.5903 | 4.1726e-09 | 0 | 0 | 0 | 0 | 0 | 1 | -90 | 90 | 0.047948 | 0.012069 | -0.047887 | -0.01203
106 | 109 | 2.1029 | 1.3459 | 3.5313e-09 | 0 | 0 | 0 | 0 | 0 | 1 | -90 | 90 | 0.043963 | 0.011041 | -0.043919 | -0.011013
133 | 132 | 0.29566 | 0.18922 | 1.4895e-09 | 0 | 0 | 0 | 0 | 0 | 1 | -90 | 90 | 0.22019 | 0.056717 | -0.22004 | -0.05662
134 | 135 | 1.1794 | 0.7548 | 1.9805e-09 | 0 | 0 | 0 | 0 | 0 | 1 | -90 | 90 | 0.014165 | 0.0035508 | -0.014162 | -0.0035493
107 | 110 | 1.127 | 0.7213 | 1.8926e-09 | 0 | 0 | 0 | 0 | 0 | 1 | -90 | 90 | 0.08491 | 0.021494 | -0.084822 | -0.021438
108 | 111 | 0.05076 | 0.032486 | 8.5239e-11 | 0 | 0 | 0 | 0 | 0 | 1 | -90 | 90 | 0.043528 | 0.010937 | -0.043527 | -0.010937
109 | 112 | 0.52173 | 0.33391 | 8.7613e-10 | 0 | 0 | 0 | 0 | 0 | 1 | -90 | 90 | 0.037336 | 0.0093635 | -0.037328 | -0.0093586
132 | 66 | 0.38281 | 0.245 | 1.9285e-09 | 0 | 0 | 0 | 0 | 0 | 1 | -90 | 90 | 0.22004 | 0.05662 | -0.21984 | -0.056493
135 | 136 | 0.313 | 0.20032 | 5.2561e-10 | 0 | 0 | 0 | 0 | 0 | 1 | -90 | 90 | 0.012092 | 0.0030304 | -0.012091 | -0.0030302
42 | 43 | 0.032154 | 0.020578 | 1.6198e-10 | 0 | 0 | 0 | 0 | 0 | 1 | -90 | 90 | -0.19291 | -0.049297 | 0.19292 | 0.049305
46 | 48 | 0.63523 | 0.40655 | 1.0667e-09 | 0 | 0 | 0 | 0 | 0 | 1 | -90 | 90 | -0.0020015 | -0.00050147 | 0.0020015 | 0.00050139
43 | 69 | 0.3696 | 0.23654 | 1.862e-09 | 0 | 0 | 0 | 0 | 0 | 1 | -90 | 90 | -0.19387 | -0.049545 | 0.19403 | 0.049641
48 | 51 | 0.38317 | 0.24523 | 6.4344e-10 | 0 | 0 | 0 | 0 | 0 | 1 | -90 | 90 | 0.0031973 | 0.00080129 | -0.0031973 | -0.00080133
48 | 52 | 0.86609 | 0.5543 | 1.4544e-09 | 0 | 0 | 0 | 0 | 0 | 1 | -90 | 90 | -0.0051988 | -0.0013027 | 0.0051991 | 0.0013027
35 | 36 | 0.84255 | 0.53923 | 1.4149e-09 | 0 | 0 | 0 | 0 | 0 | 1 | -90 | 90 | -0.0014607 | -0.0003661 | 0.0014608 | 0.00036597
36 | 39 | 2.0408 | 1.3061 | 3.4271e-09 | 0 | 0 | 0 | 0 | 0 | 1 | -90 | 90 | -0.0014608 | -0.00036597 | 0.0014608 | 0.00036566
39 | 41 | 2.6961 | 1.7255 | 4.5274e-09 | 0 | 0 | 0 | 0 | 0 | 1 | -90 | 90 | -0.0028112 | -0.00070409 | 0.0028114 | 0.00070379
38 | 40 | 0.12446 | 0.079654 | 2.09e-10 | 0 | 0 | 0 | 0 | 0 | 1 | -90 | 90 | -0.0058847 | -0.0014748 | 0.0058847 | 0.0014748
40 | 65 | 1.3983 | 0.89491 | 2.3481e-09 | 0 | 0 | 0 | 0 | 0 | 1 | -90 | 90 | -0.0076036 | -0.0019056 | 0.0076045 | 0.001906
41 | 130 | 0.4109 | 0.26298 | 6.9002e-10 | 0 | 0 | 0 | 0 | 0 | 1 | -90 | 90 | -0.0051329 | -0.0012856 | 0.005133 | 0.0012856
65 | 66 | 1.3444 | 0.86041 | 2.2576e-09 | 0 | 0 | 0 | 0 | 0 | 1 | -90 | 90 | -0.010158 | -0.002546 | 0.01016 | 0.0025468
130 | 131 | 1.1435 | 0.73183 | 1.9202e-09 | 0 | 0 | 0 | 0 | 0 | 1 | -90 | 90 | -0.0073989 | -0.0018535 | 0.0073995 | 0.0018537
66 | 67 | 0.78583 | 0.50293 | 3.9589e-09 | 0 | 0 | 0 | 0 | 0 | 1 | -90 | 90 | 0.20968 | 0.053946 | -0.20931 | -0.05371
131 | 136 | 1.5511 | 0.9927 | 2.6047e-09 | 0 | 0 | 0 | 0 | 0 | 1 | -90 | 90 | -0.010984 | -0.0027522 | 0.010986 | 0.0027532
69 | 68 | 0.17098 | 0.10943 | 8.6135e-10 | 0 | 0 | 0 | 0 | 0 | 1 | -90 | 90 | -0.1963 | -0.05021 | 0.19637 | 0.050256
68 | 55 | 0.67293 | 0.43067 | 3.3901e-09 | 0 | 0 | 0 | 0 | 0 | 1 | -90 | 90 | -0.19774 | -0.050598 | 0.19802 | 0.05078
44 | 45 | 1.6848 | 1.0783 | 2.8293e-09 | 0 | 0 | 0 | 0 | 0 | 1 | -90 | 90 | -0.0013077 | -0.00032773 | 0.0013077 | 0.00032747
45 | 47 | 1.1487 | 0.73517 | 1.929e-09 | 0 | 0 | 0 | 0 | 0 | 1 | -90 | 90 | -0.0027043 | -0.00067748 | 0.0027043 | 0.00067735
47 | 49 | 2.172 | 1.3901 | 3.6473e-09 | 0 | 0 | 0 | 0 | 0 | 1 | -90 | 90 | -0.004236 | -0.001061 | 0.0042364 | 0.0010609
47 | 50 | 1.4409 | 0.92215 | 2.4196e-09 | 0 | 0 | 0 | 0 | 0 | 1 | -90 | 90 | 0.0015316 | 0.00038364 | -0.0015316 | -0.00038386
49 | 55 | 0.72874 | 0.4664 | 1.2238e-09 | 0 | 0 | 0 | 0 | 0 | 1 | -90 | 90 | -0.0054482 | -0.0013646 | 0.0054485 | 0.0013646
55 | 67 | 0.56 | 0.3584 | 2.8212e-09 | 0 | 0 | 0 | 0 | 0 | 1 | -90 | 90 | -0.20905 | -0.053542 | 0.20931 | 0.05371
60 | 86 | 1.0513 | 0.67285 | 1.7655e-09 | 0 | 0 | 0 | 0 | 0 | 1 | -90 | 90 | 0.0039306 | 0.00098495 | -0.0039304 | -0.00098501
61 | 94 | 0.10356 | 0.066281 | 1.7391e-10 | 0 | 0 | 0 | 0 | 0 | 1 | -90 | 90 | 0.002779 | 0.00069634 | -0.002779 | -0.00069635
62 | 91 | 0.38652 | 0.24737 | 1.9472e-09 | 0 | 0 | 0 | 0 | 0 | 1 | -90 | 90 | -0.14681 | -0.037238 | 0.1469 | 0.037296
86 | 87 | 0.50518 | 0.32332 | 8.4834e-10 | 0 | 0 | 0 | 0 | 0 | 1 | -90 | 90 | 0.0020126 | 0.00050434 | -0.0020125 | -0.00050441
94 | 95 | 1.0044 | 0.6428 | 1.6866e-09 | 0 | 0 | 0 | 0 | 0 | 1 | -90 | 90 | 0.0013353 | 0.00033451 | -0.0013352 | -0.00033466
91 | 89 | 0.063511 | 0.040647 | 3.1995e-10 | 0 | 0 | 0 | 0 | 0 | 1 | -90 | 90 | -0.14799 | -0.037569 | 0.14801 | 0.037579
89 | 88 | 0.89867 | 0.57515 | 1.5091e-09 | 0 | 0 | 0 | 0 | 0 | 1 | -90 | 90 | 0.0011074 | 0.00027741 | -0.0011074 | -0.00027755
82 | 79 | 0.65062 | 0.41639 | 1.0926e-09 | 0 | 0 | 0 | 0 | 0 | 1 | -90 | 90 | 0.035816 | 0.0089886 | -0.035807 | -0.0089827
70 | 72 | 0.23245 | 0.14877 | 3.9034e-10 | 0 | 0 | 0 | 0 | 0 | 1 | -90 | 90 | -0.01412 | -0.0035388 | 0.01412 | 0.003539
72 | 74 | 1.3534 | 0.86615 | 2.2727e-09 | 0 | 0 | 0 | 0 | 0 | 1 | -90 | 90 | -0.01412 | -0.003539 | 0.014123 | 0.0035407
71 | 73 | 2.0014 | 1.2809 | 3.3609e-09 | 0 | 0 | 0 | 0 | 0 | 1 | -90 | 90 | -0.0071433 | -0.0017903 | 0.0071445 | 0.0017907
73 | 76 | 0.59798 | 0.38271 | 1.0042e-09 | 0 | 0 | 0 | 0 | 0 | 1 | -90 | 90 | -0.0095146 | -0.0023847 | 0.0095152 | 0.002385
74 | 77 | 0.63677 | 0.40753 | 1.0693e-09 | 0 | 0 | 0 | 0 | 0 | 1 | -90 | 90 | -0.030797 | -0.0077208 | 0.030803 | 0.007725
74 | 78 | 0.86508 | 0.55365 | 1.4527e-09 | 0 | 0 | 0 | 0 | 0 | 1 | -90 | 90 | 0.016674 | 0.0041801 | -0.016671 | -0.0041786
76 | 113 | 0.94667 | 0.60587 | 1.5897e-09 | 0 | 0 | 0 | 0 | 0 | 1 | -90 | 90 | -0.012763 | -0.0031989 | 0.012764 | 0.0031998
77 | 126 | 1.1675 | 0.74717 | 1.9605e-09 | 0 | 0 | 0 | 0 | 0 | 1 | -90 | 90 | -0.035045 | -0.0087881 | 0.035061 | 0.008798
78 | 125 | 0.90193 | 0.57723 | 1.5146e-09 | 0 | 0 | 0 | 0 | 0 | 1 | -90 | 90 | 0.011733 | 0.0029409 | -0.011731 | -0.0029402
75 | 79 | 2.6809 | 1.7158 | 4.502e-09 | 0 | 0 | 0 | 0 | 0 | 1 | -90 | 90 | -0.018262 | -0.0045772 | 0.018272 | 0.0045833
79 | 81 | 1.6553 | 1.0594 | 2.7797e-09 | 0 | 0 | 0 | 0 | 0 | 1 | -90 | 90 | 0.017534 | 0.0043994 | -0.017529 | -0.004396
113 | 114 | 1.4063 | 0.90006 | 2.3616e-09 | 0 | 0 | 0 | 0 | 0 | 1 | -90 | 90 | -0.078896 | -0.019889 | 0.078991 | 0.019949
113 | 115 | 0.81252 | 0.52001 | 1.3644e-09 | 0 | 0 | 0 | 0 | 0 | 1 | -90 | 90 | 0.066132 | 0.016689 | -0.066093 | -0.016664
126 | 127 | 2.2625 | 1.448 | 3.7994e-09 | 0 | 0 | 0 | 0 | 0 | 1 | -90 | 90 | -0.043325 | -0.010869 | 0.043372 | 0.010899
125 | 124 | 0.51151 | 0.32737 | 8.5897e-10 | 0 | 0 | 0 | 0 | 0 | 1 | -90 | 90 | 0.0077892 | 0.0019521 | -0.0077888 | -0.001952
81 | 80 | 2.2235 | 1.423 | 3.7338e-09 | 0 | 0 | 0 | 0 | 0 | 1 | -90 | 90 | 0.017529 | 0.0043961 | -0.017521 | -0.0043915
114 | 110 | 0.93908 | 0.60101 | 1.577e-09 | 0 | 0 | 0 | 0 | 0 | 1 | -90 | 90 | -0.083148 | -0.020991 | 0.083218 | 0.021036
115 | 116 | 1.5563 | 0.99603 | 2.6134e-09 | 0 | 0 | 0 | 0 | 0 | 1 | -90 | 90 | 0.058047 | 0.014648 | -0.057989 | -0.014611
127 | 128 | 1.2643 | 0.80913 | 2.123e-09 | 0 | 0 | 0 | 0 | 0 | 1 | -90 | 90 | -0.043372 | -0.010899 | 0.043398 | 0.010915
166 | 168 | 4.5962 | 2.9416 | 7.7182e-09 | 0 | 0 | 0 | 0 | 0 | 1 | -90 | 90 | 0.0037468 | 0.00093864 | -0.0037461 | -0.00093891
166 | 165 | 2.723 | 1.7427 | 4.5726e-09 | 0 | 0 | 0 | 0 | 0 | 1 | -90 | 90 | 0.0020288 | 0.00050811 | -0.0020287 | -0.00050846
117 | 118 | 1.3702 | 0.8769 | 2.3009e-09 | 0 | 0 | 0 | 0 | 0 | 1 | -90 | 90 | 0.0019503 | 0.0004882 | -0.0019503 | -0.00048838
117 | 119 | 0.76404 | 0.48899 | 1.283e-09 | 0 | 0 | 0 | 0 | 0 | 1 | -90 | 90 | 0.0078957 | 0.0019789 | -0.0078952 | -0.0019787
118 | 123 | 2.0493 | 1.3116 | 3.4414e-09 | 0 | 0 | 0 | 0 | 0 | 1 | -90 | 90 | 0.0019503 | 0.00048838 | -0.0019502 | -0.00048865
119 | 120 | 1.7953 | 1.149 | 3.0147e-09 | 0 | 0 | 0 | 0 | 0 | 1 | -90 | 90 | 0.0060898 | 0.0015261 | -0.006089 | -0.0015259
111 | 144 | 1.5359 | 0.98297 | 2.5792e-09 | 0 | 0 | 0 | 0 | 0 | 1 | -90 | 90 | 0.038788 | 0.0097491 | -0.038763 | -0.0097334
112 | 153 | 0.62536 | 0.40023 | 1.0502e-09 | 0 | 0 | 0 | 0 | 0 | 1 | -90 | 90 | 0.028034 | 0.007029 | -0.028028 | -0.0070258
144 | 142 | 0.049131 | 0.031444 | 8.2504e-11 | 0 | 0 | 0 | 0 | 0 | 1 | -90 | 90 | 0.035611 | 0.0089435 | -0.03561 | -0.0089431
153 | 154 | 0.93334 | 0.59734 | 1.5673e-09 | 0 | 0 | 0 | 0 | 0 | 1 | -90 | 90 | 0.016944 | 0.0042478 | -0.016941 | -0.0042461
142 | 140 | 0.64439 | 0.41241 | 1.0821e-09 | 0 | 0 | 0 | 0 | 0 | 1 | -90 | 90 | 0.033599 | 0.008439 | -0.033591 | -0.0084341
154 | 155 | 0.0211 | 0.013504 | 3.5433e-11 | 0 | 0 | 0 | 0 | 0 | 1 | -90 | 90 | 0.016014 | 0.0040136 | -0.016014 | -0.0040136
116 | 161 | 2.1317 | 1.3643 | 3.5797e-09 | 0 | 0 | 0 | 0 | 0 | 1 | -90 | 90 | 0.0031671 | 0.00079351 | -0.0031669 | -0.00079371
116 | 129 | 1.7656 | 1.13 | 2.965e-09 | 0 | 0 | 0 | 0 | 0 | 1 | -90 | 90 | 0.054822 | 0.013818 | -0.054764 | -0.013781
129 | 128 | 1.4869 | 0.95164 | 2.497e-09 | 0 | 0 | 0 | 0 | 0 | 1 | -90 | 90 | 0.052366 | 0.01318 | -0.052322 | -0.013152
123 | 163 | 0.89449 | 0.57247 | 1.5021e-09 | 0 | 0 | 0 | 0 | 0 | 1 | -90 | 90 | 0.0011242 | 0.00028164 | -0.0011242 | -0.00028177
120 | 121 | 1.3356 | 0.85479 | 2.2428e-09 | 0 | 0 | 0 | 0 | 0 | 1 | -90 | 90 | 0.0049895 | 0.0012504 | -0.0049891 | -0.0012503
121 | 122 | 1.0316 | 0.66025 | 1.7324e-09 | 0 | 0 | 0 | 0 | 0 | 1 | -90 | 90 | 0.0026887 | 0.00067377 | -0.0026886 | -0.00067388
137 | 138 | 1.7864 | 1.1433 | 2.9998e-09 | 0 | 0 | 0 | 0 | 0 | 1 | -90 | 90 | -0.024152 | -0.0060621 | 0.024163 | 0.0060691
137 | 139 | 1.2807 | 0.81964 | 2.1506e-09 | 0 | 0 | 0 | 0 | 0 | 1 | -90 | 90 | 0.01977 | 0.004964 | -0.019765 | -0.0049607
138 | 140 | 0.72797 | 0.4659 | 1.2225e-09 | 0 | 0 | 0 | 0 | 0 | 1 | -90 | 90 | -0.026887 | -0.0067517 | 0.026893 | 0.0067552
139 | 141 | 0.67164 | 0.42985 | 1.1279e-09 | 0 | 0 | 0 | 0 | 0 | 1 | -90 | 90 | 0.019765 | 0.0049607 | -0.019762 | -0.004959
141 | 143 | 1.6041 | 1.0266 | 2.6937e-09 | 0 | 0 | 0 | 0 | 0 | 1 | -90 | 90 | 0.019762 | 0.004959 | -0.019755 | -0.0049549
143 | 151 | 1.5037 | 0.96234 | 2.525e-09 | 0 | 0 | 0 | 0 | 0 | 1 | -90 | 90 | 0.017559 | 0.0044044 | -0.017554 | -0.0044014
151 | 152 | 1.4914 | 0.95451 | 2.5045e-09 | 0 | 0 | 0 | 0 | 0 | 1 | -90 | 90 | 0.015944 | 0.003998 | -0.01594 | -0.0039956
152 | 150 | 1.5075 | 0.9648 | 2.5315e-09 | 0 | 0 | 0 | 0 | 0 | 1 | -90 | 90 | 0.012497 | 0.0031328 | -0.012495 | -0.0031314
145 | 146 | 0.99197 | 0.63486 | 1.6658e-09 | 0 | 0 | 0 | 0 | 0 | 1 | -90 | 90 | -0.0059389 | -0.0014882 | 0.0059393 | 0.0014882
145 | 147 | 0.97406 | 0.6234 | 1.6357e-09 | 0 | 0 | 0 | 0 | 0 | 1 | -90 | 90 | 0.0049611 | 0.0012431 | -0.0049608 | -0.0012431
146 | 148 | 1.6052 | 1.0274 | 2.6956e-09 | 0 | 0 | 0 | 0 | 0 | 1 | -90 | 90 | -0.0073974 | -0.0018537 | 0.0073984 | 0.001854
147 | 149 | 1.543 | 0.9875 | 2.5911e-09 | 0 | 0 | 0 | 0 | 0 | 1 | -90 | 90 | 0.0015932 | 0.00039906 | -0.0015932 | -0.00039929
148 | 150 | 0.67657 | 0.43301 | 1.1361e-09 | 0 | 0 | 0 | 0 | 0 | 1 | -90 | 90 | -0.0099075 | -0.0024829 | 0.0099082 | 0.0024832
155 | 156 | 0.12674 | 0.081114 | 2.1283e-10 | 0 | 0 | 0 | 0 | 0 | 1 | -90 | 90 | 0.013878 | 0.0034784 | -0.013878 | -0.0034782
156 | 158 | 1.7147 | 1.0974 | 2.8795e-09 | 0 | 0 | 0 | 0 | 0 | 1 | -90 | 90 | 0.0089192 | 0.0022355 | -0.0089177 | -0.0022348
158 | 157 | 1.4532 | 0.93005 | 2.4403e-09 | 0 | 0 | 0 | 0 | 0 | 1 | -90 | 90 | 0.0069526 | 0.0017423 | -0.0069519 | -0.0017421
157 | 159 | 0.31667 | 0.20267 | 5.3178e-10 | 0 | 0 | 0 | 0 | 0 | 1 | -90 | 90 | 0.0043396 | 0.0010874 | -0.0043395 | -0.0010874
159 | 160 | 1.3267 | 0.84909 | 2.2279e-09 | 0 | 0 | 0 | 0 | 0 | 1 | -90 | 90 | 0.0021664 | 0.00054276 | -0.0021663 | -0.00054293