## bus_data
BUS_I | BUS_TYPE | Pd | Qd | Gs | Bs | area | Vm | Va | baseKV | zone | Vmax | Vmin
1 | 1 | 0.0023518 | 0.00058941 | 0 | 0 | 1 | 0.97108 | -0.55839 | 0.4 | 1 | 1.1 | 0.9
2 | 1 | 0.001455 | 0.00036465 | 0 | 0 | 1 | 0.97102 | -0.55953 | 0.4 | 1 | 1.1 | 0.9
3 | 1 | 0 | 0 | 0 | 0 | 1 | 0.97116 | -0.55675 | 0.4 | 1 | 1.1 | 0.9
4 | 1 | 0.0032106 | 0.00080465 | 0 | 0 | 1 | 0.97101 | -0.55978 | 0.4 | 1 | 1.1 | 0.9
5 | 1 | 0.0027401 | 0.00068674 | 0 | 0 | 1 | 0.97127 | -0.55461 | 0.4 | 1 | 1.1 | 0.9
17 | 1 | 0.0026045 | 0.00065274 | 0 | 0 | 1 | 0.97096 | -0.56072 | 0.4 | 1 | 1.1 | 0.9
175 | 1 | 0.0019274 | 0.00048304 | 0 | 0 | 1 | 0.97133 | -0.55339 | 0.4 | 1 | 1.1 | 0.9
6 | 1 | 0.0026804 | 0.00067176 | 0 | 0 | 1 | 0.98088 | -0.3662 | 0.4 | 1 | 1.1 | 0.9
24 | 1 | 0 | 0 | 0 | 0 | 1 | 0.98091 | -0.36564 | 0.4 | 1 | 1.1 | 0.9
18 | 1 | 0.0016206 | 0.00040615 | 0 | 0 | 1 | 0.97091 | -0.56179 | 0.4 | 1 | 1.1 | 0.9
176 | 1 | 0.0020084 | 0.00050336 | 0 | 0 | 1 | 0.97143 | -0.55154 | 0.4 | 1 | 1.1 | 0.9
174 | 1 | 0.0015166 | 0.00038011 | 0 | 0 | 1 | 0.98055 | -0.37264 | 0.4 | 1 | 1.1 | 0.9
46 | 1 | 0.0023561 | 0.0005905 | 0 | 0 | 1 | 0.98114 | -0.36124 | 0.4 | 1 | 1.1 | 0.9
7 | 1 | 0.0036626 | 0.00091793 | 0 | 0 | 1 | 0.97385 | -0.50479 | 0.4 | 1 | 1.1 | 0.9
8 | 1 | 0.0041834 | 0.0010485 | 0 | 0 | 1 | 0.97364 | -0.50876 | 0.4 | 1 | 1.1 | 0.9
9 | 1 | 0.0032942 | 0.00082562 | 0 | 0 | 1 | 0.97406 | -0.5006 | 0.4 | 1 | 1.1 | 0.9
10 | 1 | 0.0023252 | 0.00058274 | 0 | 0 | 1 | 0.97362 | -0.50926 | 0.4 | 1 | 1.1 | 0.9
11 | 1 | 0.0019045 | 0.00047731 | 0 | 0 | 1 | 0.97417 | -0.49839 | 0.4 | 1 | 1.1 | 0.9
76 | 1 | 0.0044174 | 0.0011071 | 0 | 0 | 1 | 0.97354 | -0.51083 | 0.4 | 1 | 1.1 | 0.9
66 | 1 | 0.0012482 | 0.00031282 | 0 | 0 | 1 | 0.97426 | -0.49651 | 0.4 | 1 | 1.1 | 0.9
64 | 1 | 0.0025919 | 0.00064958 | 0 | 0 | 1 | 0.97482 | -0.48558 | 0.4 | 1 | 1.1 | 0.9
12 | 1 | 0.0014692 | 0.00036822 | 0 | 0 | 1 | 0.98011 | -0.38104 | 0.4 | 1 | 1.1 | 0.9
13 | 1 | 0.0016608 | 0.00041625 | 0 | 0 | 1 | 0.98006 | -0.38198 | 0.4 | 1 | 1.1 | 0.9
14 | 1 | 0.0018334 | 0.00045949 | 0 | 0 | 1 | 0.98071 | -0.36947 | 0.4 | 1 | 1.1 | 0.9
15 | 1 | 0.0015139 | 0.00037942 | 0 | 0 | 1 | 0.97947 | -0.39351 | 0.4 | 1 | 1.1 | 0.9
16 | 1 | 0.0013522 | 0.00033889 | 0 | 0 | 1 | 0.98146 | -0.35475 | 0.4 | 1 | 1.1 | 0.9
26 | 1 | 0.002892 | 0.00072479 | 0 | 0 | 1 | 0.97946 | -0.39371 | 0.4 | 1 | 1.1 | 0.9
43 | 1 | 0 | 0 | 0 | 0 | 1 | 0.98178 | -0.34859 | 0.4 | 1 | 1.1 | 0.9
29 | 1 | 0.0037896 | 0.00094976 | 0 | 0 | 1 | 0.97887 | -0.40537 | 0.4 | 1 | 1.1 | 0.9
44 | 1 | 0.00096094 | 0.00024083 | 0 | 0 | 1 | 0.98173 | -0.3496 | 0.4 | 1 | 1.1 | 0.9
45 | 1 | 0.0026836 | 0.00067259 | 0 | 0 | 1 | 0.98278 | -0.32924 | 0.4 | 1 | 1.1 | 0.9
19 | 1 | 0.0026392 | 0.00066144 | 0 | 0 | 1 | 0.9709 | -0.56205 | 0.4 | 1 | 1.1 | 0.9
41 | 1 | 0.0019846 | 0.00049738 | 0 | 0 | 1 | 0.97087 | -0.56258 | 0.4 | 1 | 1.1 | 0.9
40 | 1 | 0.0022174 | 0.00055573 | 0 | 0 | 1 | 0.97084 | -0.56321 | 0.4 | 1 | 1.1 | 0.9
20 | 1 | 0.0024883 | 0.00062363 | 0 | 0 | 1 | 0.98158 | -0.35264 | 0.4 | 1 | 1.1 | 0.9
21 | 1 | 0.0010453 | 0.00026199 | 0 | 0 | 1 | 0.9816 | -0.35212 | 0.4 | 1 | 1.1 | 0.9
23 | 1 | 0.00081775 | 0.00020495 | 0 | 0 | 1 | 0.98164 | -0.35136 | 0.4 | 1 | 1.1 | 0.9
172 | 1 | 0.0028432 | 0.00071257 | 0 | 0 | 1 | 0.9803 | -0.3777 | 0.4 | 1 | 1.1 | 0.9
73 | 1 | 0.0058243 | 0.0014597 | 0 | 0 | 1 | 0.97984 | -0.38669 | 0.4 | 1 | 1.1 | 0.9
74 | 1 | 0.002193 | 0.00054961 | 0 | 0 | 1 | 0.97994 | -0.38476 | 0.4 | 1 | 1.1 | 0.9
27 | 1 | 0.0047729 | 0.0011962 | 0 | 0 | 1 | 0.97866 | -0.40936 | 0.4 | 1 | 1.1 | 0.9
28 | 1 | 0.0036241 | 0.00090828 | 0 | 0 | 1 | 0.97818 | -0.41873 | 0.4 | 1 | 1.1 | 0.9
30 | 1 | 0.0017694 | 0.00044346 | 0 | 0 | 1 | 0.97761 | -0.42992 | 0.4 | 1 | 1.1 | 0.9
169 | 1 | 0.0024 | 0.00060149 | 0 | 0 | 1 | 0.9775 | -0.43206 | 0.4 | 1 | 1.1 | 0.9
167 | 1 | 0.0021474 | 0.0005382 | 0 | 0 | 1 | 0.97696 | -0.44265 | 0.4 | 1 | 1.1 | 0.9
31 | 1 | 0.010457 | 0.0026207 | 0 | 0 | 1 | 0.97921 | -0.39943 | 0.4 | 1 | 1.1 | 0.9
32 | 1 | 0.0079277 | 0.0019869 | 0 | 0 | 1 | 0.97761 | -0.43067 | 0.4 | 1 | 1.1 | 0.9
33 | 1 | 0.0061425 | 0.0015395 | 0 | 0 | 1 | 0.98099 | -0.36463 | 0.4 | 1 | 1.1 | 0.9
34 | 1 | 0.0028653 | 0.00071811 | 0 | 0 | 1 | 0.97741 | -0.43474 | 0.4 | 1 | 1.1 | 0.9
35 | 1 | 0.0069369 | 0.0017386 | 0 | 0 | 1 | 0.98123 | -0.35998 | 0.4 | 1 | 1.1 | 0.9
77 | 1 | 0.0015287 | 0.00038314 | 0 | 0 | 1 | 0.97682 | -0.44629 | 0.4 | 1 | 1.1 | 0.9
116 | 1 | 0 | 0 | 0 | 0 | 1 | 0.98427 | -0.30088 | 0.4 | 1 | 1.1 | 0.9
78 | 1 | 0.0013113 | 0.00032863 | 0 | 0 | 1 | 0.97635 | -0.45554 | 0.4 | 1 | 1.1 | 0.9
117 | 1 | 0 | 0 | 0 | 0 | 1 | 0.98504 | -0.28588 | 0.4 | 1 | 1.1 | 0.9
36 | 1 | 0.0019496 | 0.00048862 | 0 | 0 | 1 | 0.98425 | -0.30094 | 0.4 | 1 | 1.1 | 0.9
37 | 1 | 0 | 0 | 0 | 0 | 1 | 0.98427 | -0.30063 | 0.4 | 1 | 1.1 | 0.9
39 | 1 | 0.0042404 | 0.0010627 | 0 | 0 | 1 | 0.9843 | -0.30002 | 0.4 | 1 | 1.1 | 0.9
81 | 1 | 0.0019013 | 0.0004765 | 0 | 0 | 1 | 0.98438 | -0.2985 | 0.4 | 1 | 1.1 | 0.9
80 | 1 | 0.004386 | 0.0010992 | 0 | 0 | 1 | 0.98444 | -0.29728 | 0.4 | 1 | 1.1 | 0.9
42 | 1 | 0.0028689 | 0.00071901 | 0 | 0 | 1 | 0.97083 | -0.56333 | 0.4 | 1 | 1.1 | 0.9
192 | 1 | 0.003569 | 0.00089448 | 0 | 0 | 1 | 0.97074 | -0.56515 | 0.4 | 1 | 1.1 | 0.9
126 | 1 | 0.0011057 | 0.00027712 | 0 | 0 | 1 | 0.98353 | -0.31461 | 0.4 | 1 | 1.1 | 0.9
91 | 1 | 0.0016956 | 0.00042495 | 0 | 0 | 1 | 0.9839 | -0.30749 | 0.4 | 1 | 1.1 | 0.9
47 | 1 | 0.002386 | 0.000598 | 0 | 0 | 1 | 0.97221 | -0.53611 | 0.4 | 1 | 1.1 | 0.9
48 | 1 | 0.0030522 | 0.00076495 | 0 | 0 | 1 | 0.97222 | -0.53588 | 0.4 | 1 | 1.1 | 0.9
50 | 1 | 0 | 0 | 0 | 0 | 1 | 0.97244 | -0.53156 | 0.4 | 1 | 1.1 | 0.9
49 | 1 | 0.0027223 | 0.00068227 | 0 | 0 | 1 | 0.97232 | -0.53384 | 0.4 | 1 | 1.1 | 0.9
51 | 1 | 0.0022937 | 0.00057486 | 0 | 0 | 1 | 0.97238 | -0.53263 | 0.4 | 1 | 1.1 | 0.9
56 | 1 | 0 | 0 | 0 | 0 | 1 | 0.97265 | -0.52734 | 0.4 | 1 | 1.1 | 0.9
146 | 1 | 0.0028889 | 0.00072403 | 0 | 0 | 1 | 0.97247 | -0.531 | 0.4 | 1 | 1.1 | 0.9
54 | 1 | 0.0017328 | 0.00043427 | 0 | 0 | 1 | 0.97274 | -0.52562 | 0.4 | 1 | 1.1 | 0.9
144 | 1 | 0.0016136 | 0.0004044 | 0 | 0 | 1 | 0.97261 | -0.52817 | 0.4 | 1 | 1.1 | 0.9
52 | 1 | 0.0015566 | 0.00039011 | 0 | 0 | 1 | 0.97291 | -0.52231 | 0.4 | 1 | 1.1 | 0.9
53 | 1 | 0.0014458 | 0.00036235 | 0 | 0 | 1 | 0.97294 | -0.52174 | 0.4 | 1 | 1.1 | 0.9
55 | 1 | 0.0015414 | 0.00038631 | 0 | 0 | 1 | 0.97308 | -0.51891 | 0.4 | 1 | 1.1 | 0.9
57 | 1 | 0.0012788 | 0.00032049 | 0 | 0 | 1 | 0.9732 | -0.51654 | 0.4 | 1 | 1.1 | 0.9
58 | 1 | 0.0011552 | 0.00028953 | 0 | 0 | 1 | 0.97343 | -0.51202 | 0.4 | 1 | 1.1 | 0.9
147 | 1 | 0.0013258 | 0.00033228 | 0 | 0 | 1 | 0.97348 | -0.51096 | 0.4 | 1 | 1.1 | 0.9
148 | 1 | 0 | 0 | 0 | 0 | 1 | 0.97398 | -0.50114 | 0.4 | 1 | 1.1 | 0.9
59 | 1 | 0.0087629 | 0.0021962 | 0 | 0 | 1 | 0.98585 | -0.2712 | 0.4 | 1 | 1.1 | 0.9
60 | 1 | 0.0074634 | 0.0018705 | 0 | 0 | 1 | 0.98606 | -0.26702 | 0.4 | 1 | 1.1 | 0.9
61 | 1 | 0 | 0 | 0 | 0 | 1 | 0.98628 | -0.26274 | 0.4 | 1 | 1.1 | 0.9
136 | 1 | 0.0025944 | 0.00065022 | 0 | 0 | 1 | 0.98637 | -0.26099 | 0.4 | 1 | 1.1 | 0.9
137 | 1 | 0 | 0 | 0 | 0 | 1 | 0.98585 | -0.27113 | 0.4 | 1 | 1.1 | 0.9
138 | 1 | 0.0038523 | 0.00096547 | 0 | 0 | 1 | 0.98654 | -0.25759 | 0.4 | 1 | 1.1 | 0.9
155 | 1 | 0.0035899 | 0.00089971 | 0 | 0 | 1 | 0.98572 | -0.27371 | 0.4 | 1 | 1.1 | 0.9
154 | 1 | 0.001289 | 0.00032305 | 0 | 0 | 1 | 0.9858 | -0.27211 | 0.4 | 1 | 1.1 | 0.9
130 | 1 | 0.010195 | 0.002555 | 0 | 0 | 1 | 0.98578 | -0.27246 | 0.4 | 1 | 1.1 | 0.9
128 | 1 | 0.0014965 | 0.00037505 | 0 | 0 | 1 | 0.98593 | -0.26949 | 0.4 | 1 | 1.1 | 0.9
65 | 1 | 0.0063992 | 0.0016038 | 0 | 0 | 1 | 0.97506 | -0.48084 | 0.4 | 1 | 1.1 | 0.9
67 | 1 | 0 | 0 | 0 | 0 | 1 | 0.97518 | -0.47857 | 0.4 | 1 | 1.1 | 0.9
71 | 1 | 0.0016192 | 0.0004058 | 0 | 0 | 1 | 0.97577 | -0.46683 | 0.4 | 1 | 1.1 | 0.9
68 | 1 | 0.0010135 | 0.00025401 | 0 | 0 | 1 | 0.97509 | -0.48025 | 0.4 | 1 | 1.1 | 0.9
79 | 1 | 0.0018331 | 0.00045942 | 0 | 0 | 1 | 0.97633 | -0.45582 | 0.4 | 1 | 1.1 | 0.9
69 | 1 | 0.0012979 | 0.00032529 | 0 | 0 | 1 | 0.97506 | -0.48081 | 0.4 | 1 | 1.1 | 0.9
70 | 1 | 0.0017518 | 0.00043905 | 0 | 0 | 1 | 0.97504 | -0.48123 | 0.4 | 1 | 1.1 | 0.9
75 | 1 | 0 | 0 | 0 | 0 | 1 | 0.9802 | -0.37964 | 0.4 | 1 | 1.1 | 0.9
173 | 1 | 0.0025779 | 0.00064607 | 0 | 0 | 1 | 0.98017 | -0.38026 | 0.4 | 1 | 1.1 | 0.9
82 | 1 | 0.0022412 | 0.0005617 | 0 | 0 | 1 | 0.98446 | -0.29679 | 0.4 | 1 | 1.1 | 0.9
83 | 1 | 0.0036114 | 0.0009051 | 0 | 0 | 1 | 0.98461 | -0.29391 | 0.4 | 1 | 1.1 | 0.9
84 | 1 | 0.0022136 | 0.00055478 | 0 | 0 | 1 | 0.98477 | -0.29082 | 0.4 | 1 | 1.1 | 0.9
85 | 1 | 0.0015416 | 0.00038637 | 0 | 0 | 1 | 0.98478 | -0.29059 | 0.4 | 1 | 1.1 | 0.9
86 | 1 | 0.0022438 | 0.00056234 | 0 | 0 | 1 | 0.98484 | -0.28955 | 0.4 | 1 | 1.1 | 0.9
87 | 1 | 0.0019492 | 0.00048852 | 0 | 0 | 1 | 0.98501 | -0.28616 | 0.4 | 1 | 1.1 | 0.9
88 | 1 | 0.0017171 | 0.00043035 | 0 | 0 | 1 | 0.98518 | -0.28284 | 0.4 | 1 | 1.1 | 0.9
89 | 1 | 0 | 0 | 0 | 0 | 1 | 0.98529 | -0.28064 | 0.4 | 1 | 1.1 | 0.9
90 | 1 | 0.0013688 | 0.00034305 | 0 | 0 | 1 | 0.98541 | -0.27838 | 0.4 | 1 | 1.1 | 0.9
92 | 1 | 0.0010755 | 0.00026954 | 0 | 0 | 1 | 0.98572 | -0.27243 | 0.4 | 1 | 1.1 | 0.9
93 | 1 | 0.0039434 | 0.00098832 | 0 | 0 | 1 | 0.98641 | -0.25916 | 0.4 | 1 | 1.1 | 0.9
94 | 1 | 0.0019035 | 0.00047706 | 0 | 0 | 1 | 0.98681 | -0.25135 | 0.4 | 1 | 1.1 | 0.9
95 | 1 | 0.0088164 | 0.0022096 | 0 | 0 | 1 | 0.98758 | -0.23656 | 0.4 | 1 | 1.1 | 0.9
96 | 1 | 0.0027158 | 0.00068065 | 0 | 0 | 1 | 0.98838 | -0.22109 | 0.4 | 1 | 1.1 | 0.9
97 | 1 | 0.0048773 | 0.0012224 | 0 | 0 | 1 | 0.98858 | -0.21731 | 0.4 | 1 | 1.1 | 0.9
98 | 1 | 0.0021289 | 0.00053355 | 0 | 0 | 1 | 0.98888 | -0.2116 | 0.4 | 1 | 1.1 | 0.9
99 | 1 | 0.0023461 | 0.00058799 | 0 | 0 | 1 | 0.98923 | -0.20483 | 0.4 | 1 | 1.1 | 0.9
100 | 1 | 0.0051114 | 0.001281 | 0 | 0 | 1 | 0.99005 | -0.18906 | 0.4 | 1 | 1.1 | 0.9
101 | 1 | 0.0089277 | 0.0022375 | 0 | 0 | 1 | 0.99027 | -0.18491 | 0.4 | 1 | 1.1 | 0.9
102 | 1 | 0.0048307 | 0.0012107 | 0 | 0 | 1 | 0.99073 | -0.17618 | 0.4 | 1 | 1.1 | 0.9
103 | 1 | 0.0019396 | 0.00048611 | 0 | 0 | 1 | 0.9912 | -0.16716 | 0.4 | 1 | 1.1 | 0.9
104 | 1 | 0.0021877 | 0.00054829 | 0 | 0 | 1 | 0.99163 | -0.15896 | 0.4 | 1 | 1.1 | 0.9
105 | 1 | 0.0048522 | 0.0012161 | 0 | 0 | 1 | 0.99207 | -0.15053 | 0.4 | 1 | 1.1 | 0.9
106 | 1 | 0.0033227 | 0.00083275 | 0 | 0 | 1 | 0.99251 | -0.14216 | 0.4 | 1 | 1.1 | 0.9
107 | 1 | 0.0017249 | 0.00043231 | 0 | 0 | 1 | 0.99289 | -0.1349 | 0.4 | 1 | 1.1 | 0.9
108 | 1 | 0.0046946 | 0.0011766 | 0 | 0 | 1 | 0.99325 | -0.1281 | 0.4 | 1 | 1.1 | 0.9
109 | 1 | 0 | 0 | 0 | 0 | 1 | 0.99359 | -0.1215 | 0.4 | 1 | 1.1 | 0.9
110 | 1 | 0.0043429 | 0.0010884 | 0 | 0 | 1 | 0.99357 | -0.12193 | 0.4 | 1 | 1.1 | 0.9
111 | 1 | 0.0054834 | 0.0013743 | 0 | 0 | 1 | 0.99726 | -0.051705 | 0.4 | 1 | 1.1 | 0.9
112 | 1 | 0.0029511 | 0.00073962 | 0 | 0 | 1 | 0.99333 | -0.12658 | 0.4 | 1 | 1.1 | 0.9
170 | 1 | 0.0038956 | 0.00097632 | 0 | 0 | 1 | 0.99791 | -0.039466 | 0.4 | 1 | 1.1 | 0.9
113 | 1 | 0.004298 | 0.0010772 | 0 | 0 | 1 | 0.99295 | -0.13375 | 0.4 | 1 | 1.1 | 0.9
171 | 3 | 0.0052781 | 0.0013228 | 0 | 0 | 1 | 1 | 0 | 0.4 | 1 | 1.1 | 0.9
114 | 1 | 0.004227 | 0.0010594 | 0 | 0 | 1 | 0.99225 | -0.14715 | 0.4 | 1 | 1.1 | 0.9
115 | 1 | 0.0049985 | 0.0012527 | 0 | 0 | 1 | 0.99208 | -0.15037 | 0.4 | 1 | 1.1 | 0.9
118 | 1 | 0.0043313 | 0.0010855 | 0 | 0 | 1 | 0.99191 | -0.15366 | 0.4 | 1 | 1.1 | 0.9
119 | 1 | 0 | 0 | 0 | 0 | 1 | 0.99056 | -0.17967 | 0.4 | 1 | 1.1 | 0.9
125 | 1 | 0.0079971 | 0.0020043 | 0 | 0 | 1 | 0.98604 | -0.26668 | 0.4 | 1 | 1.1 | 0.9
124 | 1 | 0.00477 | 0.0011955 | 0 | 0 | 1 | 0.98645 | -0.25871 | 0.4 | 1 | 1.1 | 0.9
120 | 1 | 0.002551 | 0.00063933 | 0 | 0 | 1 | 0.98866 | -0.21621 | 0.4 | 1 | 1.1 | 0.9
121 | 1 | 0.014222 | 0.0035643 | 0 | 0 | 1 | 0.98937 | -0.20268 | 0.4 | 1 | 1.1 | 0.9
122 | 1 | 0.003373 | 0.00084535 | 0 | 0 | 1 | 0.98727 | -0.24288 | 0.4 | 1 | 1.1 | 0.9
134 | 1 | 0.010238 | 0.0025659 | 0 | 0 | 1 | 0.98859 | -0.21793 | 0.4 | 1 | 1.1 | 0.9
123 | 1 | 0.0012616 | 0.00031618 | 0 | 0 | 1 | 0.98674 | -0.25313 | 0.4 | 1 | 1.1 | 0.9
133 | 1 | 0 | 0 | 0 | 0 | 1 | 0.98829 | -0.22365 | 0.4 | 1 | 1.1 | 0.9
127 | 1 | 0.0059297 | 0.0014861 | 0 | 0 | 1 | 0.98622 | -0.26387 | 0.4 | 1 | 1.1 | 0.9
129 | 1 | 0 | 0 | 0 | 0 | 1 | 0.98649 | -0.2586 | 0.4 | 1 | 1.1 | 0.9
131 | 1 | 0.0063769 | 0.0015982 | 0 | 0 | 1 | 0.98735 | -0.24185 | 0.4 | 1 | 1.1 | 0.9
132 | 1 | 0.0032877 | 0.00082397 | 0 | 0 | 1 | 0.98642 | -0.26001 | 0.4 | 1 | 1.1 | 0.9
135 | 1 | 0.00413 | 0.0010351 | 0 | 0 | 1 | 0.98729 | -0.24315 | 0.4 | 1 | 1.1 | 0.9
160 | 1 | 0.0038763 | 0.00097149 | 0 | 0 | 1 | 0.98564 | -0.27516 | 0.4 | 1 | 1.1 | 0.9
139 | 1 | 0.004356 | 0.0010917 | 0 | 0 | 1 | 0.97224 | -0.53552 | 0.4 | 1 | 1.1 | 0.9
140 | 1 | 0.00071162 | 0.00017835 | 0 | 0 | 1 | 0.97233 | -0.53377 | 0.4 | 1 | 1.1 | 0.9
142 | 1 | 0.0024373 | 0.00061085 | 0 | 0 | 1 | 0.97264 | -0.5276 | 0.4 | 1 | 1.1 | 0.9
143 | 1 | 0 | 0 | 0 | 0 | 1 | 0.97289 | -0.52256 | 0.4 | 1 | 1.1 | 0.9
145 | 1 | 0 | 0 | 0 | 0 | 1 | 0.97298 | -0.52088 | 0.4 | 1 | 1.1 | 0.9
153 | 1 | 0.0023977 | 0.00060092 | 0 | 0 | 1 | 0.97322 | -0.5162 | 0.4 | 1 | 1.1 | 0.9
186 | 1 | 0.0033911 | 0.00084989 | 0 | 0 | 1 | 0.9726 | -0.52843 | 0.4 | 1 | 1.1 | 0.9
152 | 1 | 0.0019767 | 0.0004954 | 0 | 0 | 1 | 0.97329 | -0.51469 | 0.4 | 1 | 1.1 | 0.9
185 | 1 | 0.002657 | 0.00066591 | 0 | 0 | 1 | 0.97251 | -0.53015 | 0.4 | 1 | 1.1 | 0.9
149 | 1 | 0.0029311 | 0.0007346 | 0 | 0 | 1 | 0.97372 | -0.50627 | 0.4 | 1 | 1.1 | 0.9
150 | 1 | 0.0013346 | 0.00033449 | 0 | 0 | 1 | 0.97375 | -0.50575 | 0.4 | 1 | 1.1 | 0.9
151 | 1 | 0.0033928 | 0.0008503 | 0 | 0 | 1 | 0.9746 | -0.48898 | 0.4 | 1 | 1.1 | 0.9
156 | 1 | 0.0012469 | 0.0003125 | 0 | 0 | 1 | 0.9735 | -0.51063 | 0.4 | 1 | 1.1 | 0.9
163 | 1 | 0.0019931 | 0.00049952 | 0 | 0 | 1 | 0.97532 | -0.47478 | 0.4 | 1 | 1.1 | 0.9
157 | 1 | 0.0042896 | 0.0010751 | 0 | 0 | 1 | 0.97326 | -0.51542 | 0.4 | 1 | 1.1 | 0.9
161 | 1 | 0.0018667 | 0.00046784 | 0 | 0 | 1 | 0.97536 | -0.47399 | 0.4 | 1 | 1.1 | 0.9
158 | 1 | 0.0025025 | 0.0006272 | 0 | 0 | 1 | 0.97324 | -0.51574 | 0.4 | 1 | 1.1 | 0.9
159 | 1 | 0.004421 | 0.001108 | 0 | 0 | 1 | 0.9732 | -0.5166 | 0.4 | 1 | 1.1 | 0.9
162 | 1 | 0.0019482 | 0.00048827 | 0 | 0 | 1 | 0.97584 | -0.46462 | 0.4 | 1 | 1.1 | 0.9
164 | 1 | 0.0031828 | 0.00079768 | 0 | 0 | 1 | 0.97628 | -0.45585 | 0.4 | 1 | 1.1 | 0.9
165 | 1 | 0.0023203 | 0.00058152 | 0 | 0 | 1 | 0.97634 | -0.45471 | 0.4 | 1 | 1.1 | 0.9
166 | 1 | 0 | 0 | 0 | 0 | 1 | 0.97671 | -0.44744 | 0.4 | 1 | 1.1 | 0.9
168 | 1 | 0.0032755 | 0.00082093 | 0 | 0 | 1 | 0.97167 | -0.54667 | 0.4 | 1 | 1.1 | 0.9
182 | 1 | 0.0016221 | 0.00040655 | 0 | 0 | 1 | 0.97168 | -0.54645 | 0.4 | 1 | 1.1 | 0.9
181 | 1 | 0.0017161 | 0.0004301 | 0 | 0 | 1 | 0.97179 | -0.54444 | 0.4 | 1 | 1.1 | 0.9
177 | 1 | 0.0020246 | 0.00050742 | 0 | 0 | 1 | 0.97153 | -0.54955 | 0.4 | 1 | 1.1 | 0.9
178 | 1 | 0 | 0 | 0 | 0 | 1 | 0.97159 | -0.54823 | 0.4 | 1 | 1.1 | 0.9
179 | 1 | 0.0023299 | 0.00058393 | 0 | 0 | 1 | 0.97167 | -0.54678 | 0.4 | 1 | 1.1 | 0.9
180 | 1 | 0.0014408 | 0.0003611 | 0 | 0 | 1 | 0.97156 | -0.54882 | 0.4 | 1 | 1.1 | 0.9
183 | 1 | 0 | 0 | 0 | 0 | 1 | 0.97198 | -0.54064 | 0.4 | 1 | 1.1 | 0.9
187 | 1 | 0.0011275 | 0.00028258 | 0 | 0 | 1 | 0.97174 | -0.54527 | 0.4 | 1 | 1.1 | 0.9
184 | 1 | 0.0034986 | 0.00087684 | 0 | 0 | 1 | 0.97227 | -0.53486 | 0.4 | 1 | 1.1 | 0.9
188 | 1 | 0.0013381 | 0.00033536 | 0 | 0 | 1 | 0.97168 | -0.54648 | 0.4 | 1 | 1.1 | 0.9
189 | 1 | 0.0030747 | 0.0007706 | 0 | 0 | 1 | 0.97128 | -0.55439 | 0.4 | 1 | 1.1 | 0.9
190 | 1 | 0.0059918 | 0.0015017 | 0 | 0 | 1 | 0.97103 | -0.55938 | 0.4 | 1 | 1.1 | 0.9
191 | 1 | 0.0010068 | 0.00025233 | 0 | 0 | 1 | 0.97101 | -0.55982 | 0.4 | 1 | 1.1 | 0.9

## generator_data
GEN_BUS | PG | QG | QMAX | QMIN | VG | MBASE | GEN_STATUS | PMAX | PMIN
171 | 0.51928 | 0.13351 | 10 | -10 | 1 | 100 | 1 | 10 | 0

## branch_data
F_BUS | T_BUS | BR_R | BR_X | BR_B | RATE_A | RATE_B | RATE_C | TAP | SHIFT | BR_STATUS | ANGMIN | ANGMAX | P_in | Q_in | P_out | Q_out
1 | 2 | 0.2175 | 0.1392 | 1.8262e-09 | 0 | 0 | 0 | 0 | 0 | 1 | -90 | 90 | 0.022173 | 0.0055572 | -0.022172 | -0.0055566
1 | 3 | 0.28208 | 0.18053 | 2.3684e-09 | 0 | 0 | 0 | 0 | 0 | 1 | -90 | 90 | -0.024525 | -0.0061467 | 0.024527 | 0.0061477
2 | 4 | 0.051606 | 0.033028 | 4.333e-10 | 0 | 0 | 0 | 0 | 0 | 1 | -90 | 90 | 0.020717 | 0.005192 | -0.020717 | -0.0051919
3 | 5 | 0.3692 | 0.23629 | 3.0999e-09 | 0 | 0 | 0 | 0 | 0 | 1 | -90 | 90 | -0.024527 | -0.0061477 | 0.024529 | 0.006149
4 | 17 | 0.22686 | 0.14519 | 1.9048e-09 | 0 | 0 | 0 | 0 | 0 | 1 | -90 | 90 | 0.017506 | 0.0043872 | -0.017505 | -0.0043868
5 | 175 | 0.18907 | 0.121 | 1.5875e-09 | 0 | 0 | 0 | 0 | 0 | 1 | -90 | 90 | -0.027269 | -0.0068357 | 0.027271 | 0.0068366
17 | 18 | 0.30462 | 0.19496 | 2.5577e-09 | 0 | 0 | 0 | 0 | 0 | 1 | -90 | 90 | 0.014901 | 0.0037341 | -0.0149 | -0.0037338
175 | 176 | 0.26727 | 0.17105 | 2.2441e-09 | 0 | 0 | 0 | 0 | 0 | 1 | -90 | 90 | -0.029198 | -0.0073197 | 0.029201 | 0.0073211
6 | 24 | 0.88841 | 0.56858 | 1.4919e-09 | 0 | 0 | 0 | 0 | 0 | 1 | -90 | 90 | -0.0026803 | -0.00067177 | 0.0026804 | 0.00067168
24 | 174 | 2.0156 | 1.29 | 3.3847e-09 | 0 | 0 | 0 | 0 | 0 | 1 | -90 | 90 | 0.014967 | 0.0037541 | -0.014962 | -0.0037512
24 | 46 | 1.0771 | 0.68934 | 1.8087e-09 | 0 | 0 | 0 | 0 | 0 | 1 | -90 | 90 | -0.017647 | -0.0044258 | 0.017651 | 0.004428
18 | 19 | 0.081354 | 0.052066 | 6.8307e-10 | 0 | 0 | 0 | 0 | 0 | 1 | -90 | 90 | 0.01328 | 0.0033277 | -0.013279 | -0.0033276
176 | 177 | 0.27056 | 0.17316 | 2.2717e-09 | 0 | 0 | 0 | 0 | 0 | 1 | -90 | 90 | -0.031209 | -0.0078245 | 0.031212 | 0.0078262
174 | 172 | 1.6235 | 1.0391 | 2.7263e-09 | 0 | 0 | 0 | 0 | 0 | 1 | -90 | 90 | 0.013445 | 0.0033711 | -0.013442 | -0.0033693
46 | 43 | 2.7322 | 1.7486 | 4.5881e-09 | 0 | 0 | 0 | 0 | 0 | 1 | -90 | 90 | -0.020007 | -0.0050185 | 0.020019 | 0.0050258
7 | 8 | 1.5435 | 0.98784 | 2.5919e-09 | 0 | 0 | 0 | 0 | 0 | 1 | -90 | 90 | 0.010928 | 0.0027395 | -0.010926 | -0.0027384
7 | 9 | 1.222 | 0.78209 | 2.0521e-09 | 0 | 0 | 0 | 0 | 0 | 1 | -90 | 90 | -0.014591 | -0.0036574 | 0.014594 | 0.0036591
8 | 10 | 0.31789 | 0.20345 | 5.3383e-10 | 0 | 0 | 0 | 0 | 0 | 1 | -90 | 90 | 0.0067429 | 0.0016899 | -0.0067427 | -0.0016899
9 | 11 | 0.52508 | 0.33605 | 8.8175e-10 | 0 | 0 | 0 | 0 | 0 | 1 | -90 | 90 | -0.017888 | -0.0044848 | 0.01789 | 0.0044859
10 | 76 | 1.5036 | 0.96231 | 2.525e-09 | 0 | 0 | 0 | 0 | 0 | 1 | -90 | 90 | 0.0044176 | 0.0011071 | -0.0044173 | -0.0011071
11 | 66 | 0.40367 | 0.25835 | 6.7787e-10 | 0 | 0 | 0 | 0 | 0 | 1 | -90 | 90 | -0.019794 | -0.0049632 | 0.019796 | 0.0049643
66 | 64 | 2.2127 | 1.4161 | 3.7157e-09 | 0 | 0 | 0 | 0 | 0 | 1 | -90 | 90 | -0.021044 | -0.0052771 | 0.021055 | 0.0052838
64 | 65 | 0.85425 | 0.54672 | 1.4345e-09 | 0 | 0 | 0 | 0 | 0 | 1 | -90 | 90 | -0.023647 | -0.0059333 | 0.023652 | 0.0059366
12 | 13 | 0.025588 | 0.016377 | 2.1485e-10 | 0 | 0 | 0 | 0 | 0 | 1 | -90 | 90 | 0.15956 | 0.040365 | -0.15956 | -0.040361
12 | 14 | 0.31143 | 0.19932 | 2.6149e-09 | 0 | 0 | 0 | 0 | 0 | 1 | -90 | 90 | -0.16103 | -0.040734 | 0.16112 | 0.040791
13 | 15 | 0.31587 | 0.20216 | 2.6521e-09 | 0 | 0 | 0 | 0 | 0 | 1 | -90 | 90 | 0.1579 | 0.039945 | -0.15781 | -0.039889
14 | 16 | 0.39223 | 0.25103 | 3.2933e-09 | 0 | 0 | 0 | 0 | 0 | 1 | -90 | 90 | -0.16296 | -0.04125 | 0.16307 | 0.041323
15 | 26 | 0.005687 | 0.0036397 | 4.775e-11 | 0 | 0 | 0 | 0 | 0 | 1 | -90 | 90 | 0.1563 | 0.03951 | -0.15629 | -0.039509
16 | 43 | 0.16314 | 0.10441 | 1.3698e-09 | 0 | 0 | 0 | 0 | 0 | 1 | -90 | 90 | -0.16442 | -0.041662 | 0.16447 | 0.041693
26 | 29 | 0.3284 | 0.21017 | 2.7573e-09 | 0 | 0 | 0 | 0 | 0 | 1 | -90 | 90 | 0.1534 | 0.038784 | -0.15332 | -0.038729
43 | 44 | 0.82448 | 0.52766 | 1.3845e-09 | 0 | 0 | 0 | 0 | 0 | 1 | -90 | 90 | 0.0053131 | 0.0013312 | -0.0053128 | -0.0013312
43 | 45 | 0.44376 | 0.28401 | 3.726e-09 | 0 | 0 | 0 | 0 | 0 | 1 | -90 | 90 | -0.18981 | -0.04805 | 0.18998 | 0.048163
29 | 27 | 0.11532 | 0.073804 | 9.6826e-10 | 0 | 0 | 0 | 0 | 0 | 1 | -90 | 90 | 0.14953 | 0.03778 | -0.1495 | -0.037761
44 | 23 | 1.7509 | 1.1206 | 2.9402e-09 | 0 | 0 | 0 | 0 | 0 | 1 | -90 | 90 | 0.0043519 | 0.0010904 | -0.0043516 | -0.0010904
45 | 126 | 0.33126 | 0.212 | 2.7813e-09 | 0 | 0 | 0 | 0 | 0 | 1 | -90 | 90 | -0.19267 | -0.048835 | 0.1928 | 0.048922
19 | 41 | 0.21233 | 0.13589 | 1.7828e-09 | 0 | 0 | 0 | 0 | 0 | 1 | -90 | 90 | 0.01064 | 0.0026661 | -0.01064 | -0.0026661
41 | 40 | 0.30494 | 0.19516 | 2.5603e-09 | 0 | 0 | 0 | 0 | 0 | 1 | -90 | 90 | 0.0086556 | 0.0021687 | -0.0086554 | -0.0021688
40 | 42 | 0.082794 | 0.052988 | 6.9517e-10 | 0 | 0 | 0 | 0 | 0 | 1 | -90 | 90 | 0.006438 | 0.001613 | -0.006438 | -0.0016131
20 | 21 | 0.91031 | 0.5826 | 1.5287e-09 | 0 | 0 | 0 | 0 | 0 | 1 | -90 | 90 | -0.0024883 | -0.00062364 | 0.0024884 | 0.00062354
21 | 23 | 0.91803 | 0.58754 | 1.5416e-09 | 0 | 0 | 0 | 0 | 0 | 1 | -90 | 90 | -0.0035337 | -0.00088553 | 0.0035338 | 0.00088546
172 | 75 | 0.78717 | 0.50379 | 1.3219e-09 | 0 | 0 | 0 | 0 | 0 | 1 | -90 | 90 | 0.010599 | 0.0026567 | -0.010598 | -0.0026562
73 | 74 | 1.4258 | 0.91252 | 2.3943e-09 | 0 | 0 | 0 | 0 | 0 | 1 | -90 | 90 | -0.0058242 | -0.0014597 | 0.0058247 | 0.0014599
74 | 75 | 2.7514 | 1.7609 | 4.6204e-09 | 0 | 0 | 0 | 0 | 0 | 1 | -90 | 90 | -0.0080177 | -0.0020095 | 0.0080196 | 0.0020103
27 | 28 | 0.27912 | 0.17864 | 2.3436e-09 | 0 | 0 | 0 | 0 | 0 | 1 | -90 | 90 | 0.14473 | 0.036565 | -0.14466 | -0.036524
28 | 30 | 0.34174 | 0.21871 | 2.8694e-09 | 0 | 0 | 0 | 0 | 0 | 1 | -90 | 90 | 0.14104 | 0.035616 | -0.14096 | -0.035568
30 | 169 | 0.066248 | 0.042399 | 5.5624e-10 | 0 | 0 | 0 | 0 | 0 | 1 | -90 | 90 | 0.13919 | 0.035124 | -0.13918 | -0.035115
169 | 167 | 0.33279 | 0.21299 | 2.7942e-09 | 0 | 0 | 0 | 0 | 0 | 1 | -90 | 90 | 0.13678 | 0.034514 | -0.13671 | -0.03447
167 | 166 | 0.15296 | 0.097894 | 1.2843e-09 | 0 | 0 | 0 | 0 | 0 | 1 | -90 | 90 | 0.13456 | 0.033931 | -0.13453 | -0.033912
31 | 32 | 2.619 | 1.6762 | 4.3981e-09 | 0 | 0 | 0 | 0 | 0 | 1 | -90 | 90 | 0.051366 | 0.012946 | -0.051289 | -0.012897
31 | 33 | 2.4312 | 1.556 | 4.0826e-09 | 0 | 0 | 0 | 0 | 0 | 1 | -90 | 90 | -0.061823 | -0.015566 | 0.061926 | 0.015632
32 | 34 | 0.40299 | 0.25792 | 6.7674e-10 | 0 | 0 | 0 | 0 | 0 | 1 | -90 | 90 | 0.043362 | 0.01091 | -0.043353 | -0.010905
33 | 35 | 0.2954 | 0.18905 | 4.9605e-10 | 0 | 0 | 0 | 0 | 0 | 1 | -90 | 90 | -0.068068 | -0.017171 | 0.068083 | 0.017181
34 | 77 | 1.2241 | 0.78345 | 2.0556e-09 | 0 | 0 | 0 | 0 | 0 | 1 | -90 | 90 | 0.040488 | 0.010187 | -0.040466 | -0.010172
35 | 116 | 3.4246 | 2.1917 | 5.7508e-09 | 0 | 0 | 0 | 0 | 0 | 1 | -90 | 90 | -0.07502 | -0.018919 | 0.075233 | 0.019055
77 | 78 | 1.0176 | 0.65125 | 1.7088e-09 | 0 | 0 | 0 | 0 | 0 | 1 | -90 | 90 | 0.038937 | 0.0097894 | -0.03892 | -0.0097785
116 | 117 | 0.8725 | 0.5584 | 1.4652e-09 | 0 | 0 | 0 | 0 | 0 | 1 | -90 | 90 | -0.075233 | -0.019055 | 0.075287 | 0.019089
78 | 79 | 0.03155 | 0.020192 | 5.2982e-11 | 0 | 0 | 0 | 0 | 0 | 1 | -90 | 90 | 0.037609 | 0.0094499 | -0.037608 | -0.0094496
117 | 125 | 1.1182 | 0.71562 | 1.8777e-09 | 0 | 0 | 0 | 0 | 0 | 1 | -90 | 90 | -0.075287 | -0.019089 | 0.075357 | 0.019134
36 | 37 | 0.68464 | 0.43817 | 1.1497e-09 | 0 | 0 | 0 | 0 | 0 | 1 | -90 | 90 | -0.0019496 | -0.00048862 | 0.0019496 | 0.00048853
37 | 39 | 1.3741 | 0.87945 | 2.3076e-09 | 0 | 0 | 0 | 0 | 0 | 1 | -90 | 90 | -0.0019496 | -0.00048853 | 0.0019497 | 0.00048834
39 | 81 | 1.0652 | 0.6817 | 1.7887e-09 | 0 | 0 | 0 | 0 | 0 | 1 | -90 | 90 | -0.00619 | -0.0015511 | 0.0061905 | 0.0015512
81 | 80 | 0.65094 | 0.4166 | 1.0931e-09 | 0 | 0 | 0 | 0 | 0 | 1 | -90 | 90 | -0.0080917 | -0.0020277 | 0.0080922 | 0.0020279
80 | 82 | 0.17146 | 0.10974 | 2.8793e-10 | 0 | 0 | 0 | 0 | 0 | 1 | -90 | 90 | -0.012478 | -0.0031272 | 0.012478 | 0.0031273
42 | 192 | 2.1495 | 1.3757 | 7.2192e-09 | 0 | 0 | 0 | 0 | 0 | 1 | -90 | 90 | 0.0035692 | 0.00089404 | -0.0035689 | -0.00089452
126 | 91 | 0.16067 | 0.10283 | 1.3491e-09 | 0 | 0 | 0 | 0 | 0 | 1 | -90 | 90 | -0.19391 | -0.049199 | 0.19397 | 0.049241
91 | 89 | 0.60111 | 0.38471 | 5.0471e-09 | 0 | 0 | 0 | 0 | 0 | 1 | -90 | 90 | -0.19567 | -0.049666 | 0.19592 | 0.049827
47 | 48 | 0.40868 | 0.26156 | 6.8629e-10 | 0 | 0 | 0 | 0 | 0 | 1 | -90 | 90 | -0.002386 | -0.00059802 | 0.002386 | 0.00059798
48 | 50 | 3.3672 | 2.155 | 5.6545e-09 | 0 | 0 | 0 | 0 | 0 | 1 | -90 | 90 | -0.0054381 | -0.001363 | 0.0054392 | 0.0013631
50 | 56 | 3.2884 | 2.1046 | 5.5222e-09 | 0 | 0 | 0 | 0 | 0 | 1 | -90 | 90 | -0.0054392 | -0.0013631 | 0.0054403 | 0.0013633
49 | 51 | 1.8894 | 1.2092 | 3.1729e-09 | 0 | 0 | 0 | 0 | 0 | 1 | -90 | 90 | -0.0027222 | -0.0006823 | 0.0027224 | 0.0006821
51 | 146 | 1.3786 | 0.8823 | 2.315e-09 | 0 | 0 | 0 | 0 | 0 | 1 | -90 | 90 | -0.005016 | -0.001257 | 0.0050164 | 0.001257
56 | 54 | 1.3433 | 0.85971 | 2.2558e-09 | 0 | 0 | 0 | 0 | 0 | 1 | -90 | 90 | -0.0054403 | -0.0013633 | 0.0054407 | 0.0013634
146 | 144 | 1.5139 | 0.96889 | 2.5422e-09 | 0 | 0 | 0 | 0 | 0 | 1 | -90 | 90 | -0.0079053 | -0.0019811 | 0.0079063 | 0.0019815
54 | 52 | 1.9541 | 1.2506 | 3.2815e-09 | 0 | 0 | 0 | 0 | 0 | 1 | -90 | 90 | -0.0071735 | -0.0017977 | 0.0071746 | 0.0017981
144 | 143 | 2.4985 | 1.5991 | 4.1957e-09 | 0 | 0 | 0 | 0 | 0 | 1 | -90 | 90 | -0.0095199 | -0.0023859 | 0.0095224 | 0.0023872
52 | 53 | 0.28133 | 0.18005 | 4.7242e-10 | 0 | 0 | 0 | 0 | 0 | 1 | -90 | 90 | -0.0087311 | -0.0021882 | 0.0087314 | 0.0021883
53 | 55 | 1.1788 | 0.75446 | 1.9796e-09 | 0 | 0 | 0 | 0 | 0 | 1 | -90 | 90 | -0.010177 | -0.0025507 | 0.010178 | 0.0025514
55 | 57 | 0.85844 | 0.5494 | 1.4416e-09 | 0 | 0 | 0 | 0 | 0 | 1 | -90 | 90 | -0.01172 | -0.0029377 | 0.011721 | 0.0029384
57 | 58 | 1.4752 | 0.94413 | 2.4773e-09 | 0 | 0 | 0 | 0 | 0 | 1 | -90 | 90 | -0.013 | -0.0032589 | 0.013003 | 0.0032605
58 | 147 | 0.31774 | 0.20335 | 5.3357e-10 | 0 | 0 | 0 | 0 | 0 | 1 | -90 | 90 | -0.014158 | -0.00355 | 0.014159 | 0.0035504
147 | 148 | 2.6977 | 1.7265 | 4.5301e-09 | 0 | 0 | 0 | 0 | 0 | 1 | -90 | 90 | -0.015484 | -0.0038827 | 0.015492 | 0.0038869
148 | 149 | 0.24228 | 0.15506 | 2.0343e-09 | 0 | 0 | 0 | 0 | 0 | 1 | -90 | 90 | 0.090209 | 0.022673 | -0.090187 | -0.022659
148 | 150 | 1.4212 | 0.90956 | 2.3866e-09 | 0 | 0 | 0 | 0 | 0 | 1 | -90 | 90 | 0.013803 | 0.0034621 | -0.0138 | -0.0034604
148 | 151 | 0.43361 | 0.27751 | 3.6407e-09 | 0 | 0 | 0 | 0 | 0 | 1 | -90 | 90 | -0.1195 | -0.030022 | 0.11957 | 0.030066
59 | 60 | 2.0773 | 1.3295 | 3.4883e-09 | 0 | 0 | 0 | 0 | 0 | 1 | -90 | 90 | -0.0087628 | -0.0021962 | 0.0087646 | 0.002197
60 | 61 | 1.1499 | 0.73593 | 1.931e-09 | 0 | 0 | 0 | 0 | 0 | 1 | -90 | 90 | -0.016228 | -0.0040675 | 0.016231 | 0.0040694
61 | 136 | 0.30466 | 0.19498 | 5.1161e-10 | 0 | 0 | 0 | 0 | 0 | 1 | -90 | 90 | -0.024991 | -0.006265 | 0.024993 | 0.0062663
61 | 137 | 4.1741 | 2.6714 | 7.0095e-09 | 0 | 0 | 0 | 0 | 0 | 1 | -90 | 90 | 0.0087599 | 0.0021956 | -0.0087564 | -0.002194
136 | 138 | 0.53751 | 0.34401 | 9.0263e-10 | 0 | 0 | 0 | 0 | 0 | 1 | -90 | 90 | -0.027588 | -0.0069165 | 0.027592 | 0.0069193
137 | 155 | 1.51 | 0.96643 | 2.5358e-09 | 0 | 0 | 0 | 0 | 0 | 1 | -90 | 90 | 0.0074673 | 0.0018715 | -0.0074664 | -0.0018711
137 | 154 | 3.3324 | 2.1327 | 5.596e-09 | 0 | 0 | 0 | 0 | 0 | 1 | -90 | 90 | 0.001289 | 0.00032255 | -0.001289 | -0.00032305
138 | 135 | 2.0055 | 1.2835 | 3.3678e-09 | 0 | 0 | 0 | 0 | 0 | 1 | -90 | 90 | -0.031444 | -0.0078847 | 0.031466 | 0.0078983
155 | 160 | 1.6212 | 1.0376 | 2.7224e-09 | 0 | 0 | 0 | 0 | 0 | 1 | -90 | 90 | 0.0038765 | 0.00097141 | -0.0038763 | -0.0009715
130 | 128 | 1.2685 | 0.81184 | 2.1301e-09 | 0 | 0 | 0 | 0 | 0 | 1 | -90 | 90 | -0.010194 | -0.002555 | 0.010196 | 0.0025557
128 | 127 | 2.0949 | 1.3408 | 3.5179e-09 | 0 | 0 | 0 | 0 | 0 | 1 | -90 | 90 | -0.011692 | -0.0029308 | 0.011695 | 0.0029324
65 | 67 | 0.32262 | 0.20647 | 5.4176e-10 | 0 | 0 | 0 | 0 | 0 | 1 | -90 | 90 | -0.030051 | -0.0075405 | 0.030054 | 0.0075425
67 | 71 | 1.4683 | 0.93974 | 2.4657e-09 | 0 | 0 | 0 | 0 | 0 | 1 | -90 | 90 | -0.034118 | -0.0085606 | 0.034137 | 0.0085726
67 | 68 | 1.7598 | 1.1263 | 2.9552e-09 | 0 | 0 | 0 | 0 | 0 | 1 | -90 | 90 | 0.0040636 | 0.0010181 | -0.0040633 | -0.0010182
71 | 79 | 1.317 | 0.84286 | 2.2115e-09 | 0 | 0 | 0 | 0 | 0 | 1 | -90 | 90 | -0.035756 | -0.0089783 | 0.035775 | 0.0089902
68 | 69 | 0.79433 | 0.50837 | 1.3339e-09 | 0 | 0 | 0 | 0 | 0 | 1 | -90 | 90 | 0.0030498 | 0.00076415 | -0.0030497 | -0.00076422
69 | 70 | 1.0087 | 0.64559 | 1.6939e-09 | 0 | 0 | 0 | 0 | 0 | 1 | -90 | 90 | 0.0017518 | 0.00043892 | -0.0017518 | -0.00043906
75 | 173 | 1.0342 | 0.66191 | 1.7368e-09 | 0 | 0 | 0 | 0 | 0 | 1 | -90 | 90 | 0.0025779 | 0.00064597 | -0.0025778 | -0.00064609
82 | 83 | 0.85132 | 0.54485 | 1.4296e-09 | 0 | 0 | 0 | 0 | 0 | 1 | -90 | 90 | -0.01472 | -0.003689 | 0.014722 | 0.0036902
83 | 84 | 0.73185 | 0.46838 | 1.229e-09 | 0 | 0 | 0 | 0 | 0 | 1 | -90 | 90 | -0.018333 | -0.0045953 | 0.018336 | 0.0045969
84 | 85 | 0.048635 | 0.031126 | 8.1671e-11 | 0 | 0 | 0 | 0 | 0 | 1 | -90 | 90 | -0.020549 | -0.0051517 | 0.02055 | 0.0051518
85 | 86 | 0.2055 | 0.13152 | 3.4509e-10 | 0 | 0 | 0 | 0 | 0 | 1 | -90 | 90 | -0.022091 | -0.0055382 | 0.022092 | 0.0055389
86 | 87 | 0.6045 | 0.38688 | 1.0151e-09 | 0 | 0 | 0 | 0 | 0 | 1 | -90 | 90 | -0.024336 | -0.0061012 | 0.02434 | 0.0061036
87 | 88 | 0.55085 | 0.35255 | 9.2503e-10 | 0 | 0 | 0 | 0 | 0 | 1 | -90 | 90 | -0.026289 | -0.0065922 | 0.026293 | 0.0065947
88 | 89 | 0.3407 | 0.21805 | 5.7213e-10 | 0 | 0 | 0 | 0 | 0 | 1 | -90 | 90 | -0.02801 | -0.0070251 | 0.028013 | 0.0070269
89 | 90 | 0.044382 | 0.028405 | 3.7265e-10 | 0 | 0 | 0 | 0 | 0 | 1 | -90 | 90 | -0.22394 | -0.056854 | 0.22396 | 0.05687
90 | 92 | 0.11601 | 0.074246 | 9.7405e-10 | 0 | 0 | 0 | 0 | 0 | 1 | -90 | 90 | -0.22533 | -0.057213 | 0.22539 | 0.057254
92 | 93 | 0.2576 | 0.16486 | 2.1629e-09 | 0 | 0 | 0 | 0 | 0 | 1 | -90 | 90 | -0.22647 | -0.057523 | 0.22661 | 0.057616
93 | 94 | 0.14918 | 0.095478 | 1.2526e-09 | 0 | 0 | 0 | 0 | 0 | 1 | -90 | 90 | -0.23056 | -0.058604 | 0.23064 | 0.058659
94 | 95 | 0.28039 | 0.17945 | 2.3543e-09 | 0 | 0 | 0 | 0 | 0 | 1 | -90 | 90 | -0.23255 | -0.059136 | 0.23271 | 0.059242
95 | 96 | 0.28301 | 0.18113 | 2.3762e-09 | 0 | 0 | 0 | 0 | 0 | 1 | -90 | 90 | -0.24153 | -0.061452 | 0.24171 | 0.061567
96 | 97 | 0.068522 | 0.043854 | 5.7533e-10 | 0 | 0 | 0 | 0 | 0 | 1 | -90 | 90 | -0.24443 | -0.062247 | 0.24447 | 0.062276
97 | 98 | 0.10126 | 0.064808 | 8.5023e-10 | 0 | 0 | 0 | 0 | 0 | 1 | -90 | 90 | -0.24935 | -0.063498 | 0.24942 | 0.063542
98 | 99 | 0.11923 | 0.076309 | 1.0011e-09 | 0 | 0 | 0 | 0 | 0 | 1 | -90 | 90 | -0.25154 | -0.064076 | 0.25163 | 0.064128
99 | 100 | 0.27565 | 0.17642 | 2.3144e-09 | 0 | 0 | 0 | 0 | 0 | 1 | -90 | 90 | -0.25397 | -0.064716 | 0.25417 | 0.06484
100 | 101 | 0.071082 | 0.045492 | 5.9683e-10 | 0 | 0 | 0 | 0 | 0 | 1 | -90 | 90 | -0.25928 | -0.06612 | 0.25933 | 0.066154
101 | 102 | 0.14469 | 0.092599 | 1.2148e-09 | 0 | 0 | 0 | 0 | 0 | 1 | -90 | 90 | -0.26826 | -0.068391 | 0.26837 | 0.068463
102 | 103 | 0.14709 | 0.094136 | 1.235e-09 | 0 | 0 | 0 | 0 | 0 | 1 | -90 | 90 | -0.2732 | -0.069674 | 0.27332 | 0.06975
103 | 104 | 0.13282 | 0.085008 | 1.1152e-09 | 0 | 0 | 0 | 0 | 0 | 1 | -90 | 90 | -0.27526 | -0.070236 | 0.27537 | 0.070306
104 | 105 | 0.13547 | 0.086702 | 1.1375e-09 | 0 | 0 | 0 | 0 | 0 | 1 | -90 | 90 | -0.27756 | -0.070854 | 0.27767 | 0.070926
105 | 106 | 0.13246 | 0.084773 | 1.1122e-09 | 0 | 0 | 0 | 0 | 0 | 1 | -90 | 90 | -0.28252 | -0.072142 | 0.28264 | 0.072215
106 | 107 | 0.11345 | 0.072611 | 9.526e-10 | 0 | 0 | 0 | 0 | 0 | 1 | -90 | 90 | -0.28596 | -0.073048 | 0.28606 | 0.073112
107 | 108 | 0.10589 | 0.067768 | 8.8907e-10 | 0 | 0 | 0 | 0 | 0 | 1 | -90 | 90 | -0.28778 | -0.073545 | 0.28788 | 0.073605
108 | 109 | 0.10107 | 0.064684 | 8.4861e-10 | 0 | 0 | 0 | 0 | 0 | 1 | -90 | 90 | -0.29257 | -0.074782 | 0.29267 | 0.074841
109 | 110 | 0.0093559 | 0.0059878 | 7.8556e-11 | 0 | 0 | 0 | 0 | 0 | 1 | -90 | 90 | 0.20897 | 0.053085 | -0.20897 | -0.053082
109 | 111 | 0.62497 | 0.39998 | 5.2475e-09 | 0 | 0 | 0 | 0 | 0 | 1 | -90 | 90 | -0.50164 | -0.12793 | 0.50334 | 0.12901
110 | 112 | 0.1014 | 0.064894 | 8.5136e-10 | 0 | 0 | 0 | 0 | 0 | 1 | -90 | 90 | 0.20462 | 0.051993 | -0.20458 | -0.051964
111 | 170 | 0.10887 | 0.069675 | 9.1409e-10 | 0 | 0 | 0 | 0 | 0 | 1 | -90 | 90 | -0.50882 | -0.13039 | 0.50912 | 0.13058
112 | 113 | 0.15854 | 0.10147 | 1.3312e-09 | 0 | 0 | 0 | 0 | 0 | 1 | -90 | 90 | 0.20163 | 0.051224 | -0.20156 | -0.05118
170 | 171 | 0.34932 | 0.22357 | 2.933e-09 | 0 | 0 | 0 | 0 | 0 | 1 | -90 | 90 | -0.51302 | -0.13155 | 0.514 | 0.13218
113 | 114 | 0.30261 | 0.19367 | 2.5409e-09 | 0 | 0 | 0 | 0 | 0 | 1 | -90 | 90 | 0.19726 | 0.050103 | -0.19713 | -0.050022
114 | 115 | 0.074351 | 0.047585 | 6.2428e-10 | 0 | 0 | 0 | 0 | 0 | 1 | -90 | 90 | 0.19291 | 0.048962 | -0.19288 | -0.048943
115 | 118 | 0.077807 | 0.049796 | 6.5329e-10 | 0 | 0 | 0 | 0 | 0 | 1 | -90 | 90 | 0.18788 | 0.047691 | -0.18785 | -0.047672
118 | 119 | 0.62943 | 0.40284 | 2.114e-09 | 0 | 0 | 0 | 0 | 0 | 1 | -90 | 90 | 0.18352 | 0.046586 | -0.18329 | -0.04644
119 | 120 | 1.6943 | 1.0843 | 2.8452e-09 | 0 | 0 | 0 | 0 | 0 | 1 | -90 | 90 | 0.095697 | 0.024381 | -0.095528 | -0.024274
119 | 121 | 1.1579 | 0.74104 | 1.9444e-09 | 0 | 0 | 0 | 0 | 0 | 1 | -90 | 90 | 0.08759 | 0.022059 | -0.087494 | -0.021997
125 | 124 | 0.42014 | 0.26889 | 7.0553e-10 | 0 | 0 | 0 | 0 | 0 | 1 | -90 | 90 | -0.083354 | -0.021138 | 0.083386 | 0.021158
124 | 123 | 0.2786 | 0.1783 | 4.6784e-10 | 0 | 0 | 0 | 0 | 0 | 1 | -90 | 90 | -0.088156 | -0.022354 | 0.088179 | 0.022369
120 | 122 | 1.2666 | 0.81063 | 2.127e-09 | 0 | 0 | 0 | 0 | 0 | 1 | -90 | 90 | 0.092977 | 0.023634 | -0.092858 | -0.023558
121 | 134 | 0.91427 | 0.58513 | 1.5353e-09 | 0 | 0 | 0 | 0 | 0 | 1 | -90 | 90 | 0.073272 | 0.018433 | -0.073219 | -0.018399
122 | 123 | 0.50409 | 0.32262 | 8.4651e-10 | 0 | 0 | 0 | 0 | 0 | 1 | -90 | 90 | 0.089485 | 0.022713 | -0.089441 | -0.022685
134 | 133 | 0.39857 | 0.25508 | 6.693e-10 | 0 | 0 | 0 | 0 | 0 | 1 | -90 | 90 | 0.062981 | 0.015833 | -0.062964 | -0.015822
133 | 135 | 2.3986 | 1.5351 | 4.0278e-09 | 0 | 0 | 0 | 0 | 0 | 1 | -90 | 90 | 0.035629 | 0.0089542 | -0.035596 | -0.0089333
133 | 131 | 2.9179 | 1.8674 | 4.8999e-09 | 0 | 0 | 0 | 0 | 0 | 1 | -90 | 90 | 0.027335 | 0.006868 | -0.027311 | -0.0068533
127 | 129 | 1.3042 | 0.83466 | 2.19e-09 | 0 | 0 | 0 | 0 | 0 | 1 | -90 | 90 | -0.017625 | -0.0044186 | 0.01763 | 0.0044212
129 | 131 | 3.4961 | 2.2375 | 5.8709e-09 | 0 | 0 | 0 | 0 | 0 | 1 | -90 | 90 | -0.020917 | -0.005245 | 0.020934 | 0.0052551
129 | 132 | 1.8729 | 1.1987 | 3.1451e-09 | 0 | 0 | 0 | 0 | 0 | 1 | -90 | 90 | 0.0032879 | 0.00082381 | -0.0032877 | -0.00082397
139 | 140 | 1.7041 | 1.0906 | 2.8617e-09 | 0 | 0 | 0 | 0 | 0 | 1 | -90 | 90 | -0.0043558 | -0.0010918 | 0.0043562 | 0.0010917
140 | 142 | 5.1593 | 3.3019 | 8.6638e-09 | 0 | 0 | 0 | 0 | 0 | 1 | -90 | 90 | -0.0050678 | -0.0012701 | 0.0050693 | 0.0012702
142 | 143 | 2.8468 | 1.822 | 4.7806e-09 | 0 | 0 | 0 | 0 | 0 | 1 | -90 | 90 | -0.0075065 | -0.0018811 | 0.0075083 | 0.0018818
143 | 145 | 0.41852 | 0.26785 | 7.028e-10 | 0 | 0 | 0 | 0 | 0 | 1 | -90 | 90 | -0.017031 | -0.0042689 | 0.017032 | 0.0042697
145 | 153 | 0.24021 | 0.15373 | 2.0169e-09 | 0 | 0 | 0 | 0 | 0 | 1 | -90 | 90 | -0.082821 | -0.020791 | 0.08284 | 0.020802
145 | 186 | 0.48706 | 0.31172 | 4.0896e-09 | 0 | 0 | 0 | 0 | 0 | 1 | -90 | 90 | 0.065789 | 0.016521 | -0.065766 | -0.016506
153 | 152 | 0.075607 | 0.048389 | 6.3482e-10 | 0 | 0 | 0 | 0 | 0 | 1 | -90 | 90 | -0.085238 | -0.021403 | 0.085244 | 0.021407
186 | 185 | 0.11685 | 0.074787 | 9.8115e-10 | 0 | 0 | 0 | 0 | 0 | 1 | -90 | 90 | 0.062375 | 0.015656 | -0.06237 | -0.015653
152 | 149 | 0.41045 | 0.26269 | 3.4463e-09 | 0 | 0 | 0 | 0 | 0 | 1 | -90 | 90 | -0.08722 | -0.021903 | 0.087255 | 0.021925
185 | 184 | 0.33504 | 0.21442 | 2.8131e-09 | 0 | 0 | 0 | 0 | 0 | 1 | -90 | 90 | 0.059713 | 0.014987 | -0.059699 | -0.014979
150 | 156 | 1.663 | 1.0643 | 2.7926e-09 | 0 | 0 | 0 | 0 | 0 | 1 | -90 | 90 | 0.012466 | 0.0031259 | -0.012463 | -0.0031243
151 | 163 | 0.49293 | 0.31548 | 4.1388e-09 | 0 | 0 | 0 | 0 | 0 | 1 | -90 | 90 | -0.12297 | -0.030916 | 0.12305 | 0.030969
156 | 157 | 1.8163 | 1.1624 | 3.05e-09 | 0 | 0 | 0 | 0 | 0 | 1 | -90 | 90 | 0.011216 | 0.0028118 | -0.011213 | -0.0028104
163 | 161 | 0.027134 | 0.017366 | 2.2783e-10 | 0 | 0 | 0 | 0 | 0 | 1 | -90 | 90 | -0.12504 | -0.031469 | 0.12505 | 0.031472
157 | 158 | 0.19561 | 0.12519 | 3.2848e-10 | 0 | 0 | 0 | 0 | 0 | 1 | -90 | 90 | 0.0069237 | 0.0017353 | -0.0069236 | -0.0017353
161 | 162 | 0.31564 | 0.20201 | 2.6502e-09 | 0 | 0 | 0 | 0 | 0 | 1 | -90 | 90 | -0.12691 | -0.03194 | 0.12697 | 0.031976
158 | 159 | 0.8208 | 0.52531 | 1.3783e-09 | 0 | 0 | 0 | 0 | 0 | 1 | -90 | 90 | 0.0044211 | 0.001108 | -0.0044209 | -0.0011081
162 | 164 | 0.29137 | 0.18648 | 2.4464e-09 | 0 | 0 | 0 | 0 | 0 | 1 | -90 | 90 | -0.12892 | -0.032464 | 0.12897 | 0.032498
164 | 165 | 0.036956 | 0.023652 | 3.1029e-10 | 0 | 0 | 0 | 0 | 0 | 1 | -90 | 90 | -0.13216 | -0.033296 | 0.13216 | 0.033301
165 | 166 | 0.23201 | 0.14848 | 1.948e-09 | 0 | 0 | 0 | 0 | 0 | 1 | -90 | 90 | -0.13448 | -0.033882 | 0.13453 | 0.033912
168 | 182 | 0.27651 | 0.17696 | 4.6433e-10 | 0 | 0 | 0 | 0 | 0 | 1 | -90 | 90 | -0.0032754 | -0.00082097 | 0.0032755 | 0.00082094
182 | 181 | 1.7408 | 1.1141 | 2.9232e-09 | 0 | 0 | 0 | 0 | 0 | 1 | -90 | 90 | -0.0048976 | -0.0012275 | 0.004898 | 0.0012275
181 | 183 | 0.36886 | 0.23607 | 3.0971e-09 | 0 | 0 | 0 | 0 | 0 | 1 | -90 | 90 | -0.04363 | -0.010941 | 0.043638 | 0.010946
181 | 179 | 0.26798 | 0.17151 | 2.2501e-09 | 0 | 0 | 0 | 0 | 0 | 1 | -90 | 90 | 0.037016 | 0.0092834 | -0.037012 | -0.009281
177 | 178 | 0.16741 | 0.10714 | 1.4056e-09 | 0 | 0 | 0 | 0 | 0 | 1 | -90 | 90 | -0.033236 | -0.0083336 | 0.033239 | 0.0083348
178 | 179 | 0.17742 | 0.11355 | 1.4897e-09 | 0 | 0 | 0 | 0 | 0 | 1 | -90 | 90 | -0.034679 | -0.0086957 | 0.034682 | 0.008697
178 | 180 | 1.7169 | 1.0988 | 2.8832e-09 | 0 | 0 | 0 | 0 | 0 | 1 | -90 | 90 | 0.0014408 | 0.00036087 | -0.0014408 | -0.00036112
183 | 187 | 1.5651 | 1.0017 | 2.6282e-09 | 0 | 0 | 0 | 0 | 0 | 1 | -90 | 90 | 0.012547 | 0.0031468 | -0.012545 | -0.0031453
183 | 184 | 0.43557 | 0.27876 | 3.6572e-09 | 0 | 0 | 0 | 0 | 0 | 1 | -90 | 90 | -0.056185 | -0.014093 | 0.056201 | 0.014102
187 | 188 | 0.44871 | 0.28717 | 7.535e-10 | 0 | 0 | 0 | 0 | 0 | 1 | -90 | 90 | 0.011417 | 0.0028627 | -0.011417 | -0.0028623
188 | 189 | 3.318 | 2.1235 | 5.5718e-09 | 0 | 0 | 0 | 0 | 0 | 1 | -90 | 90 | 0.010079 | 0.0025269 | -0.010075 | -0.002525
189 | 190 | 3.0164 | 1.9305 | 5.0653e-09 | 0 | 0 | 0 | 0 | 0 | 1 | -90 | 90 | 0.0070001 | 0.0017544 | -0.0069984 | -0.0017538
190 | 191 | 1.8292 | 1.1707 | 3.0718e-09 | 0 | 0 | 0 | 0 | 0 | 1 | -90 | 90 | 0.0010068 | 0.00025206 | -0.0010068 | -0.00025234