## bus_data
BUS_I | BUS_TYPE | Pd | Qd | Gs | Bs | area | Vm | Va | baseKV | zone | Vmax | Vmin
1 | 1 | 0.001312 | 0.00032882 | 0 | 0 | 1 | 0.97912 | -0.40228 | 0.4 | 1 | 1.1 | 0.9
2 | 1 | 0.00062957 | 0.00015778 | 0 | 0 | 1 | 0.97908 | -0.4029 | 0.4 | 1 | 1.1 | 0.9
3 | 1 | 0 | 0 | 0 | 0 | 1 | 0.97917 | -0.40124 | 0.4 | 1 | 1.1 | 0.9
4 | 1 | 0.001524 | 0.00038195 | 0 | 0 | 1 | 0.97908 | -0.40296 | 0.4 | 1 | 1.1 | 0.9
5 | 1 | 0.00094271 | 0.00023626 | 0 | 0 | 1 | 0.9793 | -0.39874 | 0.4 | 1 | 1.1 | 0.9
6 | 1 | 0.0016094 | 0.00040336 | 0 | 0 | 1 | 0.97912 | -0.4022 | 0.4 | 1 | 1.1 | 0.9
7 | 1 | 0 | 0 | 0 | 0 | 1 | 0.97957 | -0.39341 | 0.4 | 1 | 1.1 | 0.9
8 | 1 | 0.0019416 | 0.00048662 | 0 | 0 | 1 | 0.97905 | -0.40366 | 0.4 | 1 | 1.1 | 0.9
11 | 1 | 0.0026769 | 0.00067088 | 0 | 0 | 1 | 0.97939 | -0.39681 | 0.4 | 1 | 1.1 | 0.9
12 | 1 | 0.0017662 | 0.00044265 | 0 | 0 | 1 | 0.97941 | -0.39641 | 0.4 | 1 | 1.1 | 0.9
13 | 1 | 0.0016604 | 0.00041613 | 0 | 0 | 1 | 0.98 | -0.38499 | 0.4 | 1 | 1.1 | 0.9
149 | 1 | 0 | 0 | 0 | 0 | 1 | 0.97901 | -0.4044 | 0.4 | 1 | 1.1 | 0.9
14 | 1 | 0.0016353 | 0.00040985 | 0 | 0 | 1 | 0.97931 | -0.3985 | 0.4 | 1 | 1.1 | 0.9
15 | 1 | 0.0019789 | 0.00049595 | 0 | 0 | 1 | 0.97938 | -0.39712 | 0.4 | 1 | 1.1 | 0.9
16 | 1 | 0.0017099 | 0.00042854 | 0 | 0 | 1 | 0.98055 | -0.37421 | 0.4 | 1 | 1.1 | 0.9
20 | 1 | 0.0013692 | 0.00034316 | 0 | 0 | 1 | 0.97896 | -0.40542 | 0.4 | 1 | 1.1 | 0.9
10 | 1 | 0.0017025 | 0.00042669 | 0 | 0 | 1 | 0.97926 | -0.39954 | 0.4 | 1 | 1.1 | 0.9
17 | 1 | 0.0012417 | 0.0003112 | 0 | 0 | 1 | 0.97928 | -0.39899 | 0.4 | 1 | 1.1 | 0.9
19 | 1 | 0 | 0 | 0 | 0 | 1 | 0.97935 | -0.39777 | 0.4 | 1 | 1.1 | 0.9
28 | 1 | 0.0018369 | 0.00046037 | 0 | 0 | 1 | 0.9806 | -0.37309 | 0.4 | 1 | 1.1 | 0.9
18 | 1 | 0.0029002 | 0.00072687 | 0 | 0 | 1 | 0.97926 | -0.39945 | 0.4 | 1 | 1.1 | 0.9
26 | 1 | 0 | 0 | 0 | 0 | 1 | 0.98096 | -0.36613 | 0.4 | 1 | 1.1 | 0.9
21 | 1 | 0.0017342 | 0.00043464 | 0 | 0 | 1 | 0.98208 | -0.34413 | 0.4 | 1 | 1.1 | 0.9
22 | 1 | 0 | 0 | 0 | 0 | 1 | 0.98211 | -0.34372 | 0.4 | 1 | 1.1 | 0.9
23 | 1 | 0.0017818 | 0.00044656 | 0 | 0 | 1 | 0.98208 | -0.3443 | 0.4 | 1 | 1.1 | 0.9
24 | 1 | 0 | 0 | 0 | 0 | 1 | 0.98213 | -0.34321 | 0.4 | 1 | 1.1 | 0.9
27 | 1 | 0.0021308 | 0.00053404 | 0 | 0 | 1 | 0.9828 | -0.3302 | 0.4 | 1 | 1.1 | 0.9
29 | 1 | 0.0010821 | 0.00027121 | 0 | 0 | 1 | 0.98064 | -0.3724 | 0.4 | 1 | 1.1 | 0.9
70 | 1 | 0.0030914 | 0.00077478 | 0 | 0 | 1 | 0.98341 | -0.31828 | 0.4 | 1 | 1.1 | 0.9
30 | 1 | 0.001173 | 0.00029398 | 0 | 0 | 1 | 0.98037 | -0.37774 | 0.4 | 1 | 1.1 | 0.9
69 | 1 | 0 | 0 | 0 | 0 | 1 | 0.9847 | -0.29326 | 0.4 | 1 | 1.1 | 0.9
31 | 1 | 0.0011561 | 0.00028974 | 0 | 0 | 1 | 0.98035 | -0.37806 | 0.4 | 1 | 1.1 | 0.9
32 | 1 | 0.0014029 | 0.00035161 | 0 | 0 | 1 | 0.97999 | -0.38515 | 0.4 | 1 | 1.1 | 0.9
33 | 1 | 0.0023339 | 0.00058493 | 0 | 0 | 1 | 0.97999 | -0.38521 | 0.4 | 1 | 1.1 | 0.9
34 | 1 | 0.0019949 | 0.00049997 | 0 | 0 | 1 | 0.97979 | -0.38909 | 0.4 | 1 | 1.1 | 0.9
36 | 1 | 0.003813 | 0.00095562 | 0 | 0 | 1 | 0.97972 | -0.39038 | 0.4 | 1 | 1.1 | 0.9
35 | 1 | 0 | 0 | 0 | 0 | 1 | 0.97969 | -0.391 | 0.4 | 1 | 1.1 | 0.9
37 | 1 | 0.0021183 | 0.0005309 | 0 | 0 | 1 | 0.97967 | -0.3915 | 0.4 | 1 | 1.1 | 0.9
39 | 1 | 0.0031131 | 0.00078022 | 0 | 0 | 1 | 0.99296 | -0.13444 | 0.4 | 1 | 1.1 | 0.9
40 | 1 | 0.0029508 | 0.00073954 | 0 | 0 | 1 | 0.99301 | -0.13361 | 0.4 | 1 | 1.1 | 0.9
41 | 1 | 0 | 0 | 0 | 0 | 1 | 0.99174 | -0.15804 | 0.4 | 1 | 1.1 | 0.9
42 | 1 | 0.0030959 | 0.00077591 | 0 | 0 | 1 | 0.99383 | -0.11775 | 0.4 | 1 | 1.1 | 0.9
43 | 1 | 0.0035301 | 0.00088473 | 0 | 0 | 1 | 0.99172 | -0.1584 | 0.4 | 1 | 1.1 | 0.9
44 | 1 | 0.002005 | 0.00050249 | 0 | 0 | 1 | 0.99105 | -0.17148 | 0.4 | 1 | 1.1 | 0.9
45 | 1 | 0.0021391 | 0.0005361 | 0 | 0 | 1 | 0.99413 | -0.11204 | 0.4 | 1 | 1.1 | 0.9
46 | 1 | 0.0035977 | 0.00090168 | 0 | 0 | 1 | 0.99171 | -0.15865 | 0.4 | 1 | 1.1 | 0.9
47 | 1 | 0.0045156 | 0.0011317 | 0 | 0 | 1 | 0.99058 | -0.18059 | 0.4 | 1 | 1.1 | 0.9
55 | 1 | 0.0027012 | 0.00067698 | 0 | 0 | 1 | 0.99506 | -0.094007 | 0.4 | 1 | 1.1 | 0.9
48 | 1 | 0.0032249 | 0.00080823 | 0 | 0 | 1 | 0.99163 | -0.16016 | 0.4 | 1 | 1.1 | 0.9
53 | 1 | 0.0015023 | 0.00037651 | 0 | 0 | 1 | 0.99001 | -0.19164 | 0.4 | 1 | 1.1 | 0.9
56 | 1 | 0 | 0 | 0 | 0 | 1 | 0.99605 | -0.074983 | 0.4 | 1 | 1.1 | 0.9
49 | 1 | 0.0014325 | 0.00035902 | 0 | 0 | 1 | 0.9916 | -0.1608 | 0.4 | 1 | 1.1 | 0.9
54 | 1 | 0.0015685 | 0.00039312 | 0 | 0 | 1 | 0.98994 | -0.19283 | 0.4 | 1 | 1.1 | 0.9
51 | 1 | 0.0015611 | 0.00039124 | 0 | 0 | 1 | 0.98725 | -0.2452 | 0.4 | 1 | 1.1 | 0.9
52 | 1 | 0.0055971 | 0.0014028 | 0 | 0 | 1 | 0.98726 | -0.24497 | 0.4 | 1 | 1.1 | 0.9
146 | 1 | 0.001862 | 0.00046666 | 0 | 0 | 1 | 0.98749 | -0.24057 | 0.4 | 1 | 1.1 | 0.9
143 | 1 | 0.0017753 | 0.00044494 | 0 | 0 | 1 | 0.98894 | -0.21227 | 0.4 | 1 | 1.1 | 0.9
144 | 1 | 0.0026142 | 0.00065517 | 0 | 0 | 1 | 0.989 | -0.21119 | 0.4 | 1 | 1.1 | 0.9
117 | 1 | 0.0029983 | 0.00075145 | 0 | 0 | 1 | 0.98818 | -0.22704 | 0.4 | 1 | 1.1 | 0.9
147 | 1 | 0.0015397 | 0.00038589 | 0 | 0 | 1 | 0.98746 | -0.24106 | 0.4 | 1 | 1.1 | 0.9
193 | 1 | 0.0023875 | 0.00059837 | 0 | 0 | 1 | 0.98952 | -0.20115 | 0.4 | 1 | 1.1 | 0.9
145 | 1 | 0.0019561 | 0.00049025 | 0 | 0 | 1 | 0.98945 | -0.20237 | 0.4 | 1 | 1.1 | 0.9
57 | 1 | 0 | 0 | 0 | 0 | 1 | 0.99674 | -0.061906 | 0.4 | 1 | 1.1 | 0.9
58 | 1 | 0.0009553 | 0.00023942 | 0 | 0 | 1 | 0.99598 | -0.076409 | 0.4 | 1 | 1.1 | 0.9
59 | 1 | 0.0022347 | 0.00056007 | 0 | 0 | 1 | 0.99988 | -0.0023618 | 0.4 | 1 | 1.1 | 0.9
60 | 1 | 0.0016973 | 0.00042539 | 0 | 0 | 1 | 0.99576 | -0.080509 | 0.4 | 1 | 1.1 | 0.9
61 | 1 | 0.0011377 | 0.00028514 | 0 | 0 | 1 | 0.99591 | -0.077731 | 0.4 | 1 | 1.1 | 0.9
84 | 3 | 0.0016168 | 0.00040522 | 0 | 0 | 1 | 1 | 0 | 0.4 | 1 | 1.1 | 0.9
82 | 1 | 0.0023824 | 0.00059707 | 0 | 0 | 1 | 0.99508 | -0.093339 | 0.4 | 1 | 1.1 | 0.9
62 | 1 | 0.0028319 | 0.00070975 | 0 | 0 | 1 | 0.9959 | -0.077946 | 0.4 | 1 | 1.1 | 0.9
85 | 1 | 0.0015221 | 0.00038147 | 0 | 0 | 1 | 0.99901 | -0.018982 | 0.4 | 1 | 1.1 | 0.9
81 | 1 | 0.0014874 | 0.00037279 | 0 | 0 | 1 | 0.99414 | -0.1113 | 0.4 | 1 | 1.1 | 0.9
63 | 1 | 0.00046289 | 0.00011601 | 0 | 0 | 1 | 0.98434 | -0.30027 | 0.4 | 1 | 1.1 | 0.9
64 | 1 | 0.0015892 | 0.00039829 | 0 | 0 | 1 | 0.98434 | -0.30025 | 0.4 | 1 | 1.1 | 0.9
65 | 1 | 0.001426 | 0.00035738 | 0 | 0 | 1 | 0.98437 | -0.29968 | 0.4 | 1 | 1.1 | 0.9
66 | 1 | 0.0016084 | 0.00040311 | 0 | 0 | 1 | 0.98438 | -0.29939 | 0.4 | 1 | 1.1 | 0.9
67 | 1 | 0.001187 | 0.00029748 | 0 | 0 | 1 | 0.98446 | -0.29785 | 0.4 | 1 | 1.1 | 0.9
68 | 1 | 0.0012835 | 0.00032169 | 0 | 0 | 1 | 0.98449 | -0.29726 | 0.4 | 1 | 1.1 | 0.9
71 | 1 | 0.0019568 | 0.00049043 | 0 | 0 | 1 | 0.98375 | -0.31158 | 0.4 | 1 | 1.1 | 0.9
72 | 1 | 0.0022759 | 0.0005704 | 0 | 0 | 1 | 0.98753 | -0.23825 | 0.4 | 1 | 1.1 | 0.9
76 | 1 | 0.0014235 | 0.00035675 | 0 | 0 | 1 | 0.98285 | -0.32926 | 0.4 | 1 | 1.1 | 0.9
73 | 1 | 0.0022927 | 0.00057461 | 0 | 0 | 1 | 0.98778 | -0.23355 | 0.4 | 1 | 1.1 | 0.9
153 | 1 | 0 | 0 | 0 | 0 | 1 | 0.98202 | -0.34552 | 0.4 | 1 | 1.1 | 0.9
74 | 1 | 0.001939 | 0.00048596 | 0 | 0 | 1 | 0.99013 | -0.1881 | 0.4 | 1 | 1.1 | 0.9
75 | 1 | 0.0019032 | 0.00047698 | 0 | 0 | 1 | 0.99015 | -0.18779 | 0.4 | 1 | 1.1 | 0.9
77 | 1 | 0.00076684 | 0.00019219 | 0 | 0 | 1 | 0.99041 | -0.18276 | 0.4 | 1 | 1.1 | 0.9
78 | 1 | 0 | 0 | 0 | 0 | 1 | 0.9913 | -0.16566 | 0.4 | 1 | 1.1 | 0.9
155 | 1 | 0.0019423 | 0.00048679 | 0 | 0 | 1 | 0.98143 | -0.35691 | 0.4 | 1 | 1.1 | 0.9
151 | 1 | 0.0024674 | 0.00061838 | 0 | 0 | 1 | 0.98192 | -0.34735 | 0.4 | 1 | 1.1 | 0.9
79 | 1 | 0.0021411 | 0.00053661 | 0 | 0 | 1 | 0.99059 | -0.17929 | 0.4 | 1 | 1.1 | 0.9
80 | 1 | 0.0036137 | 0.00090568 | 0 | 0 | 1 | 0.99341 | -0.12522 | 0.4 | 1 | 1.1 | 0.9
83 | 1 | 0.0019991 | 0.00050103 | 0 | 0 | 1 | 0.98773 | -0.23454 | 0.4 | 1 | 1.1 | 0.9
172 | 1 | 0.0018584 | 0.00046577 | 0 | 0 | 1 | 0.98655 | -0.25735 | 0.4 | 1 | 1.1 | 0.9
173 | 1 | 0 | 0 | 0 | 0 | 1 | 0.98471 | -0.29297 | 0.4 | 1 | 1.1 | 0.9
86 | 1 | 0 | 0 | 0 | 0 | 1 | 0.99841 | -0.030499 | 0.4 | 1 | 1.1 | 0.9
87 | 1 | 0 | 0 | 0 | 0 | 1 | 0.99775 | -0.04325 | 0.4 | 1 | 1.1 | 0.9
88 | 1 | 0.001318 | 0.00033033 | 0 | 0 | 1 | 0.99836 | -0.031574 | 0.4 | 1 | 1.1 | 0.9
89 | 1 | 0.00099827 | 0.00025019 | 0 | 0 | 1 | 0.99747 | -0.048565 | 0.4 | 1 | 1.1 | 0.9
90 | 1 | 0.0018215 | 0.00045651 | 0 | 0 | 1 | 0.99751 | -0.047812 | 0.4 | 1 | 1.1 | 0.9
91 | 1 | 0.0018334 | 0.00045949 | 0 | 0 | 1 | 0.99829 | -0.032911 | 0.4 | 1 | 1.1 | 0.9
95 | 1 | 0.0015976 | 0.00040038 | 0 | 0 | 1 | 0.99717 | -0.054346 | 0.4 | 1 | 1.1 | 0.9
92 | 1 | 0 | 0 | 0 | 0 | 1 | 0.99737 | -0.050625 | 0.4 | 1 | 1.1 | 0.9
194 | 1 | 0.0022585 | 0.00056604 | 0 | 0 | 1 | 0.99826 | -0.033335 | 0.4 | 1 | 1.1 | 0.9
108 | 1 | 0.0013822 | 0.00034642 | 0 | 0 | 1 | 0.99694 | -0.058902 | 0.4 | 1 | 1.1 | 0.9
93 | 1 | 0.0031748 | 0.00079568 | 0 | 0 | 1 | 0.99731 | -0.051762 | 0.4 | 1 | 1.1 | 0.9
94 | 1 | 0.0014056 | 0.00035228 | 0 | 0 | 1 | 0.99733 | -0.051254 | 0.4 | 1 | 1.1 | 0.9
96 | 1 | 0.0026836 | 0.00067258 | 0 | 0 | 1 | 0.99721 | -0.053633 | 0.4 | 1 | 1.1 | 0.9
97 | 1 | 0.0024651 | 0.00061782 | 0 | 0 | 1 | 0.99716 | -0.054641 | 0.4 | 1 | 1.1 | 0.9
109 | 1 | 0 | 0 | 0 | 0 | 1 | 0.99676 | -0.062399 | 0.4 | 1 | 1.1 | 0.9
98 | 1 | 0.003695 | 0.00092605 | 0 | 0 | 1 | 0.9971 | -0.055711 | 0.4 | 1 | 1.1 | 0.9
99 | 1 | 0.0025198 | 0.00063152 | 0 | 0 | 1 | 0.98242 | -0.33769 | 0.4 | 1 | 1.1 | 0.9
100 | 1 | 0.0016232 | 0.00040681 | 0 | 0 | 1 | 0.98267 | -0.33277 | 0.4 | 1 | 1.1 | 0.9
101 | 1 | 0.0015855 | 0.00039737 | 0 | 0 | 1 | 0.98212 | -0.34346 | 0.4 | 1 | 1.1 | 0.9
102 | 1 | 0.0017564 | 0.00044018 | 0 | 0 | 1 | 0.98326 | -0.32114 | 0.4 | 1 | 1.1 | 0.9
103 | 1 | 0.0019208 | 0.00048141 | 0 | 0 | 1 | 0.98162 | -0.35318 | 0.4 | 1 | 1.1 | 0.9
104 | 1 | 0.0019105 | 0.00047881 | 0 | 0 | 1 | 0.98342 | -0.31815 | 0.4 | 1 | 1.1 | 0.9
105 | 1 | 0.0017271 | 0.00043286 | 0 | 0 | 1 | 0.9816 | -0.35364 | 0.4 | 1 | 1.1 | 0.9
178 | 1 | 0.00107 | 0.00026817 | 0 | 0 | 1 | 0.98388 | -0.30907 | 0.4 | 1 | 1.1 | 0.9
106 | 1 | 0.0010717 | 0.0002686 | 0 | 0 | 1 | 0.98121 | -0.36133 | 0.4 | 1 | 1.1 | 0.9
176 | 1 | 0.00093553 | 0.00023447 | 0 | 0 | 1 | 0.98406 | -0.30573 | 0.4 | 1 | 1.1 | 0.9
107 | 1 | 0 | 0 | 0 | 0 | 1 | 0.98035 | -0.37815 | 0.4 | 1 | 1.1 | 0.9
134 | 1 | 0.0011385 | 0.00028534 | 0 | 0 | 1 | 0.9801 | -0.38306 | 0.4 | 1 | 1.1 | 0.9
131 | 1 | 0 | 0 | 0 | 0 | 1 | 0.97995 | -0.38585 | 0.4 | 1 | 1.1 | 0.9
181 | 1 | 0.00096258 | 0.00024125 | 0 | 0 | 1 | 0.98009 | -0.38311 | 0.4 | 1 | 1.1 | 0.9
132 | 1 | 0.00099331 | 0.00024895 | 0 | 0 | 1 | 0.9797 | -0.39087 | 0.4 | 1 | 1.1 | 0.9
111 | 1 | 0.002318 | 0.00058095 | 0 | 0 | 1 | 0.99662 | -0.065004 | 0.4 | 1 | 1.1 | 0.9
110 | 1 | 0.0013658 | 0.0003423 | 0 | 0 | 1 | 0.98785 | -0.23343 | 0.4 | 1 | 1.1 | 0.9
112 | 1 | 0.0012449 | 0.000312 | 0 | 0 | 1 | 0.98788 | -0.23284 | 0.4 | 1 | 1.1 | 0.9
113 | 1 | 0.0020899 | 0.00052379 | 0 | 0 | 1 | 0.99637 | -0.069781 | 0.4 | 1 | 1.1 | 0.9
114 | 1 | 0 | 0 | 0 | 0 | 1 | 0.98792 | -0.23213 | 0.4 | 1 | 1.1 | 0.9
122 | 1 | 0 | 0 | 0 | 0 | 1 | 0.99634 | -0.070472 | 0.4 | 1 | 1.1 | 0.9
115 | 1 | 0.001583 | 0.00039675 | 0 | 0 | 1 | 0.988 | -0.23061 | 0.4 | 1 | 1.1 | 0.9
116 | 1 | 0.0014408 | 0.00036109 | 0 | 0 | 1 | 0.98785 | -0.23349 | 0.4 | 1 | 1.1 | 0.9
123 | 1 | 0 | 0 | 0 | 0 | 1 | 0.99615 | -0.074076 | 0.4 | 1 | 1.1 | 0.9
124 | 1 | 0.0017058 | 0.00042751 | 0 | 0 | 1 | 0.99626 | -0.071986 | 0.4 | 1 | 1.1 | 0.9
118 | 1 | 0 | 0 | 0 | 0 | 1 | 0.98778 | -0.23489 | 0.4 | 1 | 1.1 | 0.9
119 | 1 | 0.00088921 | 0.00022286 | 0 | 0 | 1 | 0.98773 | -0.23589 | 0.4 | 1 | 1.1 | 0.9
120 | 1 | 0.0030268 | 0.0007586 | 0 | 0 | 1 | 0.98768 | -0.23688 | 0.4 | 1 | 1.1 | 0.9
126 | 1 | 0.0019071 | 0.00047795 | 0 | 0 | 1 | 0.99611 | -0.074901 | 0.4 | 1 | 1.1 | 0.9
125 | 1 | 0.0012613 | 0.00031611 | 0 | 0 | 1 | 0.9961 | -0.075069 | 0.4 | 1 | 1.1 | 0.9
127 | 1 | 0.0018151 | 0.0004549 | 0 | 0 | 1 | 0.99622 | -0.072658 | 0.4 | 1 | 1.1 | 0.9
128 | 1 | 0.0015271 | 0.00038273 | 0 | 0 | 1 | 0.99608 | -0.075453 | 0.4 | 1 | 1.1 | 0.9
129 | 1 | 0.00081932 | 0.00020534 | 0 | 0 | 1 | 0.99606 | -0.075899 | 0.4 | 1 | 1.1 | 0.9
130 | 1 | 0.0011059 | 0.00027716 | 0 | 0 | 1 | 0.99605 | -0.076023 | 0.4 | 1 | 1.1 | 0.9
133 | 1 | 0.0025206 | 0.00063172 | 0 | 0 | 1 | 0.97955 | -0.39379 | 0.4 | 1 | 1.1 | 0.9
140 | 1 | 0 | 0 | 0 | 0 | 1 | 0.97929 | -0.39893 | 0.4 | 1 | 1.1 | 0.9
141 | 1 | 0.0010513 | 0.00026347 | 0 | 0 | 1 | 0.97923 | -0.4 | 0.4 | 1 | 1.1 | 0.9
139 | 1 | 0.0022956 | 0.00057533 | 0 | 0 | 1 | 0.97911 | -0.40243 | 0.4 | 1 | 1.1 | 0.9
179 | 1 | 0.0011063 | 0.00027727 | 0 | 0 | 1 | 0.98009 | -0.38313 | 0.4 | 1 | 1.1 | 0.9
136 | 1 | 0.0072141 | 0.001808 | 0 | 0 | 1 | 0.97839 | -0.41649 | 0.4 | 1 | 1.1 | 0.9
137 | 1 | 0.0039464 | 0.00098906 | 0 | 0 | 1 | 0.97861 | -0.41216 | 0.4 | 1 | 1.1 | 0.9
138 | 1 | 0.0012839 | 0.00032177 | 0 | 0 | 1 | 0.97885 | -0.40756 | 0.4 | 1 | 1.1 | 0.9
142 | 1 | 0 | 0 | 0 | 0 | 1 | 0.97918 | -0.40103 | 0.4 | 1 | 1.1 | 0.9
195 | 1 | 0.0010128 | 0.00025384 | 0 | 0 | 1 | 0.97915 | -0.40169 | 0.4 | 1 | 1.1 | 0.9
196 | 1 | 0.0011265 | 0.00028233 | 0 | 0 | 1 | 0.97913 | -0.40203 | 0.4 | 1 | 1.1 | 0.9
150 | 1 | 0.001773 | 0.00044437 | 0 | 0 | 1 | 0.98178 | -0.35016 | 0.4 | 1 | 1.1 | 0.9
152 | 1 | 0.0019199 | 0.00048118 | 0 | 0 | 1 | 0.98158 | -0.35401 | 0.4 | 1 | 1.1 | 0.9
154 | 1 | 0.0018623 | 0.00046675 | 0 | 0 | 1 | 0.98149 | -0.35581 | 0.4 | 1 | 1.1 | 0.9
156 | 1 | 0.0023535 | 0.00058985 | 0 | 0 | 1 | 0.98127 | -0.36011 | 0.4 | 1 | 1.1 | 0.9
157 | 1 | 0.0019193 | 0.00048103 | 0 | 0 | 1 | 0.98143 | -0.35696 | 0.4 | 1 | 1.1 | 0.9
158 | 1 | 0.0027309 | 0.00068442 | 0 | 0 | 1 | 0.98117 | -0.362 | 0.4 | 1 | 1.1 | 0.9
161 | 1 | 0.0029648 | 0.00074305 | 0 | 0 | 1 | 0.98132 | -0.35923 | 0.4 | 1 | 1.1 | 0.9
159 | 1 | 0.0046723 | 0.001171 | 0 | 0 | 1 | 0.98112 | -0.36308 | 0.4 | 1 | 1.1 | 0.9
162 | 1 | 0.0023388 | 0.00058615 | 0 | 0 | 1 | 0.98113 | -0.36295 | 0.4 | 1 | 1.1 | 0.9
160 | 1 | 0.0043714 | 0.0010956 | 0 | 0 | 1 | 0.98104 | -0.36464 | 0.4 | 1 | 1.1 | 0.9
163 | 1 | 0.0031618 | 0.00079242 | 0 | 0 | 1 | 0.98105 | -0.36436 | 0.4 | 1 | 1.1 | 0.9
164 | 1 | 0.00087149 | 0.00021842 | 0 | 0 | 1 | 0.98104 | -0.36457 | 0.4 | 1 | 1.1 | 0.9
165 | 1 | 0.0028482 | 0.00071383 | 0 | 0 | 1 | 0.98099 | -0.36567 | 0.4 | 1 | 1.1 | 0.9
166 | 1 | 0.0036464 | 0.00091388 | 0 | 0 | 1 | 0.98094 | -0.36663 | 0.4 | 1 | 1.1 | 0.9
167 | 1 | 0.0031128 | 0.00078014 | 0 | 0 | 1 | 0.98325 | -0.32153 | 0.4 | 1 | 1.1 | 0.9
168 | 1 | 0 | 0 | 0 | 0 | 1 | 0.98329 | -0.32081 | 0.4 | 1 | 1.1 | 0.9
169 | 1 | 0.0016334 | 0.00040936 | 0 | 0 | 1 | 0.98325 | -0.32145 | 0.4 | 1 | 1.1 | 0.9
170 | 1 | 0.0037271 | 0.00093409 | 0 | 0 | 1 | 0.98356 | -0.31541 | 0.4 | 1 | 1.1 | 0.9
171 | 1 | 0.0014217 | 0.00035632 | 0 | 0 | 1 | 0.98299 | -0.32668 | 0.4 | 1 | 1.1 | 0.9
177 | 1 | 0.002729 | 0.00068395 | 0 | 0 | 1 | 0.98409 | -0.30505 | 0.4 | 1 | 1.1 | 0.9
192 | 1 | 0.0024114 | 0.00060436 | 0 | 0 | 1 | 0.98288 | -0.32869 | 0.4 | 1 | 1.1 | 0.9
175 | 1 | 0.0036356 | 0.00091117 | 0 | 0 | 1 | 0.98422 | -0.30257 | 0.4 | 1 | 1.1 | 0.9
191 | 1 | 0.00092747 | 0.00023245 | 0 | 0 | 1 | 0.98286 | -0.3291 | 0.4 | 1 | 1.1 | 0.9
174 | 1 | 0.0012433 | 0.0003116 | 0 | 0 | 1 | 0.98442 | -0.29866 | 0.4 | 1 | 1.1 | 0.9
180 | 1 | 0.00077644 | 0.0001946 | 0 | 0 | 1 | 0.98006 | -0.38371 | 0.4 | 1 | 1.1 | 0.9
182 | 1 | 0.0018819 | 0.00047165 | 0 | 0 | 1 | 0.9799 | -0.3869 | 0.4 | 1 | 1.1 | 0.9
183 | 1 | 0.0016447 | 0.0004122 | 0 | 0 | 1 | 0.97989 | -0.38718 | 0.4 | 1 | 1.1 | 0.9
188 | 1 | 0.001096 | 0.00027467 | 0 | 0 | 1 | 0.97978 | -0.38933 | 0.4 | 1 | 1.1 | 0.9
186 | 1 | 0.0026657 | 0.00066808 | 0 | 0 | 1 | 0.97974 | -0.39002 | 0.4 | 1 | 1.1 | 0.9
184 | 1 | 0.0016414 | 0.00041138 | 0 | 0 | 1 | 0.97973 | -0.39019 | 0.4 | 1 | 1.1 | 0.9
185 | 1 | 0.0030684 | 0.00076902 | 0 | 0 | 1 | 0.98269 | -0.3324 | 0.4 | 1 | 1.1 | 0.9
187 | 1 | 0.0011961 | 0.00029977 | 0 | 0 | 1 | 0.98272 | -0.33183 | 0.4 | 1 | 1.1 | 0.9
189 | 1 | 0.0020822 | 0.00052185 | 0 | 0 | 1 | 0.98277 | -0.33092 | 0.4 | 1 | 1.1 | 0.9
190 | 1 | 0.0014415 | 0.00036127 | 0 | 0 | 1 | 0.98282 | -0.32985 | 0.4 | 1 | 1.1 | 0.9

## generator_data
GEN_BUS | PG | QG | QMAX | QMIN | VG | MBASE | GEN_STATUS | PMAX | PMIN
84 | 0.32937 | 0.084137 | 10 | -10 | 1 | 100 | 1 | 10 | 0

## branch_data
F_BUS | T_BUS | BR_R | BR_X | BR_B | RATE_A | RATE_B | RATE_C | TAP | SHIFT | BR_STATUS | ANGMIN | ANGMAX | P_in | Q_in | P_out | Q_out
1 | 2 | 1.2467 | 0.79787 | 2.0935e-09 | 0 | 0 | 0 | 0 | 0 | 1 | -90 | 90 | 0.0021536 | 0.00053956 | -0.0021535 | -0.00053972
1 | 3 | 1.2874 | 0.82397 | 2.162e-09 | 0 | 0 | 0 | 0 | 0 | 1 | -90 | 90 | -0.0034656 | -0.00086839 | 0.0034658 | 0.00086829
2 | 4 | 0.14915 | 0.095454 | 2.5046e-10 | 0 | 0 | 0 | 0 | 0 | 1 | -90 | 90 | 0.001524 | 0.00038193 | -0.001524 | -0.00038195
3 | 5 | 1.2806 | 0.81959 | 2.1505e-09 | 0 | 0 | 0 | 0 | 0 | 1 | -90 | 90 | -0.0083866 | -0.0021005 | 0.0083876 | 0.0021009
3 | 6 | 0.83962 | 0.53735 | 1.4099e-09 | 0 | 0 | 0 | 0 | 0 | 1 | -90 | 90 | 0.0049208 | 0.0012322 | -0.0049206 | -0.0012322
5 | 7 | 2.4566 | 1.5722 | 4.1253e-09 | 0 | 0 | 0 | 0 | 0 | 1 | -90 | 90 | -0.0093303 | -0.0023372 | 0.0093326 | 0.0023383
6 | 8 | 1.8897 | 1.2094 | 3.1733e-09 | 0 | 0 | 0 | 0 | 0 | 1 | -90 | 90 | 0.0033112 | 0.00082883 | -0.0033109 | -0.00082899
7 | 11 | 2.0172 | 1.291 | 3.3874e-09 | 0 | 0 | 0 | 0 | 0 | 1 | -90 | 90 | 0.007258 | 0.0018188 | -0.0072568 | -0.0018184
7 | 12 | 1.9415 | 1.2426 | 3.2604e-09 | 0 | 0 | 0 | 0 | 0 | 1 | -90 | 90 | 0.0066467 | 0.0016655 | -0.0066457 | -0.0016652
7 | 13 | 1.5584 | 0.99735 | 2.6169e-09 | 0 | 0 | 0 | 0 | 0 | 1 | -90 | 90 | -0.023237 | -0.0058226 | 0.023247 | 0.0058283
8 | 149 | 2.3263 | 1.4888 | 3.9064e-09 | 0 | 0 | 0 | 0 | 0 | 1 | -90 | 90 | 0.0013693 | 0.00034235 | -0.0013693 | -0.0003427
11 | 14 | 1.5803 | 1.0114 | 2.6537e-09 | 0 | 0 | 0 | 0 | 0 | 1 | -90 | 90 | 0.00458 | 0.0011475 | -0.0045796 | -0.0011475
12 | 15 | 0.62368 | 0.39916 | 1.0473e-09 | 0 | 0 | 0 | 0 | 0 | 1 | -90 | 90 | 0.0048795 | 0.0012225 | -0.0048794 | -0.0012225
13 | 16 | 1.8644 | 1.1932 | 3.1308e-09 | 0 | 0 | 0 | 0 | 0 | 1 | -90 | 90 | -0.024907 | -0.0062444 | 0.02492 | 0.0062523
149 | 20 | 3.1851 | 2.0384 | 5.3486e-09 | 0 | 0 | 0 | 0 | 0 | 1 | -90 | 90 | 0.0013693 | 0.0003427 | -0.0013692 | -0.00034317
14 | 17 | 0.72251 | 0.46241 | 1.2133e-09 | 0 | 0 | 0 | 0 | 0 | 1 | -90 | 90 | 0.0029443 | 0.00073764 | -0.0029442 | -0.00073771
15 | 19 | 0.9643 | 0.61715 | 1.6193e-09 | 0 | 0 | 0 | 0 | 0 | 1 | -90 | 90 | 0.0029005 | 0.00072653 | -0.0029004 | -0.00072663
16 | 28 | 0.18079 | 0.1157 | 3.0359e-10 | 0 | 0 | 0 | 0 | 0 | 1 | -90 | 90 | -0.02663 | -0.0066808 | 0.026631 | 0.0066817
10 | 17 | 1.3764 | 0.88087 | 2.3113e-09 | 0 | 0 | 0 | 0 | 0 | 1 | -90 | 90 | -0.0017025 | -0.0004267 | 0.0017025 | 0.0004265
19 | 18 | 2.4954 | 1.5971 | 4.1905e-09 | 0 | 0 | 0 | 0 | 0 | 1 | -90 | 90 | 0.0029004 | 0.00072663 | -0.0029002 | -0.00072688
28 | 26 | 1.0556 | 0.67556 | 1.7726e-09 | 0 | 0 | 0 | 0 | 0 | 1 | -90 | 90 | -0.028468 | -0.0071421 | 0.028477 | 0.007148
26 | 29 | 1.7918 | 1.1468 | 3.009e-09 | 0 | 0 | 0 | 0 | 0 | 1 | -90 | 90 | 0.015088 | 0.0037852 | -0.015084 | -0.0037826
26 | 24 | 2.2738 | 1.4552 | 3.8182e-09 | 0 | 0 | 0 | 0 | 0 | 1 | -90 | 90 | -0.043566 | -0.010933 | 0.043613 | 0.010963
21 | 22 | 1.0148 | 0.6495 | 1.7042e-09 | 0 | 0 | 0 | 0 | 0 | 1 | -90 | 90 | -0.0017342 | -0.00043465 | 0.0017343 | 0.00043451
22 | 23 | 1.3929 | 0.89142 | 2.339e-09 | 0 | 0 | 0 | 0 | 0 | 1 | -90 | 90 | 0.0017818 | 0.00044637 | -0.0017818 | -0.00044657
22 | 24 | 0.62789 | 0.40185 | 1.0544e-09 | 0 | 0 | 0 | 0 | 0 | 1 | -90 | 90 | -0.0035161 | -0.00088088 | 0.0035162 | 0.00088083
24 | 27 | 1.1962 | 0.76554 | 2.0087e-09 | 0 | 0 | 0 | 0 | 0 | 1 | -90 | 90 | -0.047129 | -0.011844 | 0.047159 | 0.011863
27 | 70 | 1.0507 | 0.67245 | 1.7644e-09 | 0 | 0 | 0 | 0 | 0 | 1 | -90 | 90 | -0.04929 | -0.012397 | 0.049318 | 0.012414
29 | 30 | 1.6469 | 1.054 | 2.7655e-09 | 0 | 0 | 0 | 0 | 0 | 1 | -90 | 90 | 0.014002 | 0.0035114 | -0.013998 | -0.0035094
70 | 69 | 2.0776 | 1.3297 | 3.4888e-09 | 0 | 0 | 0 | 0 | 0 | 1 | -90 | 90 | -0.052409 | -0.013189 | 0.052472 | 0.013229
30 | 31 | 0.10725 | 0.068642 | 1.8011e-10 | 0 | 0 | 0 | 0 | 0 | 1 | -90 | 90 | 0.012825 | 0.0032154 | -0.012825 | -0.0032153
69 | 71 | 1.7585 | 1.1254 | 2.953e-09 | 0 | 0 | 0 | 0 | 0 | 1 | -90 | 90 | 0.045362 | 0.01142 | -0.045323 | -0.011395
69 | 72 | 2.282 | 1.4605 | 3.8321e-09 | 0 | 0 | 0 | 0 | 0 | 1 | -90 | 90 | -0.10539 | -0.026543 | 0.10567 | 0.026721
69 | 68 | 2.3028 | 1.4738 | 3.8671e-09 | 0 | 0 | 0 | 0 | 0 | 1 | -90 | 90 | 0.0075591 | 0.0018944 | -0.0075576 | -0.0018938
31 | 32 | 2.616 | 1.6742 | 4.393e-09 | 0 | 0 | 0 | 0 | 0 | 1 | -90 | 90 | 0.011669 | 0.0029256 | -0.011665 | -0.0029235
32 | 33 | 0.023663 | 0.015144 | 3.9736e-11 | 0 | 0 | 0 | 0 | 0 | 1 | -90 | 90 | 0.010262 | 0.0025719 | -0.010262 | -0.0025718
33 | 34 | 2.1062 | 1.348 | 3.5369e-09 | 0 | 0 | 0 | 0 | 0 | 1 | -90 | 90 | 0.007928 | 0.0019869 | -0.0079265 | -0.0019863
34 | 36 | 0.939 | 0.60096 | 1.5768e-09 | 0 | 0 | 0 | 0 | 0 | 1 | -90 | 90 | 0.0059317 | 0.0014863 | -0.0059313 | -0.0014863
36 | 35 | 1.2628 | 0.80818 | 2.1206e-09 | 0 | 0 | 0 | 0 | 0 | 1 | -90 | 90 | 0.0021184 | 0.00053061 | -0.0021183 | -0.00053078
35 | 37 | 1.0042 | 0.64266 | 1.6862e-09 | 0 | 0 | 0 | 0 | 0 | 1 | -90 | 90 | 0.0021183 | 0.00053078 | -0.0021183 | -0.00053091
39 | 40 | 0.065007 | 0.041604 | 1.0916e-10 | 0 | 0 | 0 | 0 | 0 | 1 | -90 | 90 | -0.056512 | -0.014227 | 0.056514 | 0.014229
39 | 41 | 1.9574 | 1.2527 | 3.287e-09 | 0 | 0 | 0 | 0 | 0 | 1 | -90 | 90 | 0.053399 | 0.013447 | -0.053338 | -0.013409
40 | 42 | 1.1828 | 0.75699 | 1.9862e-09 | 0 | 0 | 0 | 0 | 0 | 1 | -90 | 90 | -0.059465 | -0.014968 | 0.05951 | 0.014997
41 | 43 | 0.13339 | 0.085367 | 2.2399e-10 | 0 | 0 | 0 | 0 | 0 | 1 | -90 | 90 | 0.011786 | 0.0029535 | -0.011786 | -0.0029534
41 | 44 | 1.4284 | 0.91417 | 2.3986e-09 | 0 | 0 | 0 | 0 | 0 | 1 | -90 | 90 | 0.041553 | 0.010456 | -0.041526 | -0.010439
42 | 45 | 0.40571 | 0.25965 | 6.8129e-10 | 0 | 0 | 0 | 0 | 0 | 1 | -90 | 90 | -0.062606 | -0.015773 | 0.062623 | 0.015784
43 | 46 | 0.13208 | 0.084529 | 2.2179e-10 | 0 | 0 | 0 | 0 | 0 | 1 | -90 | 90 | 0.0082556 | 0.0020686 | -0.0082555 | -0.0020686
44 | 47 | 1.0168 | 0.65078 | 1.7075e-09 | 0 | 0 | 0 | 0 | 0 | 1 | -90 | 90 | 0.039521 | 0.0099362 | -0.039504 | -0.0099254
45 | 55 | 1.2387 | 0.79277 | 2.0801e-09 | 0 | 0 | 0 | 0 | 0 | 1 | -90 | 90 | -0.064762 | -0.01632 | 0.064818 | 0.016355
46 | 48 | 1.4305 | 0.9155 | 2.4022e-09 | 0 | 0 | 0 | 0 | 0 | 1 | -90 | 90 | 0.0046577 | 0.0011669 | -0.0046574 | -0.001167
47 | 53 | 1.3908 | 0.89011 | 2.3355e-09 | 0 | 0 | 0 | 0 | 0 | 1 | -90 | 90 | 0.034988 | 0.0087936 | -0.03497 | -0.0087821
55 | 56 | 1.2571 | 0.80453 | 2.111e-09 | 0 | 0 | 0 | 0 | 0 | 1 | -90 | 90 | -0.067519 | -0.017032 | 0.067581 | 0.017072
48 | 49 | 1.9707 | 1.2612 | 3.3093e-09 | 0 | 0 | 0 | 0 | 0 | 1 | -90 | 90 | 0.0014325 | 0.00035872 | -0.0014325 | -0.00035902
53 | 54 | 0.15646 | 0.10013 | 2.6273e-10 | 0 | 0 | 0 | 0 | 0 | 1 | -90 | 90 | 0.033467 | 0.0084056 | -0.033466 | -0.0084044
56 | 57 | 0.80641 | 0.5161 | 1.3542e-09 | 0 | 0 | 0 | 0 | 0 | 1 | -90 | 90 | -0.072506 | -0.018306 | 0.072552 | 0.018335
56 | 58 | 1.2872 | 0.82381 | 2.1616e-09 | 0 | 0 | 0 | 0 | 0 | 1 | -90 | 90 | 0.0049256 | 0.0012342 | -0.0049252 | -0.0012342
54 | 193 | 1.1465 | 0.73378 | 1.9253e-09 | 0 | 0 | 0 | 0 | 0 | 1 | -90 | 90 | 0.031897 | 0.0080113 | -0.031884 | -0.0080033
51 | 52 | 0.64874 | 0.4152 | 1.0894e-09 | 0 | 0 | 0 | 0 | 0 | 1 | -90 | 90 | -0.0015611 | -0.00039124 | 0.0015611 | 0.00039115
52 | 146 | 2.6823 | 1.7167 | 4.5043e-09 | 0 | 0 | 0 | 0 | 0 | 1 | -90 | 90 | -0.0071581 | -0.0017939 | 0.0071596 | 0.0017944
146 | 147 | 1.3911 | 0.8903 | 2.336e-09 | 0 | 0 | 0 | 0 | 0 | 1 | -90 | 90 | 0.0015398 | 0.00038569 | -0.0015397 | -0.0003859
146 | 117 | 5.601 | 3.5846 | 9.4055e-09 | 0 | 0 | 0 | 0 | 0 | 1 | -90 | 90 | -0.010561 | -0.0026468 | 0.010568 | 0.0026502
143 | 144 | 0.19072 | 0.12206 | 3.2027e-10 | 0 | 0 | 0 | 0 | 0 | 1 | -90 | 90 | -0.024912 | -0.0062505 | 0.024913 | 0.0062513
143 | 117 | 2.799 | 1.7914 | 4.7003e-09 | 0 | 0 | 0 | 0 | 0 | 1 | -90 | 90 | 0.023137 | 0.0058056 | -0.02312 | -0.0057956
144 | 145 | 1.4062 | 0.89997 | 2.3614e-09 | 0 | 0 | 0 | 0 | 0 | 1 | -90 | 90 | -0.027527 | -0.0069065 | 0.027539 | 0.0069137
117 | 115 | 1.6332 | 1.0453 | 2.7426e-09 | 0 | 0 | 0 | 0 | 0 | 1 | -90 | 90 | 0.0095538 | 0.0023939 | -0.0095522 | -0.0023932
193 | 145 | 0.18167 | 0.11627 | 3.0507e-10 | 0 | 0 | 0 | 0 | 0 | 1 | -90 | 90 | 0.029497 | 0.007405 | -0.029495 | -0.0074039
57 | 59 | 0.94755 | 0.60643 | 4.7736e-09 | 0 | 0 | 0 | 0 | 0 | 1 | -90 | 90 | -0.28385 | -0.072361 | 0.28467 | 0.072885
57 | 60 | 0.39682 | 0.25397 | 1.9991e-09 | 0 | 0 | 0 | 0 | 0 | 1 | -90 | 90 | 0.2113 | 0.054027 | -0.21111 | -0.053905
58 | 61 | 1.4812 | 0.94794 | 2.4873e-09 | 0 | 0 | 0 | 0 | 0 | 1 | -90 | 90 | 0.0039699 | 0.00099477 | -0.0039697 | -0.00099485
59 | 84 | 0.03741 | 0.023942 | 1.8847e-10 | 0 | 0 | 0 | 0 | 0 | 1 | -90 | 90 | -0.28691 | -0.073445 | 0.28694 | 0.073466
60 | 82 | 0.27547 | 0.1763 | 1.3878e-09 | 0 | 0 | 0 | 0 | 0 | 1 | -90 | 90 | 0.20941 | 0.05348 | -0.20928 | -0.053397
61 | 62 | 0.33672 | 0.2155 | 5.6545e-10 | 0 | 0 | 0 | 0 | 0 | 1 | -90 | 90 | 0.002832 | 0.00070971 | -0.0028319 | -0.00070975
84 | 85 | 2.0875 | 1.336 | 3.5054e-09 | 0 | 0 | 0 | 0 | 0 | 1 | -90 | 90 | 0.040814 | 0.010266 | -0.040777 | -0.010242
82 | 81 | 0.38953 | 0.2493 | 1.9624e-09 | 0 | 0 | 0 | 0 | 0 | 1 | -90 | 90 | 0.2069 | 0.0528 | -0.20672 | -0.052685
85 | 86 | 1.3137 | 0.84075 | 2.206e-09 | 0 | 0 | 0 | 0 | 0 | 1 | -90 | 90 | 0.039255 | 0.0098609 | -0.039234 | -0.0098473
81 | 80 | 0.30355 | 0.19427 | 1.5292e-09 | 0 | 0 | 0 | 0 | 0 | 1 | -90 | 90 | 0.20524 | 0.052313 | -0.2051 | -0.052225
63 | 64 | 0.21351 | 0.13664 | 3.5853e-10 | 0 | 0 | 0 | 0 | 0 | 1 | -90 | 90 | -0.00046289 | -0.00011601 | 0.00046289 | 0.00011598
64 | 65 | 1.207 | 0.77248 | 2.0269e-09 | 0 | 0 | 0 | 0 | 0 | 1 | -90 | 90 | -0.0020521 | -0.00051427 | 0.0020521 | 0.00051411
65 | 66 | 0.36442 | 0.23323 | 6.1196e-10 | 0 | 0 | 0 | 0 | 0 | 1 | -90 | 90 | -0.0034781 | -0.0008715 | 0.0034781 | 0.00087147
66 | 67 | 1.3174 | 0.84311 | 2.2122e-09 | 0 | 0 | 0 | 0 | 0 | 1 | -90 | 90 | -0.0050866 | -0.0012746 | 0.0050869 | 0.0012746
67 | 68 | 0.40233 | 0.25749 | 6.7562e-10 | 0 | 0 | 0 | 0 | 0 | 1 | -90 | 90 | -0.0062739 | -0.0015721 | 0.0062741 | 0.0015721
71 | 76 | 1.771 | 1.1334 | 2.974e-09 | 0 | 0 | 0 | 0 | 0 | 1 | -90 | 90 | 0.043366 | 0.010905 | -0.043329 | -0.010881
72 | 73 | 0.19161 | 0.12263 | 3.2176e-10 | 0 | 0 | 0 | 0 | 0 | 1 | -90 | 90 | -0.10795 | -0.027291 | 0.10797 | 0.027307
76 | 153 | 1.6812 | 1.076 | 2.8232e-09 | 0 | 0 | 0 | 0 | 0 | 1 | -90 | 90 | 0.041906 | 0.010525 | -0.041873 | -0.010504
73 | 74 | 1.8172 | 1.163 | 3.0516e-09 | 0 | 0 | 0 | 0 | 0 | 1 | -90 | 90 | -0.11026 | -0.027881 | 0.11051 | 0.028035
153 | 155 | 2.4981 | 1.5988 | 4.195e-09 | 0 | 0 | 0 | 0 | 0 | 1 | -90 | 90 | 0.019709 | 0.0049447 | -0.019698 | -0.0049383
153 | 151 | 0.35632 | 0.22805 | 5.9836e-10 | 0 | 0 | 0 | 0 | 0 | 1 | -90 | 90 | 0.022164 | 0.0055595 | -0.022163 | -0.0055583
74 | 75 | 0.01246 | 0.0079742 | 2.0923e-11 | 0 | 0 | 0 | 0 | 0 | 1 | -90 | 90 | -0.11244 | -0.028521 | 0.11245 | 0.028522
75 | 77 | 0.19487 | 0.12472 | 3.2724e-10 | 0 | 0 | 0 | 0 | 0 | 1 | -90 | 90 | -0.11435 | -0.028999 | 0.11438 | 0.029017
77 | 78 | 0.65874 | 0.4216 | 1.1062e-09 | 0 | 0 | 0 | 0 | 0 | 1 | -90 | 90 | -0.11514 | -0.029209 | 0.11524 | 0.02927
78 | 79 | 0.70475 | 0.45104 | 1.1835e-09 | 0 | 0 | 0 | 0 | 0 | 1 | -90 | 90 | 0.085853 | 0.021799 | -0.085797 | -0.021763
78 | 80 | 0.89524 | 0.57295 | 3.0067e-09 | 0 | 0 | 0 | 0 | 0 | 1 | -90 | 90 | -0.20109 | -0.051068 | 0.20148 | 0.051319
155 | 157 | 0.01152 | 0.0073725 | 1.9344e-11 | 0 | 0 | 0 | 0 | 0 | 1 | -90 | 90 | 0.017756 | 0.0044515 | -0.017756 | -0.0044515
151 | 150 | 0.61777 | 0.39537 | 1.0374e-09 | 0 | 0 | 0 | 0 | 0 | 1 | -90 | 90 | 0.019695 | 0.0049399 | -0.019693 | -0.0049383
79 | 83 | 2.92 | 1.8688 | 4.9034e-09 | 0 | 0 | 0 | 0 | 0 | 1 | -90 | 90 | 0.083656 | 0.021226 | -0.083434 | -0.021085
83 | 172 | 1.2301 | 0.78724 | 2.0656e-09 | 0 | 0 | 0 | 0 | 0 | 1 | -90 | 90 | 0.081435 | 0.020584 | -0.081346 | -0.020527
172 | 173 | 1.9603 | 1.2546 | 3.2919e-09 | 0 | 0 | 0 | 0 | 0 | 1 | -90 | 90 | 0.079488 | 0.020062 | -0.079352 | -0.019975
173 | 174 | 0.47782 | 0.30581 | 8.0239e-10 | 0 | 0 | 0 | 0 | 0 | 1 | -90 | 90 | 0.05193 | 0.013091 | -0.051916 | -0.013082
173 | 175 | 1.5222 | 0.97418 | 2.5561e-09 | 0 | 0 | 0 | 0 | 0 | 1 | -90 | 90 | 0.027422 | 0.0068845 | -0.02741 | -0.0068768
86 | 87 | 1.6852 | 1.0785 | 2.83e-09 | 0 | 0 | 0 | 0 | 0 | 1 | -90 | 90 | 0.033823 | 0.0084916 | -0.033802 | -0.0084787
86 | 88 | 0.88757 | 0.56804 | 1.4905e-09 | 0 | 0 | 0 | 0 | 0 | 1 | -90 | 90 | 0.0054105 | 0.0013557 | -0.0054103 | -0.0013557
87 | 89 | 1.2791 | 0.81862 | 2.1479e-09 | 0 | 0 | 0 | 0 | 0 | 1 | -90 | 90 | 0.01855 | 0.0046545 | -0.018545 | -0.0046517
87 | 90 | 1.3345 | 0.85411 | 2.2411e-09 | 0 | 0 | 0 | 0 | 0 | 1 | -90 | 90 | 0.015253 | 0.0038242 | -0.015249 | -0.0038223
88 | 91 | 1.4591 | 0.93382 | 2.4502e-09 | 0 | 0 | 0 | 0 | 0 | 1 | -90 | 90 | 0.0040922 | 0.0010253 | -0.004092 | -0.0010254
89 | 95 | 1.4697 | 0.94059 | 2.468e-09 | 0 | 0 | 0 | 0 | 0 | 1 | -90 | 90 | 0.017547 | 0.0044015 | -0.017542 | -0.0043987
90 | 92 | 0.93451 | 0.59808 | 1.5693e-09 | 0 | 0 | 0 | 0 | 0 | 1 | -90 | 90 | 0.013428 | 0.0033658 | -0.013426 | -0.0033648
91 | 194 | 0.83887 | 0.53688 | 1.4087e-09 | 0 | 0 | 0 | 0 | 0 | 1 | -90 | 90 | 0.0022586 | 0.00056593 | -0.0022585 | -0.00056604
95 | 108 | 1.274 | 0.81535 | 2.1394e-09 | 0 | 0 | 0 | 0 | 0 | 1 | -90 | 90 | 0.015944 | 0.0039983 | -0.015941 | -0.0039963
92 | 93 | 1.5962 | 1.0216 | 2.6805e-09 | 0 | 0 | 0 | 0 | 0 | 1 | -90 | 90 | 0.003175 | 0.00079552 | -0.0031748 | -0.00079568
92 | 94 | 0.27319 | 0.17484 | 4.5876e-10 | 0 | 0 | 0 | 0 | 0 | 1 | -90 | 90 | 0.010251 | 0.0025693 | -0.010251 | -0.0025691
108 | 109 | 1.0699 | 0.68477 | 1.7967e-09 | 0 | 0 | 0 | 0 | 0 | 1 | -90 | 90 | 0.014559 | 0.0036499 | -0.014556 | -0.0036485
94 | 96 | 1.1994 | 0.76759 | 2.0141e-09 | 0 | 0 | 0 | 0 | 0 | 1 | -90 | 90 | 0.0088452 | 0.0022169 | -0.0088442 | -0.0022164
96 | 97 | 0.72944 | 0.46684 | 1.2249e-09 | 0 | 0 | 0 | 0 | 0 | 1 | -90 | 90 | 0.0061606 | 0.0015438 | -0.0061603 | -0.0015438
97 | 98 | 1.2897 | 0.82544 | 2.1658e-09 | 0 | 0 | 0 | 0 | 0 | 1 | -90 | 90 | 0.0036952 | 0.00092595 | -0.003695 | -0.00092605
109 | 111 | 0.79705 | 0.51011 | 1.3385e-09 | 0 | 0 | 0 | 0 | 0 | 1 | -90 | 90 | 0.014556 | 0.0036485 | -0.014554 | -0.0036475
99 | 100 | 0.49291 | 0.31546 | 8.2773e-10 | 0 | 0 | 0 | 0 | 0 | 1 | -90 | 90 | -0.043289 | -0.010886 | 0.043299 | 0.010893
99 | 101 | 0.61336 | 0.39255 | 1.03e-09 | 0 | 0 | 0 | 0 | 0 | 1 | -90 | 90 | 0.040769 | 0.010255 | -0.040758 | -0.010248
100 | 102 | 1.1242 | 0.71949 | 1.8878e-09 | 0 | 0 | 0 | 0 | 0 | 1 | -90 | 90 | -0.044922 | -0.011299 | 0.044947 | 0.011315
101 | 103 | 1.074 | 0.68736 | 1.8035e-09 | 0 | 0 | 0 | 0 | 0 | 1 | -90 | 90 | 0.039172 | 0.0098502 | -0.039154 | -0.0098388
102 | 104 | 0.27865 | 0.17833 | 4.6792e-10 | 0 | 0 | 0 | 0 | 0 | 1 | -90 | 90 | -0.046704 | -0.011755 | 0.04671 | 0.01176
103 | 105 | 0.05322 | 0.034061 | 8.937e-11 | 0 | 0 | 0 | 0 | 0 | 1 | -90 | 90 | 0.037233 | 0.0093574 | -0.037233 | -0.0093568
104 | 178 | 0.81223 | 0.51983 | 1.364e-09 | 0 | 0 | 0 | 0 | 0 | 1 | -90 | 90 | -0.048621 | -0.012238 | 0.048642 | 0.012252
105 | 106 | 0.93704 | 0.59971 | 1.5735e-09 | 0 | 0 | 0 | 0 | 0 | 1 | -90 | 90 | 0.035505 | 0.008924 | -0.035492 | -0.0089158
178 | 176 | 0.29193 | 0.18684 | 4.9023e-10 | 0 | 0 | 0 | 0 | 0 | 1 | -90 | 90 | -0.049712 | -0.01252 | 0.04972 | 0.012525
106 | 107 | 2.1106 | 1.3508 | 3.5442e-09 | 0 | 0 | 0 | 0 | 0 | 1 | -90 | 90 | 0.034421 | 0.0086472 | -0.034393 | -0.0086299
176 | 174 | 0.60849 | 0.38943 | 1.0218e-09 | 0 | 0 | 0 | 0 | 0 | 1 | -90 | 90 | -0.050655 | -0.012759 | 0.050673 | 0.01277
107 | 134 | 1.6371 | 1.0477 | 2.7491e-09 | 0 | 0 | 0 | 0 | 0 | 1 | -90 | 90 | 0.012919 | 0.003239 | -0.012916 | -0.0032373
107 | 131 | 1.5452 | 0.9889 | 2.5947e-09 | 0 | 0 | 0 | 0 | 0 | 1 | -90 | 90 | 0.021474 | 0.0053909 | -0.021466 | -0.0053862
134 | 181 | 0.017034 | 0.010902 | 2.8605e-11 | 0 | 0 | 0 | 0 | 0 | 1 | -90 | 90 | 0.011777 | 0.0029519 | -0.011777 | -0.0029519
131 | 132 | 1.0077 | 0.64492 | 1.6922e-09 | 0 | 0 | 0 | 0 | 0 | 1 | -90 | 90 | 0.021466 | 0.0053862 | -0.021461 | -0.005383
181 | 179 | 0.0087128 | 0.0055762 | 1.4631e-11 | 0 | 0 | 0 | 0 | 0 | 1 | -90 | 90 | 0.010815 | 0.0027107 | -0.010815 | -0.0027107
132 | 133 | 0.61456 | 0.39332 | 1.032e-09 | 0 | 0 | 0 | 0 | 0 | 1 | -90 | 90 | 0.020468 | 0.0051341 | -0.020465 | -0.0051324
111 | 113 | 1.7374 | 1.1119 | 2.9175e-09 | 0 | 0 | 0 | 0 | 0 | 1 | -90 | 90 | 0.012236 | 0.0030665 | -0.012234 | -0.003065
110 | 112 | 1.8751 | 1.2 | 3.1488e-09 | 0 | 0 | 0 | 0 | 0 | 1 | -90 | 90 | -0.0013658 | -0.00034231 | 0.0013658 | 0.00034202
112 | 114 | 1.1987 | 0.76717 | 2.013e-09 | 0 | 0 | 0 | 0 | 0 | 1 | -90 | 90 | -0.0026107 | -0.00065402 | 0.0026108 | 0.00065388
113 | 122 | 0.3032 | 0.19405 | 5.0916e-10 | 0 | 0 | 0 | 0 | 0 | 1 | -90 | 90 | 0.010144 | 0.0025412 | -0.010143 | -0.0025411
114 | 115 | 0.83333 | 0.53333 | 1.3994e-09 | 0 | 0 | 0 | 0 | 0 | 1 | -90 | 90 | -0.0079686 | -0.0019962 | 0.0079691 | 0.0019964
114 | 116 | 1.1108 | 0.7109 | 1.8653e-09 | 0 | 0 | 0 | 0 | 0 | 1 | -90 | 90 | 0.0053577 | 0.0013423 | -0.0053574 | -0.0013423
122 | 123 | 2.4206 | 1.5492 | 4.0649e-09 | 0 | 0 | 0 | 0 | 0 | 1 | -90 | 90 | 0.0066222 | 0.0016591 | -0.0066211 | -0.0016587
122 | 124 | 1.9127 | 1.2241 | 3.2119e-09 | 0 | 0 | 0 | 0 | 0 | 1 | -90 | 90 | 0.0035212 | 0.00088201 | -0.0035209 | -0.00088217
116 | 118 | 1.5622 | 0.99982 | 2.6234e-09 | 0 | 0 | 0 | 0 | 0 | 1 | -90 | 90 | 0.0039166 | 0.00098116 | -0.0039164 | -0.00098125
123 | 125 | 0.93688 | 0.5996 | 1.5733e-09 | 0 | 0 | 0 | 0 | 0 | 1 | -90 | 90 | 0.004714 | 0.0011811 | -0.0047137 | -0.0011811
123 | 126 | 1.9241 | 1.2314 | 3.231e-09 | 0 | 0 | 0 | 0 | 0 | 1 | -90 | 90 | 0.0019071 | 0.00047768 | -0.0019071 | -0.00047795
124 | 127 | 1.6465 | 1.0537 | 2.7649e-09 | 0 | 0 | 0 | 0 | 0 | 1 | -90 | 90 | 0.0018151 | 0.00045466 | -0.0018151 | -0.0004549
118 | 119 | 1.1176 | 0.71524 | 1.8767e-09 | 0 | 0 | 0 | 0 | 0 | 1 | -90 | 90 | 0.0039164 | 0.00098125 | -0.0039162 | -0.00098131
119 | 120 | 1.4326 | 0.91687 | 2.4057e-09 | 0 | 0 | 0 | 0 | 0 | 1 | -90 | 90 | 0.003027 | 0.00075846 | -0.0030268 | -0.0007586
125 | 128 | 0.49474 | 0.31663 | 8.308e-10 | 0 | 0 | 0 | 0 | 0 | 1 | -90 | 90 | 0.0034524 | 0.00086497 | -0.0034524 | -0.00086501
128 | 129 | 1.0305 | 0.65952 | 1.7305e-09 | 0 | 0 | 0 | 0 | 0 | 1 | -90 | 90 | 0.0019253 | 0.00048228 | -0.0019252 | -0.00048243
129 | 130 | 0.49631 | 0.31764 | 8.3344e-10 | 0 | 0 | 0 | 0 | 0 | 1 | -90 | 90 | 0.0011059 | 0.00027709 | -0.0011059 | -0.00027716
133 | 140 | 1.2312 | 0.78795 | 2.0675e-09 | 0 | 0 | 0 | 0 | 0 | 1 | -90 | 90 | 0.017945 | 0.0045006 | -0.01794 | -0.004498
140 | 141 | 1.4371 | 0.91973 | 2.4132e-09 | 0 | 0 | 0 | 0 | 0 | 1 | -90 | 90 | 0.0031909 | 0.00079889 | -0.0031908 | -0.00079902
140 | 139 | 1.0193 | 0.65237 | 1.7117e-09 | 0 | 0 | 0 | 0 | 0 | 1 | -90 | 90 | 0.014749 | 0.0036991 | -0.014747 | -0.0036977
141 | 142 | 2.0808 | 1.3317 | 3.4942e-09 | 0 | 0 | 0 | 0 | 0 | 1 | -90 | 90 | 0.0021395 | 0.00053555 | -0.0021394 | -0.00053581
139 | 138 | 1.7722 | 1.1342 | 2.9761e-09 | 0 | 0 | 0 | 0 | 0 | 1 | -90 | 90 | 0.012451 | 0.0031224 | -0.012448 | -0.0031207
179 | 180 | 0.25578 | 0.1637 | 4.2952e-10 | 0 | 0 | 0 | 0 | 0 | 1 | -90 | 90 | 0.0097084 | 0.0024334 | -0.0097082 | -0.0024333
136 | 137 | 2.5775 | 1.6496 | 4.3283e-09 | 0 | 0 | 0 | 0 | 0 | 1 | -90 | 90 | -0.007214 | -0.0018081 | 0.0072155 | 0.0018086
137 | 138 | 1.7686 | 1.1319 | 2.97e-09 | 0 | 0 | 0 | 0 | 0 | 1 | -90 | 90 | -0.011162 | -0.0027977 | 0.011164 | 0.002799
142 | 195 | 1.3163 | 0.84244 | 2.2104e-09 | 0 | 0 | 0 | 0 | 0 | 1 | -90 | 90 | 0.0021394 | 0.00053581 | -0.0021393 | -0.00053598
195 | 196 | 1.3121 | 0.83977 | 2.2034e-09 | 0 | 0 | 0 | 0 | 0 | 1 | -90 | 90 | 0.0011265 | 0.00028214 | -0.0011265 | -0.00028234
150 | 152 | 0.92853 | 0.59426 | 1.5593e-09 | 0 | 0 | 0 | 0 | 0 | 1 | -90 | 90 | 0.01792 | 0.0044939 | -0.017916 | -0.004492
152 | 154 | 0.48505 | 0.31043 | 8.1453e-10 | 0 | 0 | 0 | 0 | 0 | 1 | -90 | 90 | 0.015996 | 0.0040108 | -0.015995 | -0.00401
154 | 156 | 1.3145 | 0.84129 | 2.2074e-09 | 0 | 0 | 0 | 0 | 0 | 1 | -90 | 90 | 0.014133 | 0.0035433 | -0.01413 | -0.0035416
156 | 158 | 0.69362 | 0.44392 | 1.1648e-09 | 0 | 0 | 0 | 0 | 0 | 1 | -90 | 90 | 0.011776 | 0.0029518 | -0.011775 | -0.0029512
157 | 161 | 0.6195 | 0.39648 | 1.0403e-09 | 0 | 0 | 0 | 0 | 0 | 1 | -90 | 90 | 0.015837 | 0.0039705 | -0.015835 | -0.0039695
158 | 159 | 0.51276 | 0.32817 | 8.6107e-10 | 0 | 0 | 0 | 0 | 0 | 1 | -90 | 90 | 0.0090444 | 0.0022668 | -0.0090439 | -0.0022666
161 | 162 | 1.2477 | 0.79855 | 2.0953e-09 | 0 | 0 | 0 | 0 | 0 | 1 | -90 | 90 | 0.01287 | 0.0032264 | -0.012868 | -0.0032251
159 | 160 | 1.5402 | 0.98575 | 2.5865e-09 | 0 | 0 | 0 | 0 | 0 | 1 | -90 | 90 | 0.0043717 | 0.0010956 | -0.0043714 | -0.0010956
162 | 163 | 0.57848 | 0.37023 | 9.7142e-10 | 0 | 0 | 0 | 0 | 0 | 1 | -90 | 90 | 0.010529 | 0.002639 | -0.010528 | -0.0026386
163 | 164 | 0.11979 | 0.076667 | 2.0116e-10 | 0 | 0 | 0 | 0 | 0 | 1 | -90 | 90 | 0.0073666 | 0.0018462 | -0.0073665 | -0.0018462
164 | 165 | 0.72987 | 0.46712 | 1.2256e-09 | 0 | 0 | 0 | 0 | 0 | 1 | -90 | 90 | 0.0064951 | 0.0016278 | -0.0064947 | -0.0016277
165 | 166 | 1.1402 | 0.72974 | 1.9147e-09 | 0 | 0 | 0 | 0 | 0 | 1 | -90 | 90 | 0.0036465 | 0.00091382 | -0.0036464 | -0.00091389
167 | 168 | 0.99696 | 0.63806 | 1.6742e-09 | 0 | 0 | 0 | 0 | 0 | 1 | -90 | 90 | -0.0031128 | -0.00078015 | 0.0031129 | 0.00078006
168 | 169 | 1.7081 | 1.0932 | 2.8683e-09 | 0 | 0 | 0 | 0 | 0 | 1 | -90 | 90 | 0.0016334 | 0.00040912 | -0.0016333 | -0.00040936
168 | 170 | 1.353 | 0.8659 | 2.272e-09 | 0 | 0 | 0 | 0 | 0 | 1 | -90 | 90 | -0.017301 | -0.0043369 | 0.017305 | 0.0043395
168 | 171 | 2.0254 | 1.2963 | 3.4013e-09 | 0 | 0 | 0 | 0 | 0 | 1 | -90 | 90 | 0.012554 | 0.0031477 | -0.012551 | -0.0031458
170 | 177 | 2.137 | 1.3677 | 3.5887e-09 | 0 | 0 | 0 | 0 | 0 | 1 | -90 | 90 | -0.021032 | -0.0052736 | 0.021042 | 0.0052799
171 | 192 | 0.7839 | 0.5017 | 1.3164e-09 | 0 | 0 | 0 | 0 | 0 | 1 | -90 | 90 | 0.011129 | 0.0027895 | -0.011128 | -0.0027889
177 | 175 | 0.45492 | 0.29115 | 7.6393e-10 | 0 | 0 | 0 | 0 | 0 | 1 | -90 | 90 | -0.023771 | -0.0059639 | 0.023774 | 0.0059656
192 | 191 | 0.20068 | 0.12844 | 3.37e-10 | 0 | 0 | 0 | 0 | 0 | 1 | -90 | 90 | 0.0087167 | 0.0021845 | -0.0087165 | -0.0021845
191 | 190 | 0.41674 | 0.26672 | 6.9982e-10 | 0 | 0 | 0 | 0 | 0 | 1 | -90 | 90 | 0.007789 | 0.001952 | -0.0077887 | -0.0019519
180 | 182 | 1.5409 | 0.98621 | 2.5877e-09 | 0 | 0 | 0 | 0 | 0 | 1 | -90 | 90 | 0.0089317 | 0.0022387 | -0.0089304 | -0.0022381
182 | 183 | 0.16787 | 0.10744 | 2.819e-10 | 0 | 0 | 0 | 0 | 0 | 1 | -90 | 90 | 0.0070485 | 0.0017664 | -0.0070484 | -0.0017664
183 | 188 | 1.7112 | 1.0952 | 2.8736e-09 | 0 | 0 | 0 | 0 | 0 | 1 | -90 | 90 | 0.0054037 | 0.0013542 | -0.0054032 | -0.0013541
188 | 186 | 0.68976 | 0.44144 | 1.1583e-09 | 0 | 0 | 0 | 0 | 0 | 1 | -90 | 90 | 0.0043072 | 0.0010794 | -0.0043071 | -0.0010794
186 | 184 | 0.468 | 0.29952 | 7.8589e-10 | 0 | 0 | 0 | 0 | 0 | 1 | -90 | 90 | 0.0016414 | 0.00041133 | -0.0016414 | -0.00041139
185 | 187 | 0.81141 | 0.5193 | 1.3626e-09 | 0 | 0 | 0 | 0 | 0 | 1 | -90 | 90 | -0.0030684 | -0.00076903 | 0.0030685 | 0.00076895
187 | 189 | 0.9222 | 0.59021 | 1.5486e-09 | 0 | 0 | 0 | 0 | 0 | 1 | -90 | 90 | -0.0042646 | -0.0010687 | 0.0042647 | 0.0010687
189 | 190 | 0.73269 | 0.46892 | 1.2304e-09 | 0 | 0 | 0 | 0 | 0 | 1 | -90 | 90 | -0.0063469 | -0.0015905 | 0.0063473 | 0.0015906