## bus_data
BUS_I | BUS_TYPE | Pd | Qd | Gs | Bs | area | Vm | Va | baseKV | zone | Vmax | Vmin
1 | 1 | 0.00038634 | 9.6826e-05 | 0 | 0 | 1 | 0.97074 | -0.56495 | 0.4 | 1 | 1.1 | 0.9
2 | 1 | 0 | 0 | 0 | 0 | 1 | 0.97075 | -0.56479 | 0.4 | 1 | 1.1 | 0.9
20 | 1 | 0.00075238 | 0.00018856 | 0 | 0 | 1 | 0.97082 | -0.56349 | 0.4 | 1 | 1.1 | 0.9
18 | 1 | 0.003259 | 0.00081678 | 0 | 0 | 1 | 0.97082 | -0.56334 | 0.4 | 1 | 1.1 | 0.9
5 | 1 | 0.0020187 | 0.00050594 | 0 | 0 | 1 | 0.97148 | -0.55028 | 0.4 | 1 | 1.1 | 0.9
6 | 1 | 0.0013647 | 0.00034203 | 0 | 0 | 1 | 0.97135 | -0.553 | 0.4 | 1 | 1.1 | 0.9
7 | 1 | 0.001051 | 0.00026339 | 0 | 0 | 1 | 0.97152 | -0.54952 | 0.4 | 1 | 1.1 | 0.9
8 | 1 | 0.0014474 | 0.00036276 | 0 | 0 | 1 | 0.97124 | -0.55513 | 0.4 | 1 | 1.1 | 0.9
9 | 1 | 0.0015549 | 0.00038968 | 0 | 0 | 1 | 0.97171 | -0.54581 | 0.4 | 1 | 1.1 | 0.9
10 | 1 | 0.0012293 | 0.00030808 | 0 | 0 | 1 | 0.97115 | -0.55696 | 0.4 | 1 | 1.1 | 0.9
11 | 1 | 0.0014612 | 0.00036621 | 0 | 0 | 1 | 0.97173 | -0.54535 | 0.4 | 1 | 1.1 | 0.9
12 | 1 | 0 | 0 | 0 | 0 | 1 | 0.97108 | -0.55824 | 0.4 | 1 | 1.1 | 0.9
15 | 1 | 0.0020549 | 0.00051502 | 0 | 0 | 1 | 0.97212 | -0.53772 | 0.4 | 1 | 1.1 | 0.9
13 | 1 | 0 | 0 | 0 | 0 | 1 | 0.97073 | -0.56528 | 0.4 | 1 | 1.1 | 0.9
14 | 1 | 0.0014161 | 0.00035491 | 0 | 0 | 1 | 0.97099 | -0.56013 | 0.4 | 1 | 1.1 | 0.9
44 | 1 | 0.00047111 | 0.00011807 | 0 | 0 | 1 | 0.97248 | -0.53051 | 0.4 | 1 | 1.1 | 0.9
40 | 1 | 0.0047692 | 0.0011953 | 0 | 0 | 1 | 0.97055 | -0.56875 | 0.4 | 1 | 1.1 | 0.9
36 | 1 | 0.0021967 | 0.00055054 | 0 | 0 | 1 | 0.97072 | -0.56548 | 0.4 | 1 | 1.1 | 0.9
19 | 1 | 0.00055649 | 0.00013947 | 0 | 0 | 1 | 0.97088 | -0.5622 | 0.4 | 1 | 1.1 | 0.9
206 | 1 | 0.001717 | 0.00043031 | 0 | 0 | 1 | 0.97033 | -0.57318 | 0.4 | 1 | 1.1 | 0.9
17 | 1 | 0.0010152 | 0.00025443 | 0 | 0 | 1 | 0.97085 | -0.56282 | 0.4 | 1 | 1.1 | 0.9
43 | 1 | 0.00045596 | 0.00011427 | 0 | 0 | 1 | 0.97279 | -0.52438 | 0.4 | 1 | 1.1 | 0.9
16 | 1 | 0.00056525 | 0.00014167 | 0 | 0 | 1 | 0.97084 | -0.56307 | 0.4 | 1 | 1.1 | 0.9
21 | 1 | 0.0011906 | 0.00029838 | 0 | 0 | 1 | 0.98577 | -0.27119 | 0.4 | 1 | 1.1 | 0.9
22 | 1 | 0.0020308 | 0.00050897 | 0 | 0 | 1 | 0.98574 | -0.27184 | 0.4 | 1 | 1.1 | 0.9
23 | 1 | 0 | 0 | 0 | 0 | 1 | 0.98581 | -0.27048 | 0.4 | 1 | 1.1 | 0.9
25 | 1 | 0.00147 | 0.00036841 | 0 | 0 | 1 | 0.98597 | -0.26731 | 0.4 | 1 | 1.1 | 0.9
26 | 1 | 0.0015483 | 0.00038804 | 0 | 0 | 1 | 0.9855 | -0.27639 | 0.4 | 1 | 1.1 | 0.9
27 | 1 | 0.0013873 | 0.00034768 | 0 | 0 | 1 | 0.98652 | -0.25677 | 0.4 | 1 | 1.1 | 0.9
28 | 1 | 0.0014638 | 0.00036686 | 0 | 0 | 1 | 0.9851 | -0.28417 | 0.4 | 1 | 1.1 | 0.9
85 | 1 | 0.001766 | 0.00044261 | 0 | 0 | 1 | 0.98665 | -0.25415 | 0.4 | 1 | 1.1 | 0.9
247 | 1 | 0.0015512 | 0.00038876 | 0 | 0 | 1 | 0.9848 | -0.28998 | 0.4 | 1 | 1.1 | 0.9
41 | 1 | 0.0011892 | 0.00029804 | 0 | 0 | 1 | 0.9871 | -0.24563 | 0.4 | 1 | 1.1 | 0.9
213 | 1 | 0.00084502 | 0.00021178 | 0 | 0 | 1 | 0.98458 | -0.29427 | 0.4 | 1 | 1.1 | 0.9
35 | 1 | 0.0011715 | 0.00029361 | 0 | 0 | 1 | 0.98767 | -0.23453 | 0.4 | 1 | 1.1 | 0.9
37 | 1 | 0 | 0 | 0 | 0 | 1 | 0.98769 | -0.23424 | 0.4 | 1 | 1.1 | 0.9
38 | 1 | 0.0013977 | 0.0003503 | 0 | 0 | 1 | 0.98712 | -0.24525 | 0.4 | 1 | 1.1 | 0.9
39 | 1 | 0.0013639 | 0.00034183 | 0 | 0 | 1 | 0.98798 | -0.2286 | 0.4 | 1 | 1.1 | 0.9
42 | 1 | 0.001218 | 0.00030527 | 0 | 0 | 1 | 0.98809 | -0.22658 | 0.4 | 1 | 1.1 | 0.9
174 | 1 | 0.00081159 | 0.0002034 | 0 | 0 | 1 | 0.98825 | -0.22336 | 0.4 | 1 | 1.1 | 0.9
204 | 1 | 0.0034547 | 0.00086582 | 0 | 0 | 1 | 0.97025 | -0.57474 | 0.4 | 1 | 1.1 | 0.9
172 | 1 | 0.001223 | 0.00030651 | 0 | 0 | 1 | 0.98829 | -0.22267 | 0.4 | 1 | 1.1 | 0.9
45 | 1 | 0.00032857 | 8.2347e-05 | 0 | 0 | 1 | 0.97305 | -0.51926 | 0.4 | 1 | 1.1 | 0.9
46 | 1 | 0.00055767 | 0.00013977 | 0 | 0 | 1 | 0.9733 | -0.51431 | 0.4 | 1 | 1.1 | 0.9
47 | 1 | 0.00024756 | 6.2044e-05 | 0 | 0 | 1 | 0.97332 | -0.51395 | 0.4 | 1 | 1.1 | 0.9
67 | 1 | 0.0003246 | 8.1353e-05 | 0 | 0 | 1 | 0.97379 | -0.50485 | 0.4 | 1 | 1.1 | 0.9
76 | 1 | 0.00050416 | 0.00012635 | 0 | 0 | 1 | 0.97382 | -0.50426 | 0.4 | 1 | 1.1 | 0.9
48 | 1 | 0.0017697 | 0.00044352 | 0 | 0 | 1 | 0.98101 | -0.3635 | 0.4 | 1 | 1.1 | 0.9
49 | 1 | 0.000923 | 0.00023133 | 0 | 0 | 1 | 0.98024 | -0.37844 | 0.4 | 1 | 1.1 | 0.9
50 | 1 | 0 | 0 | 0 | 0 | 1 | 0.98106 | -0.36251 | 0.4 | 1 | 1.1 | 0.9
51 | 1 | 0.0028838 | 0.00072276 | 0 | 0 | 1 | 0.97943 | -0.39429 | 0.4 | 1 | 1.1 | 0.9
53 | 1 | 0.0019166 | 0.00048034 | 0 | 0 | 1 | 0.98136 | -0.35668 | 0.4 | 1 | 1.1 | 0.9
54 | 1 | 0.0024214 | 0.00060687 | 0 | 0 | 1 | 0.97825 | -0.41732 | 0.4 | 1 | 1.1 | 0.9
56 | 1 | 0.0010315 | 0.00025853 | 0 | 0 | 1 | 0.98137 | -0.35651 | 0.4 | 1 | 1.1 | 0.9
81 | 1 | 0.0044494 | 0.0011151 | 0 | 0 | 1 | 0.97806 | -0.42109 | 0.4 | 1 | 1.1 | 0.9
124 | 1 | 0 | 0 | 0 | 0 | 1 | 0.98179 | -0.34843 | 0.4 | 1 | 1.1 | 0.9
78 | 1 | 0 | 0 | 0 | 0 | 1 | 0.97605 | -0.46042 | 0.4 | 1 | 1.1 | 0.9
153 | 1 | 0.00086225 | 0.0002161 | 0 | 0 | 1 | 0.98174 | -0.34939 | 0.4 | 1 | 1.1 | 0.9
129 | 1 | 0.0014032 | 0.00035168 | 0 | 0 | 1 | 0.98222 | -0.34004 | 0.4 | 1 | 1.1 | 0.9
122 | 1 | 0.0011305 | 0.00028332 | 0 | 0 | 1 | 0.98172 | -0.34974 | 0.4 | 1 | 1.1 | 0.9
73 | 1 | 0.00071919 | 0.00018025 | 0 | 0 | 1 | 0.97419 | -0.49684 | 0.4 | 1 | 1.1 | 0.9
68 | 1 | 0.00057241 | 0.00014346 | 0 | 0 | 1 | 0.97466 | -0.4876 | 0.4 | 1 | 1.1 | 0.9
69 | 1 | 0.00092276 | 0.00023126 | 0 | 0 | 1 | 0.97466 | -0.48773 | 0.4 | 1 | 1.1 | 0.9
70 | 1 | 0 | 0 | 0 | 0 | 1 | 0.97471 | -0.48674 | 0.4 | 1 | 1.1 | 0.9
71 | 1 | 0.0010557 | 0.00026458 | 0 | 0 | 1 | 0.97459 | -0.48906 | 0.4 | 1 | 1.1 | 0.9
72 | 1 | 0.0003937 | 9.867e-05 | 0 | 0 | 1 | 0.97515 | -0.47806 | 0.4 | 1 | 1.1 | 0.9
74 | 1 | 0.0030312 | 0.0007597 | 0 | 0 | 1 | 0.97459 | -0.48908 | 0.4 | 1 | 1.1 | 0.9
75 | 1 | 0 | 0 | 0 | 0 | 1 | 0.97583 | -0.46473 | 0.4 | 1 | 1.1 | 0.9
80 | 1 | 0.0017982 | 0.00045066 | 0 | 0 | 1 | 0.97563 | -0.46863 | 0.4 | 1 | 1.1 | 0.9
79 | 1 | 0.0022042 | 0.00055242 | 0 | 0 | 1 | 0.97013 | -0.57697 | 0.4 | 1 | 1.1 | 0.9
82 | 1 | 0.0013646 | 0.00034199 | 0 | 0 | 1 | 0.97015 | -0.57664 | 0.4 | 1 | 1.1 | 0.9
84 | 1 | 0.0017322 | 0.00043412 | 0 | 0 | 1 | 0.97562 | -0.46874 | 0.4 | 1 | 1.1 | 0.9
205 | 1 | 0.0025556 | 0.00064049 | 0 | 0 | 1 | 0.97018 | -0.57611 | 0.4 | 1 | 1.1 | 0.9
244 | 1 | 0.0020855 | 0.00052268 | 0 | 0 | 1 | 0.97562 | -0.46886 | 0.4 | 1 | 1.1 | 0.9
245 | 1 | 0.0010878 | 0.00027262 | 0 | 0 | 1 | 0.9756 | -0.46919 | 0.4 | 1 | 1.1 | 0.9
105 | 1 | 0.0022657 | 0.00056785 | 0 | 0 | 1 | 0.98345 | -0.31618 | 0.4 | 1 | 1.1 | 0.9
106 | 1 | 0.0015684 | 0.00039309 | 0 | 0 | 1 | 0.98339 | -0.31736 | 0.4 | 1 | 1.1 | 0.9
107 | 1 | 0 | 0 | 0 | 0 | 1 | 0.98382 | -0.30891 | 0.4 | 1 | 1.1 | 0.9
108 | 1 | 0.0015332 | 0.00038426 | 0 | 0 | 1 | 0.98285 | -0.32784 | 0.4 | 1 | 1.1 | 0.9
110 | 1 | 0.0034125 | 0.00085526 | 0 | 0 | 1 | 0.98368 | -0.31163 | 0.4 | 1 | 1.1 | 0.9
111 | 1 | 0.0017176 | 0.00043048 | 0 | 0 | 1 | 0.98455 | -0.29491 | 0.4 | 1 | 1.1 | 0.9
112 | 1 | 0.0014804 | 0.00037103 | 0 | 0 | 1 | 0.98269 | -0.33084 | 0.4 | 1 | 1.1 | 0.9
114 | 1 | 0.005203 | 0.001304 | 0 | 0 | 1 | 0.98359 | -0.31342 | 0.4 | 1 | 1.1 | 0.9
115 | 1 | 0.0014279 | 0.00035787 | 0 | 0 | 1 | 0.98456 | -0.29459 | 0.4 | 1 | 1.1 | 0.9
127 | 1 | 0 | 0 | 0 | 0 | 1 | 0.98253 | -0.33395 | 0.4 | 1 | 1.1 | 0.9
196 | 1 | 0 | 0 | 0 | 0 | 1 | 0.98544 | -0.27773 | 0.4 | 1 | 1.1 | 0.9
125 | 1 | 0.0037378 | 0.00093678 | 0 | 0 | 1 | 0.98247 | -0.3352 | 0.4 | 1 | 1.1 | 0.9
158 | 1 | 0.0023573 | 0.00059078 | 0 | 0 | 1 | 0.98452 | -0.29552 | 0.4 | 1 | 1.1 | 0.9
159 | 1 | 0.0023221 | 0.00058197 | 0 | 0 | 1 | 0.98461 | -0.29383 | 0.4 | 1 | 1.1 | 0.9
222 | 1 | 0.0037626 | 0.000943 | 0 | 0 | 1 | 0.98512 | -0.28383 | 0.4 | 1 | 1.1 | 0.9
184 | 1 | 0.0040081 | 0.0010045 | 0 | 0 | 1 | 0.98588 | -0.26917 | 0.4 | 1 | 1.1 | 0.9
191 | 1 | 0.0027122 | 0.00067974 | 0 | 0 | 1 | 0.98538 | -0.2788 | 0.4 | 1 | 1.1 | 0.9
118 | 1 | 0.0022866 | 0.00057308 | 0 | 0 | 1 | 0.98163 | -0.35155 | 0.4 | 1 | 1.1 | 0.9
119 | 1 | 0.001749 | 0.00043833 | 0 | 0 | 1 | 0.98162 | -0.35157 | 0.4 | 1 | 1.1 | 0.9
120 | 1 | 0.00053202 | 0.00013334 | 0 | 0 | 1 | 0.98167 | -0.35076 | 0.4 | 1 | 1.1 | 0.9
154 | 1 | 0.0016265 | 0.00040765 | 0 | 0 | 1 | 0.98168 | -0.35047 | 0.4 | 1 | 1.1 | 0.9
225 | 1 | 0.0017553 | 0.00043993 | 0 | 0 | 1 | 0.98165 | -0.35115 | 0.4 | 1 | 1.1 | 0.9
160 | 1 | 0.0015008 | 0.00037614 | 0 | 0 | 1 | 0.98474 | -0.29132 | 0.4 | 1 | 1.1 | 0.9
224 | 1 | 0.0033346 | 0.00083573 | 0 | 0 | 1 | 0.98478 | -0.29055 | 0.4 | 1 | 1.1 | 0.9
223 | 1 | 0.0028378 | 0.00071122 | 0 | 0 | 1 | 0.98485 | -0.28909 | 0.4 | 1 | 1.1 | 0.9
161 | 1 | 0.001473 | 0.00036917 | 0 | 0 | 1 | 0.99034 | -0.18332 | 0.4 | 1 | 1.1 | 0.9
162 | 1 | 0.0021881 | 0.00054839 | 0 | 0 | 1 | 0.99039 | -0.1823 | 0.4 | 1 | 1.1 | 0.9
163 | 1 | 0 | 0 | 0 | 0 | 1 | 0.9899 | -0.19182 | 0.4 | 1 | 1.1 | 0.9
164 | 1 | 0.0015621 | 0.00039149 | 0 | 0 | 1 | 0.99084 | -0.17381 | 0.4 | 1 | 1.1 | 0.9
166 | 1 | 0.00054139 | 0.00013569 | 0 | 0 | 1 | 0.98957 | -0.19797 | 0.4 | 1 | 1.1 | 0.9
167 | 1 | 0 | 0 | 0 | 0 | 1 | 0.9916 | -0.15923 | 0.4 | 1 | 1.1 | 0.9
165 | 1 | 0.006124 | 0.0015348 | 0 | 0 | 1 | 0.9738 | -0.50476 | 0.4 | 1 | 1.1 | 0.9
168 | 1 | 0.0024714 | 0.00061938 | 0 | 0 | 1 | 0.97392 | -0.50231 | 0.4 | 1 | 1.1 | 0.9
169 | 1 | 0.0053422 | 0.0013389 | 0 | 0 | 1 | 0.98918 | -0.20557 | 0.4 | 1 | 1.1 | 0.9
251 | 1 | 0.0013513 | 0.00033866 | 0 | 0 | 1 | 0.99154 | -0.16032 | 0.4 | 1 | 1.1 | 0.9
242 | 1 | 0 | 0 | 0 | 0 | 1 | 0.99221 | -0.1475 | 0.4 | 1 | 1.1 | 0.9
170 | 1 | 0.0016464 | 0.00041263 | 0 | 0 | 1 | 0.97393 | -0.50203 | 0.4 | 1 | 1.1 | 0.9
175 | 1 | 0.0018213 | 0.00045646 | 0 | 0 | 1 | 0.98903 | -0.2084 | 0.4 | 1 | 1.1 | 0.9
252 | 1 | 0.00079536 | 0.00019934 | 0 | 0 | 1 | 0.99153 | -0.16046 | 0.4 | 1 | 1.1 | 0.9
243 | 1 | 0.0009394 | 0.00023544 | 0 | 0 | 1 | 0.99428 | -0.10807 | 0.4 | 1 | 1.1 | 0.9
241 | 1 | 0.0011504 | 0.00028832 | 0 | 0 | 1 | 0.99161 | -0.159 | 0.4 | 1 | 1.1 | 0.9
171 | 1 | 0.0026467 | 0.00066331 | 0 | 0 | 1 | 0.974 | -0.50081 | 0.4 | 1 | 1.1 | 0.9
173 | 1 | 0.0015815 | 0.00039636 | 0 | 0 | 1 | 0.98863 | -0.21606 | 0.4 | 1 | 1.1 | 0.9
176 | 1 | 0.0037649 | 0.00094358 | 0 | 0 | 1 | 0.97416 | -0.49757 | 0.4 | 1 | 1.1 | 0.9
177 | 1 | 0.0022091 | 0.00055365 | 0 | 0 | 1 | 0.97457 | -0.48954 | 0.4 | 1 | 1.1 | 0.9
178 | 1 | 0 | 0 | 0 | 0 | 1 | 0.97515 | -0.47812 | 0.4 | 1 | 1.1 | 0.9
226 | 1 | 0.0026723 | 0.00066974 | 0 | 0 | 1 | 0.97555 | -0.47028 | 0.4 | 1 | 1.1 | 0.9
183 | 1 | 0 | 0 | 0 | 0 | 1 | 0.98836 | -0.22128 | 0.4 | 1 | 1.1 | 0.9
185 | 1 | 0 | 0 | 0 | 0 | 1 | 0.98908 | -0.20743 | 0.4 | 1 | 1.1 | 0.9
181 | 1 | 0.0017722 | 0.00044414 | 0 | 0 | 1 | 0.98791 | -0.23006 | 0.4 | 1 | 1.1 | 0.9
179 | 1 | 0.0020061 | 0.00050277 | 0 | 0 | 1 | 0.98745 | -0.23881 | 0.4 | 1 | 1.1 | 0.9
180 | 1 | 0.0019783 | 0.00049582 | 0 | 0 | 1 | 0.98736 | -0.24065 | 0.4 | 1 | 1.1 | 0.9
182 | 1 | 0.0029257 | 0.00073326 | 0 | 0 | 1 | 0.98684 | -0.25057 | 0.4 | 1 | 1.1 | 0.9
219 | 1 | 0.0033886 | 0.00084927 | 0 | 0 | 1 | 0.98995 | -0.1908 | 0.4 | 1 | 1.1 | 0.9
220 | 1 | 0.0016542 | 0.00041459 | 0 | 0 | 1 | 0.99071 | -0.17617 | 0.4 | 1 | 1.1 | 0.9
217 | 1 | 0.0028561 | 0.0007158 | 0 | 0 | 1 | 0.99852 | -0.028371 | 0.4 | 1 | 1.1 | 0.9
218 | 1 | 0.0014703 | 0.0003685 | 0 | 0 | 1 | 0.99853 | -0.028359 | 0.4 | 1 | 1.1 | 0.9
186 | 1 | 0.0050369 | 0.0012624 | 0 | 0 | 1 | 0.99846 | -0.029515 | 0.4 | 1 | 1.1 | 0.9
187 | 1 | 0.0018826 | 0.00047182 | 0 | 0 | 1 | 0.99848 | -0.029234 | 0.4 | 1 | 1.1 | 0.9
188 | 1 | 0 | 0 | 0 | 0 | 1 | 0.99825 | -0.03369 | 0.4 | 1 | 1.1 | 0.9
189 | 1 | 0 | 0 | 0 | 0 | 1 | 0.99868 | -0.025313 | 0.4 | 1 | 1.1 | 0.9
192 | 1 | 0.002639 | 0.0006614 | 0 | 0 | 1 | 0.99814 | -0.035827 | 0.4 | 1 | 1.1 | 0.9
193 | 1 | 0.0038834 | 0.00097327 | 0 | 0 | 1 | 0.99863 | -0.026396 | 0.4 | 1 | 1.1 | 0.9
194 | 1 | 0.001498 | 0.00037544 | 0 | 0 | 1 | 0.99906 | -0.018006 | 0.4 | 1 | 1.1 | 0.9
190 | 1 | 0.0011056 | 0.00027708 | 0 | 0 | 1 | 0.97509 | -0.47942 | 0.4 | 1 | 1.1 | 0.9
195 | 1 | 0.0066044 | 0.0016552 | 0 | 0 | 1 | 0.97511 | -0.47915 | 0.4 | 1 | 1.1 | 0.9
197 | 1 | 0.0028763 | 0.00072087 | 0 | 0 | 1 | 0.99795 | -0.039345 | 0.4 | 1 | 1.1 | 0.9
201 | 1 | 0.0020951 | 0.00052509 | 0 | 0 | 1 | 0.99936 | -0.01233 | 0.4 | 1 | 1.1 | 0.9
227 | 1 | 0 | 0 | 0 | 0 | 1 | 0.97521 | -0.47708 | 0.4 | 1 | 1.1 | 0.9
246 | 1 | 0.0024596 | 0.00061643 | 0 | 0 | 1 | 0.99795 | -0.039433 | 0.4 | 1 | 1.1 | 0.9
199 | 3 | 0.0018465 | 0.00046278 | 0 | 0 | 1 | 1 | 0 | 0.4 | 1 | 1.1 | 0.9
228 | 1 | 0.0020577 | 0.00051572 | 0 | 0 | 1 | 0.97467 | -0.48765 | 0.4 | 1 | 1.1 | 0.9
229 | 1 | 0 | 0 | 0 | 0 | 1 | 0.97529 | -0.47554 | 0.4 | 1 | 1.1 | 0.9
221 | 1 | 0.0014468 | 0.00036261 | 0 | 0 | 1 | 0.98499 | -0.28639 | 0.4 | 1 | 1.1 | 0.9
198 | 1 | 0.0013677 | 0.00034279 | 0 | 0 | 1 | 0.99808 | -0.036074 | 0.4 | 1 | 1.1 | 0.9
200 | 1 | 0.0024912 | 0.00062435 | 0 | 0 | 1 | 0.99749 | -0.047332 | 0.4 | 1 | 1.1 | 0.9
202 | 1 | 0.0014002 | 0.00035093 | 0 | 0 | 1 | 0.99731 | -0.050665 | 0.4 | 1 | 1.1 | 0.9
203 | 1 | 0.0023632 | 0.00059226 | 0 | 0 | 1 | 0.99584 | -0.078441 | 0.4 | 1 | 1.1 | 0.9
250 | 1 | 0.001556 | 0.00038996 | 0 | 0 | 1 | 0.99539 | -0.087124 | 0.4 | 1 | 1.1 | 0.9
249 | 1 | 0.0012368 | 0.00030997 | 0 | 0 | 1 | 0.99498 | -0.094785 | 0.4 | 1 | 1.1 | 0.9
207 | 1 | 0.0024595 | 0.00061642 | 0 | 0 | 1 | 0.98399 | -0.30568 | 0.4 | 1 | 1.1 | 0.9
208 | 1 | 0.0016039 | 0.00040197 | 0 | 0 | 1 | 0.98431 | -0.29953 | 0.4 | 1 | 1.1 | 0.9
209 | 1 | 0 | 0 | 0 | 0 | 1 | 0.98336 | -0.31786 | 0.4 | 1 | 1.1 | 0.9
210 | 1 | 0.0019455 | 0.00048759 | 0 | 0 | 1 | 0.9844 | -0.29769 | 0.4 | 1 | 1.1 | 0.9
211 | 1 | 0.0062895 | 0.0015763 | 0 | 0 | 1 | 0.98319 | -0.32118 | 0.4 | 1 | 1.1 | 0.9
212 | 1 | 0 | 0 | 0 | 0 | 1 | 0.98318 | -0.32142 | 0.4 | 1 | 1.1 | 0.9
214 | 1 | 0.0026276 | 0.00065855 | 0 | 0 | 1 | 0.98315 | -0.32205 | 0.4 | 1 | 1.1 | 0.9
215 | 1 | 0.0014505 | 0.00036353 | 0 | 0 | 1 | 0.98242 | -0.33606 | 0.4 | 1 | 1.1 | 0.9
316 | 1 | 0.00075835 | 0.00019006 | 0 | 0 | 1 | 0.98307 | -0.32351 | 0.4 | 1 | 1.1 | 0.9
299 | 1 | 0.0014909 | 0.00037365 | 0 | 0 | 1 | 0.98206 | -0.34309 | 0.4 | 1 | 1.1 | 0.9
216 | 1 | 0.00098493 | 0.00024685 | 0 | 0 | 1 | 0.99149 | -0.16141 | 0.4 | 1 | 1.1 | 0.9
315 | 1 | 0.0018113 | 0.00045395 | 0 | 0 | 1 | 0.9915 | -0.16119 | 0.4 | 1 | 1.1 | 0.9
317 | 1 | 0 | 0 | 0 | 0 | 1 | 0.98301 | -0.32478 | 0.4 | 1 | 1.1 | 0.9
300 | 1 | 0.0019344 | 0.00048481 | 0 | 0 | 1 | 0.98156 | -0.35287 | 0.4 | 1 | 1.1 | 0.9
240 | 1 | 0.0015683 | 0.00039305 | 0 | 0 | 1 | 0.99091 | -0.17237 | 0.4 | 1 | 1.1 | 0.9
230 | 1 | 0.0020159 | 0.00050524 | 0 | 0 | 1 | 0.97362 | -0.50831 | 0.4 | 1 | 1.1 | 0.9
231 | 1 | 0.002151 | 0.00053908 | 0 | 0 | 1 | 0.97498 | -0.4816 | 0.4 | 1 | 1.1 | 0.9
232 | 1 | 0.0042498 | 0.0010651 | 0 | 0 | 1 | 0.97544 | -0.47262 | 0.4 | 1 | 1.1 | 0.9
259 | 1 | 0.002604 | 0.00065263 | 0 | 0 | 1 | 0.97278 | -0.52499 | 0.4 | 1 | 1.1 | 0.9
284 | 1 | 0.0015052 | 0.00037724 | 0 | 0 | 1 | 0.97477 | -0.48574 | 0.4 | 1 | 1.1 | 0.9
280 | 1 | 0.0016946 | 0.0004247 | 0 | 0 | 1 | 0.97554 | -0.47068 | 0.4 | 1 | 1.1 | 0.9
257 | 1 | 0.0021965 | 0.00055049 | 0 | 0 | 1 | 0.97273 | -0.52591 | 0.4 | 1 | 1.1 | 0.9
295 | 1 | 0.0022142 | 0.00055494 | 0 | 0 | 1 | 0.9747 | -0.48712 | 0.4 | 1 | 1.1 | 0.9
273 | 1 | 0.00144 | 0.00036091 | 0 | 0 | 1 | 0.97598 | -0.46197 | 0.4 | 1 | 1.1 | 0.9
233 | 1 | 0.0012932 | 0.00032412 | 0 | 0 | 1 | 0.97786 | -0.42525 | 0.4 | 1 | 1.1 | 0.9
234 | 1 | 0.0039502 | 0.00099003 | 0 | 0 | 1 | 0.97773 | -0.42776 | 0.4 | 1 | 1.1 | 0.9
235 | 1 | 0.0058595 | 0.0014685 | 0 | 0 | 1 | 0.97809 | -0.42071 | 0.4 | 1 | 1.1 | 0.9
236 | 1 | 0.0036642 | 0.00091834 | 0 | 0 | 1 | 0.97769 | -0.42867 | 0.4 | 1 | 1.1 | 0.9
237 | 1 | 0.0060118 | 0.0015067 | 0 | 0 | 1 | 0.97828 | -0.41698 | 0.4 | 1 | 1.1 | 0.9
238 | 1 | 0.0072869 | 0.0018263 | 0 | 0 | 1 | 0.97752 | -0.43207 | 0.4 | 1 | 1.1 | 0.9
239 | 1 | 0.0058901 | 0.0014762 | 0 | 0 | 1 | 0.97832 | -0.4162 | 0.4 | 1 | 1.1 | 0.9
296 | 1 | 0.00055699 | 0.00013959 | 0 | 0 | 1 | 0.97883 | -0.40628 | 0.4 | 1 | 1.1 | 0.9
297 | 1 | 0.0017829 | 0.00044683 | 0 | 0 | 1 | 0.97893 | -0.40427 | 0.4 | 1 | 1.1 | 0.9
248 | 1 | 0.0014368 | 0.00036011 | 0 | 0 | 1 | 0.99464 | -0.10128 | 0.4 | 1 | 1.1 | 0.9
253 | 1 | 0.003197 | 0.00080123 | 0 | 0 | 1 | 0.97206 | -0.53909 | 0.4 | 1 | 1.1 | 0.9
254 | 1 | 0.0033151 | 0.00083085 | 0 | 0 | 1 | 0.97196 | -0.54111 | 0.4 | 1 | 1.1 | 0.9
255 | 1 | 0.0026963 | 0.00067576 | 0 | 0 | 1 | 0.97214 | -0.53764 | 0.4 | 1 | 1.1 | 0.9
256 | 1 | 0.0019771 | 0.0004955 | 0 | 0 | 1 | 0.9716 | -0.54823 | 0.4 | 1 | 1.1 | 0.9
258 | 1 | 0.0035169 | 0.00088142 | 0 | 0 | 1 | 0.97146 | -0.55095 | 0.4 | 1 | 1.1 | 0.9
260 | 1 | 0.0033133 | 0.00083038 | 0 | 0 | 1 | 0.97141 | -0.55207 | 0.4 | 1 | 1.1 | 0.9
261 | 1 | 0.0023598 | 0.00059143 | 0 | 0 | 1 | 0.97122 | -0.55575 | 0.4 | 1 | 1.1 | 0.9
262 | 1 | 0.003659 | 0.00091704 | 0 | 0 | 1 | 0.97107 | -0.5588 | 0.4 | 1 | 1.1 | 0.9
263 | 1 | 0.0033951 | 0.00085088 | 0 | 0 | 1 | 0.97097 | -0.56069 | 0.4 | 1 | 1.1 | 0.9
264 | 1 | 0.0038431 | 0.00096318 | 0 | 0 | 1 | 0.97088 | -0.56252 | 0.4 | 1 | 1.1 | 0.9
266 | 1 | 0.0027352 | 0.0006855 | 0 | 0 | 1 | 0.97087 | -0.5626 | 0.4 | 1 | 1.1 | 0.9
265 | 1 | 0.0022259 | 0.00055786 | 0 | 0 | 1 | 0.97084 | -0.56338 | 0.4 | 1 | 1.1 | 0.9
268 | 1 | 0.00099591 | 0.0002496 | 0 | 0 | 1 | 0.97629 | -0.45596 | 0.4 | 1 | 1.1 | 0.9
269 | 1 | 0.0016708 | 0.00041875 | 0 | 0 | 1 | 0.97602 | -0.46114 | 0.4 | 1 | 1.1 | 0.9
270 | 1 | 0.0012183 | 0.00030533 | 0 | 0 | 1 | 0.97648 | -0.45208 | 0.4 | 1 | 1.1 | 0.9
271 | 1 | 0.0018728 | 0.00046937 | 0 | 0 | 1 | 0.97601 | -0.46131 | 0.4 | 1 | 1.1 | 0.9
272 | 1 | 0.0015125 | 0.00037907 | 0 | 0 | 1 | 0.97657 | -0.45044 | 0.4 | 1 | 1.1 | 0.9
274 | 1 | 0.0020048 | 0.00050246 | 0 | 0 | 1 | 0.97663 | -0.4493 | 0.4 | 1 | 1.1 | 0.9
275 | 1 | 0.0013363 | 0.0003349 | 0 | 0 | 1 | 0.97671 | -0.44769 | 0.4 | 1 | 1.1 | 0.9
276 | 1 | 0.0011595 | 0.00029059 | 0 | 0 | 1 | 0.97685 | -0.44486 | 0.4 | 1 | 1.1 | 0.9
277 | 1 | 0 | 0 | 0 | 0 | 1 | 0.97695 | -0.44292 | 0.4 | 1 | 1.1 | 0.9
278 | 1 | 0.0020045 | 0.00050237 | 0 | 0 | 1 | 0.97725 | -0.43702 | 0.4 | 1 | 1.1 | 0.9
279 | 1 | 0.0019984 | 0.00050084 | 0 | 0 | 1 | 0.97684 | -0.44514 | 0.4 | 1 | 1.1 | 0.9
281 | 1 | 0.0022322 | 0.00055945 | 0 | 0 | 1 | 0.9774 | -0.43419 | 0.4 | 1 | 1.1 | 0.9
282 | 1 | 0.0043139 | 0.0010812 | 0 | 0 | 1 | 0.97767 | -0.4289 | 0.4 | 1 | 1.1 | 0.9
283 | 1 | 0.0034794 | 0.00087202 | 0 | 0 | 1 | 0.97794 | -0.42347 | 0.4 | 1 | 1.1 | 0.9
285 | 1 | 0.0024576 | 0.00061594 | 0 | 0 | 1 | 0.97806 | -0.42123 | 0.4 | 1 | 1.1 | 0.9
286 | 1 | 0.0018375 | 0.00046053 | 0 | 0 | 1 | 0.97826 | -0.41726 | 0.4 | 1 | 1.1 | 0.9
294 | 1 | 0.0018291 | 0.00045841 | 0 | 0 | 1 | 0.97469 | -0.4874 | 0.4 | 1 | 1.1 | 0.9
287 | 1 | 0.0030935 | 0.00077531 | 0 | 0 | 1 | 0.97869 | -0.40881 | 0.4 | 1 | 1.1 | 0.9
304 | 1 | 0.0044461 | 0.0011143 | 0 | 0 | 1 | 0.97871 | -0.40852 | 0.4 | 1 | 1.1 | 0.9
305 | 1 | 0 | 0 | 0 | 0 | 1 | 0.97903 | -0.40218 | 0.4 | 1 | 1.1 | 0.9
290 | 1 | 0.0011795 | 0.00029561 | 0 | 0 | 1 | 0.97753 | -0.43178 | 0.4 | 1 | 1.1 | 0.9
324 | 1 | 0.00081001 | 0.00020301 | 0 | 0 | 1 | 0.97755 | -0.43126 | 0.4 | 1 | 1.1 | 0.9
309 | 1 | 0.0031188 | 0.00078164 | 0 | 0 | 1 | 0.97826 | -0.41736 | 0.4 | 1 | 1.1 | 0.9
310 | 1 | 0.0019415 | 0.00048657 | 0 | 0 | 1 | 0.97803 | -0.42185 | 0.4 | 1 | 1.1 | 0.9
308 | 1 | 0.0032586 | 0.00081668 | 0 | 0 | 1 | 0.97857 | -0.41119 | 0.4 | 1 | 1.1 | 0.9
323 | 1 | 0.0026168 | 0.00065583 | 0 | 0 | 1 | 0.97763 | -0.42982 | 0.4 | 1 | 1.1 | 0.9
311 | 1 | 0.0010557 | 0.0002646 | 0 | 0 | 1 | 0.97801 | -0.42219 | 0.4 | 1 | 1.1 | 0.9
291 | 1 | 0.0016022 | 0.00040156 | 0 | 0 | 1 | 0.97466 | -0.488 | 0.4 | 1 | 1.1 | 0.9
292 | 1 | 0.0017975 | 0.0004505 | 0 | 0 | 1 | 0.97466 | -0.48799 | 0.4 | 1 | 1.1 | 0.9
298 | 1 | 0.0012892 | 0.00032312 | 0 | 0 | 1 | 0.97928 | -0.39743 | 0.4 | 1 | 1.1 | 0.9
319 | 1 | 0.00091335 | 0.00022891 | 0 | 0 | 1 | 0.97944 | -0.39425 | 0.4 | 1 | 1.1 | 0.9
312 | 1 | 0.00111 | 0.0002782 | 0 | 0 | 1 | 0.97958 | -0.39159 | 0.4 | 1 | 1.1 | 0.9
301 | 1 | 0 | 0 | 0 | 0 | 1 | 0.98058 | -0.37205 | 0.4 | 1 | 1.1 | 0.9
302 | 1 | 0.0027 | 0.00067669 | 0 | 0 | 1 | 0.97958 | -0.3915 | 0.4 | 1 | 1.1 | 0.9
303 | 1 | 0.0024275 | 0.00060838 | 0 | 0 | 1 | 0.98042 | -0.37498 | 0.4 | 1 | 1.1 | 0.9
313 | 1 | 0.0022313 | 0.00055921 | 0 | 0 | 1 | 0.98001 | -0.38303 | 0.4 | 1 | 1.1 | 0.9
320 | 1 | 0.0015701 | 0.0003935 | 0 | 0 | 1 | 0.97983 | -0.38664 | 0.4 | 1 | 1.1 | 0.9
306 | 1 | 0.0025702 | 0.00064416 | 0 | 0 | 1 | 0.97929 | -0.39722 | 0.4 | 1 | 1.1 | 0.9
307 | 1 | 0.0034235 | 0.00085801 | 0 | 0 | 1 | 0.97867 | -0.40925 | 0.4 | 1 | 1.1 | 0.9
314 | 1 | 0.0018043 | 0.00045221 | 0 | 0 | 1 | 0.97963 | -0.39054 | 0.4 | 1 | 1.1 | 0.9
322 | 1 | 0.0025567 | 0.00064077 | 0 | 0 | 1 | 0.97786 | -0.42529 | 0.4 | 1 | 1.1 | 0.9
321 | 1 | 0.0015345 | 0.00038457 | 0 | 0 | 1 | 0.97782 | -0.42603 | 0.4 | 1 | 1.1 | 0.9
318 | 1 | 0.0011326 | 0.00028386 | 0 | 0 | 1 | 0.98288 | -0.32722 | 0.4 | 1 | 1.1 | 0.9
325 | 1 | 0.0019003 | 0.00047627 | 0 | 0 | 1 | 0.98281 | -0.32854 | 0.4 | 1 | 1.1 | 0.9

## generator_data
GEN_BUS | PG | QG | QMAX | QMIN | VG | MBASE | GEN_STATUS | PMAX | PMIN
199 | 0.46369 | 0.1194 | 10 | -10 | 1 | 100 | 1 | 10 | 0

## branch_data
F_BUS | T_BUS | BR_R | BR_X | BR_B | RATE_A | RATE_B | RATE_C | TAP | SHIFT | BR_STATUS | ANGMIN | ANGMAX | P_in | Q_in | P_out | Q_out
1 | 2 | 1.7356 | 1.1108 | 2.9146e-09 | 0 | 0 | 0 | 0 | 0 | 1 | -90 | 90 | -0.00038633 | -9.6831e-05 | 0.00038633 | 9.6558e-05
2 | 20 | 14.0402 | 8.9857 | 2.3577e-08 | 0 | 0 | 0 | 0 | 0 | 1 | -90 | 90 | -0.00038633 | -9.6558e-05 | 0.00038635 | 9.4351e-05
20 | 18 | 0.5514 | 0.3529 | 9.2595e-10 | 0 | 0 | 0 | 0 | 0 | 1 | -90 | 90 | -0.0011387 | -0.00028293 | 0.0011387 | 0.00028284
18 | 16 | 0.25997 | 0.16638 | 4.3655e-10 | 0 | 0 | 0 | 0 | 0 | 1 | -90 | 90 | -0.0043976 | -0.0010997 | 0.0043977 | 0.0010997
5 | 6 | 0.37986 | 0.24311 | 6.3788e-10 | 0 | 0 | 0 | 0 | 0 | 1 | -90 | 90 | 0.030278 | 0.0075942 | -0.030274 | -0.0075918
5 | 7 | 0.099411 | 0.063623 | 1.6694e-10 | 0 | 0 | 0 | 0 | 0 | 1 | -90 | 90 | -0.032297 | -0.0081002 | 0.032298 | 0.0081009
6 | 8 | 0.31234 | 0.19989 | 5.2449e-10 | 0 | 0 | 0 | 0 | 0 | 1 | -90 | 90 | 0.028909 | 0.0072497 | -0.028906 | -0.0072479
7 | 9 | 0.47158 | 0.30181 | 7.919e-10 | 0 | 0 | 0 | 0 | 0 | 1 | -90 | 90 | -0.033349 | -0.0083643 | 0.033355 | 0.008368
8 | 10 | 0.28167 | 0.18027 | 4.73e-10 | 0 | 0 | 0 | 0 | 0 | 1 | -90 | 90 | 0.027459 | 0.0068851 | -0.027457 | -0.0068836
9 | 11 | 0.055655 | 0.035619 | 9.346e-11 | 0 | 0 | 0 | 0 | 0 | 1 | -90 | 90 | -0.034909 | -0.0087577 | 0.03491 | 0.0087582
10 | 12 | 0.20646 | 0.13214 | 3.467e-10 | 0 | 0 | 0 | 0 | 0 | 1 | -90 | 90 | 0.026227 | 0.0065755 | -0.026226 | -0.0065745
11 | 15 | 0.88862 | 0.56872 | 1.4922e-09 | 0 | 0 | 0 | 0 | 0 | 1 | -90 | 90 | -0.036371 | -0.0091244 | 0.036385 | 0.0091327
12 | 13 | 1.6289 | 1.0425 | 2.7354e-09 | 0 | 0 | 0 | 0 | 0 | 1 | -90 | 90 | 0.018274 | 0.0045838 | -0.018267 | -0.0045802
12 | 14 | 1.0054 | 0.64349 | 1.6884e-09 | 0 | 0 | 0 | 0 | 0 | 1 | -90 | 90 | 0.0079522 | 0.0019907 | -0.0079515 | -0.0019904
15 | 44 | 0.79552 | 0.50913 | 1.3359e-09 | 0 | 0 | 0 | 0 | 0 | 1 | -90 | 90 | -0.03844 | -0.0096477 | 0.038453 | 0.0096561
13 | 40 | 0.91197 | 0.58366 | 1.5314e-09 | 0 | 0 | 0 | 0 | 0 | 1 | -90 | 90 | 0.016071 | 0.0040296 | -0.016068 | -0.0040281
13 | 36 | 0.37324 | 0.23887 | 6.2677e-10 | 0 | 0 | 0 | 0 | 0 | 1 | -90 | 90 | 0.0021966 | 0.00055052 | -0.0021966 | -0.00055057
14 | 19 | 1.3322 | 0.85261 | 2.2371e-09 | 0 | 0 | 0 | 0 | 0 | 1 | -90 | 90 | 0.0065354 | 0.0016355 | -0.0065348 | -0.0016353
44 | 43 | 0.66859 | 0.4279 | 1.1227e-09 | 0 | 0 | 0 | 0 | 0 | 1 | -90 | 90 | -0.038924 | -0.0097741 | 0.038935 | 0.0097813
40 | 206 | 1.6539 | 1.0585 | 2.7773e-09 | 0 | 0 | 0 | 0 | 0 | 1 | -90 | 90 | 0.011299 | 0.0028328 | -0.011297 | -0.0028315
19 | 17 | 0.44349 | 0.28383 | 7.4474e-10 | 0 | 0 | 0 | 0 | 0 | 1 | -90 | 90 | 0.0059783 | 0.0014958 | -0.0059781 | -0.0014958
206 | 204 | 0.68709 | 0.43974 | 1.1538e-09 | 0 | 0 | 0 | 0 | 0 | 1 | -90 | 90 | 0.0095799 | 0.0024012 | -0.0095792 | -0.0024008
17 | 16 | 0.20882 | 0.13365 | 3.5067e-10 | 0 | 0 | 0 | 0 | 0 | 1 | -90 | 90 | 0.004963 | 0.0012413 | -0.0049629 | -0.0012413
43 | 45 | 0.5519 | 0.35322 | 9.2679e-10 | 0 | 0 | 0 | 0 | 0 | 1 | -90 | 90 | -0.039391 | -0.0098956 | 0.039401 | 0.0099016
21 | 22 | 1.3965 | 0.89376 | 2.3451e-09 | 0 | 0 | 0 | 0 | 0 | 1 | -90 | 90 | 0.0020309 | 0.00050879 | -0.0020308 | -0.00050898
21 | 23 | 0.95881 | 0.61364 | 1.6101e-09 | 0 | 0 | 0 | 0 | 0 | 1 | -90 | 90 | -0.0032214 | -0.00080717 | 0.0032215 | 0.00080709
23 | 25 | 0.06411 | 0.04103 | 5.3829e-10 | 0 | 0 | 0 | 0 | 0 | 1 | -90 | 90 | -0.21729 | -0.055116 | 0.21733 | 0.055137
23 | 26 | 0.1212 | 0.077567 | 1.0176e-09 | 0 | 0 | 0 | 0 | 0 | 1 | -90 | 90 | 0.21407 | 0.054309 | -0.21401 | -0.05427
25 | 27 | 0.21155 | 0.13539 | 1.7762e-09 | 0 | 0 | 0 | 0 | 0 | 1 | -90 | 90 | -0.2188 | -0.055506 | 0.21891 | 0.055576
26 | 28 | 0.1605 | 0.10272 | 1.3476e-09 | 0 | 0 | 0 | 0 | 0 | 1 | -90 | 90 | 0.21246 | 0.053882 | -0.21238 | -0.053832
27 | 85 | 0.052475 | 0.033584 | 4.406e-10 | 0 | 0 | 0 | 0 | 0 | 1 | -90 | 90 | -0.22029 | -0.055924 | 0.22032 | 0.055942
28 | 247 | 0.12068 | 0.077238 | 1.0133e-09 | 0 | 0 | 0 | 0 | 0 | 1 | -90 | 90 | 0.21092 | 0.053465 | -0.21086 | -0.053427
85 | 41 | 0.1689 | 0.1081 | 1.4181e-09 | 0 | 0 | 0 | 0 | 0 | 1 | -90 | 90 | -0.22209 | -0.056384 | 0.22218 | 0.056443
247 | 213 | 0.089722 | 0.057422 | 7.5333e-10 | 0 | 0 | 0 | 0 | 0 | 1 | -90 | 90 | 0.20931 | 0.053039 | -0.20927 | -0.053011
41 | 38 | 0.0074094 | 0.004742 | 6.2212e-11 | 0 | 0 | 0 | 0 | 0 | 1 | -90 | 90 | -0.22337 | -0.056741 | 0.22337 | 0.056743
213 | 210 | 0.071836 | 0.045975 | 6.0316e-10 | 0 | 0 | 0 | 0 | 0 | 1 | -90 | 90 | 0.20842 | 0.052799 | -0.20839 | -0.052777
35 | 37 | 1.0888 | 0.6968 | 1.8283e-09 | 0 | 0 | 0 | 0 | 0 | 1 | -90 | 90 | -0.0011715 | -0.00029361 | 0.0011715 | 0.00029344
37 | 38 | 0.216 | 0.13824 | 1.8136e-09 | 0 | 0 | 0 | 0 | 0 | 1 | -90 | 90 | 0.22489 | 0.05717 | -0.22477 | -0.057093
37 | 39 | 0.11004 | 0.070428 | 9.2397e-10 | 0 | 0 | 0 | 0 | 0 | 1 | -90 | 90 | -0.22606 | -0.057463 | 0.22612 | 0.057502
39 | 42 | 0.039254 | 0.025123 | 3.2959e-10 | 0 | 0 | 0 | 0 | 0 | 1 | -90 | 90 | -0.22749 | -0.057844 | 0.22751 | 0.057858
42 | 174 | 0.062193 | 0.039804 | 5.222e-10 | 0 | 0 | 0 | 0 | 0 | 1 | -90 | 90 | -0.22873 | -0.058163 | 0.22876 | 0.058186
174 | 172 | 0.013293 | 0.0085076 | 1.1161e-10 | 0 | 0 | 0 | 0 | 0 | 1 | -90 | 90 | -0.22957 | -0.058389 | 0.22958 | 0.058394
204 | 205 | 0.94278 | 0.60338 | 1.5832e-09 | 0 | 0 | 0 | 0 | 0 | 1 | -90 | 90 | 0.0061246 | 0.001535 | -0.0061242 | -0.0015349
172 | 173 | 0.12672 | 0.0811 | 1.064e-09 | 0 | 0 | 0 | 0 | 0 | 1 | -90 | 90 | -0.2308 | -0.058701 | 0.23088 | 0.058748
45 | 46 | 0.52981 | 0.33908 | 8.8969e-10 | 0 | 0 | 0 | 0 | 0 | 1 | -90 | 90 | -0.039729 | -0.009984 | 0.039739 | 0.0099899
46 | 47 | 0.038951 | 0.024929 | 6.5409e-11 | 0 | 0 | 0 | 0 | 0 | 1 | -90 | 90 | -0.040296 | -0.01013 | 0.040297 | 0.01013
47 | 67 | 0.95479 | 0.61107 | 1.6034e-09 | 0 | 0 | 0 | 0 | 0 | 1 | -90 | 90 | -0.040545 | -0.010192 | 0.040562 | 0.010203
67 | 76 | 0.061068 | 0.039084 | 1.0255e-10 | 0 | 0 | 0 | 0 | 0 | 1 | -90 | 90 | -0.040887 | -0.010285 | 0.040888 | 0.010285
76 | 73 | 0.7642 | 0.48909 | 1.2833e-09 | 0 | 0 | 0 | 0 | 0 | 1 | -90 | 90 | -0.041392 | -0.010412 | 0.041407 | 0.010421
48 | 49 | 0.74079 | 0.47411 | 2.488e-09 | 0 | 0 | 0 | 0 | 0 | 1 | -90 | 90 | 0.087518 | 0.022169 | -0.087455 | -0.022129
48 | 50 | 0.048109 | 0.03079 | 4.0394e-10 | 0 | 0 | 0 | 0 | 0 | 1 | -90 | 90 | -0.089288 | -0.022612 | 0.089292 | 0.022615
49 | 51 | 0.79343 | 0.5078 | 1.3324e-09 | 0 | 0 | 0 | 0 | 0 | 1 | -90 | 90 | 0.086532 | 0.021897 | -0.086466 | -0.021855
50 | 53 | 0.28371 | 0.18158 | 2.3822e-09 | 0 | 0 | 0 | 0 | 0 | 1 | -90 | 90 | -0.089292 | -0.022615 | 0.089317 | 0.022631
51 | 54 | 1.19 | 0.7616 | 1.9983e-09 | 0 | 0 | 0 | 0 | 0 | 1 | -90 | 90 | 0.083582 | 0.021133 | -0.08349 | -0.021074
53 | 56 | 0.0081262 | 0.0052008 | 6.823e-11 | 0 | 0 | 0 | 0 | 0 | 1 | -90 | 90 | -0.091233 | -0.023111 | 0.091234 | 0.023111
54 | 81 | 0.20027 | 0.12818 | 3.3631e-10 | 0 | 0 | 0 | 0 | 0 | 1 | -90 | 90 | 0.081069 | 0.020467 | -0.081054 | -0.020458
56 | 124 | 0.3806 | 0.24358 | 3.1956e-09 | 0 | 0 | 0 | 0 | 0 | 1 | -90 | 90 | -0.092266 | -0.02337 | 0.092301 | 0.023392
81 | 78 | 2.2075 | 1.4128 | 3.7069e-09 | 0 | 0 | 0 | 0 | 0 | 1 | -90 | 90 | 0.076605 | 0.019343 | -0.076461 | -0.019251
124 | 153 | 0.97656 | 0.625 | 1.6399e-09 | 0 | 0 | 0 | 0 | 0 | 1 | -90 | 90 | 0.0042445 | 0.0010633 | -0.0042443 | -0.0010634
124 | 129 | 0.35712 | 0.22856 | 2.9985e-09 | 0 | 0 | 0 | 0 | 0 | 1 | -90 | 90 | -0.10224 | -0.025884 | 0.10229 | 0.02591
124 | 122 | 0.99135 | 0.63447 | 1.6647e-09 | 0 | 0 | 0 | 0 | 0 | 1 | -90 | 90 | 0.0056987 | 0.0014281 | -0.0056984 | -0.001428
78 | 80 | 1.2409 | 0.79419 | 2.0839e-09 | 0 | 0 | 0 | 0 | 0 | 1 | -90 | 90 | 0.028278 | 0.0071011 | -0.028267 | -0.0070943
78 | 75 | 0.38359 | 0.2455 | 6.4416e-10 | 0 | 0 | 0 | 0 | 0 | 1 | -90 | 90 | 0.048183 | 0.01215 | -0.048173 | -0.012144
153 | 154 | 1.3791 | 0.88263 | 2.3159e-09 | 0 | 0 | 0 | 0 | 0 | 1 | -90 | 90 | 0.0033821 | 0.00084725 | -0.0033819 | -0.00084736
129 | 127 | 0.25576 | 0.16369 | 2.1475e-09 | 0 | 0 | 0 | 0 | 0 | 1 | -90 | 90 | -0.10369 | -0.026262 | 0.10372 | 0.026281
122 | 120 | 0.96411 | 0.61703 | 1.619e-09 | 0 | 0 | 0 | 0 | 0 | 1 | -90 | 90 | 0.0045679 | 0.0011447 | -0.0045677 | -0.0011447
73 | 70 | 1.0235 | 0.65501 | 1.7187e-09 | 0 | 0 | 0 | 0 | 0 | 1 | -90 | 90 | -0.042126 | -0.010601 | 0.042146 | 0.010614
68 | 69 | 0.11113 | 0.071122 | 1.8661e-10 | 0 | 0 | 0 | 0 | 0 | 1 | -90 | 90 | 0.0050099 | 0.0012555 | -0.0050098 | -0.0012555
68 | 70 | 0.65349 | 0.41823 | 1.0974e-09 | 0 | 0 | 0 | 0 | 0 | 1 | -90 | 90 | -0.0055823 | -0.001399 | 0.0055825 | 0.001399
69 | 71 | 1.3924 | 0.89113 | 2.3382e-09 | 0 | 0 | 0 | 0 | 0 | 1 | -90 | 90 | 0.0040871 | 0.0010243 | -0.0040868 | -0.0010243
70 | 72 | 0.77734 | 0.4975 | 1.3054e-09 | 0 | 0 | 0 | 0 | 0 | 1 | -90 | 90 | -0.047729 | -0.012013 | 0.047749 | 0.012026
71 | 74 | 0.024336 | 0.015575 | 4.0867e-11 | 0 | 0 | 0 | 0 | 0 | 1 | -90 | 90 | 0.0030312 | 0.00075973 | -0.0030312 | -0.00075973
72 | 75 | 1.1846 | 0.75813 | 1.9892e-09 | 0 | 0 | 0 | 0 | 0 | 1 | -90 | 90 | -0.048142 | -0.012124 | 0.048173 | 0.012144
80 | 84 | 0.017935 | 0.011478 | 3.0118e-11 | 0 | 0 | 0 | 0 | 0 | 1 | -90 | 90 | 0.026468 | 0.0066436 | -0.026468 | -0.0066435
79 | 82 | 0.63915 | 0.40906 | 1.0733e-09 | 0 | 0 | 0 | 0 | 0 | 1 | -90 | 90 | -0.0022041 | -0.00055245 | 0.0022041 | 0.00055237
82 | 205 | 0.63017 | 0.40331 | 1.0582e-09 | 0 | 0 | 0 | 0 | 0 | 1 | -90 | 90 | -0.0035687 | -0.00089438 | 0.0035687 | 0.00089434
84 | 244 | 0.021737 | 0.013912 | 3.6503e-11 | 0 | 0 | 0 | 0 | 0 | 1 | -90 | 90 | 0.024736 | 0.0062094 | -0.024736 | -0.0062093
244 | 245 | 0.06217 | 0.039789 | 1.044e-10 | 0 | 0 | 0 | 0 | 0 | 1 | -90 | 90 | 0.022651 | 0.0056866 | -0.02265 | -0.0056864
245 | 226 | 0.21497 | 0.13758 | 3.61e-10 | 0 | 0 | 0 | 0 | 0 | 1 | -90 | 90 | 0.021562 | 0.0054137 | -0.021561 | -0.0054131
105 | 106 | 0.045917 | 0.029387 | 3.8554e-10 | 0 | 0 | 0 | 0 | 0 | 1 | -90 | 90 | 0.11213 | 0.028425 | -0.11213 | -0.028421
105 | 107 | 0.27768 | 0.17772 | 2.3315e-09 | 0 | 0 | 0 | 0 | 0 | 1 | -90 | 90 | -0.1144 | -0.028993 | 0.11444 | 0.029018
106 | 108 | 0.41359 | 0.2647 | 3.4726e-09 | 0 | 0 | 0 | 0 | 0 | 1 | -90 | 90 | 0.11056 | 0.028028 | -0.1105 | -0.027993
107 | 110 | 1.3691 | 0.87625 | 2.2992e-09 | 0 | 0 | 0 | 0 | 0 | 1 | -90 | 90 | 0.008617 | 0.0021598 | -0.0086159 | -0.0021593
107 | 111 | 0.49763 | 0.31849 | 4.1783e-09 | 0 | 0 | 0 | 0 | 0 | 1 | -90 | 90 | -0.12306 | -0.031178 | 0.12314 | 0.031231
108 | 112 | 0.1203 | 0.07699 | 1.0101e-09 | 0 | 0 | 0 | 0 | 0 | 1 | -90 | 90 | 0.10897 | 0.027609 | -0.10895 | -0.027599
110 | 114 | 1.488 | 0.95229 | 2.4987e-09 | 0 | 0 | 0 | 0 | 0 | 1 | -90 | 90 | 0.0052034 | 0.0013041 | -0.005203 | -0.001304
111 | 115 | 0.011232 | 0.0071885 | 9.4307e-11 | 0 | 0 | 0 | 0 | 0 | 1 | -90 | 90 | -0.12486 | -0.031661 | 0.12486 | 0.031662
112 | 127 | 0.12601 | 0.080648 | 1.058e-09 | 0 | 0 | 0 | 0 | 0 | 1 | -90 | 90 | 0.10747 | 0.027228 | -0.10746 | -0.027217
115 | 196 | 0.58501 | 0.37441 | 4.912e-09 | 0 | 0 | 0 | 0 | 0 | 1 | -90 | 90 | -0.12629 | -0.03202 | 0.12639 | 0.032085
127 | 125 | 1.4439 | 0.92408 | 2.4246e-09 | 0 | 0 | 0 | 0 | 0 | 1 | -90 | 90 | 0.003738 | 0.00093671 | -0.0037378 | -0.0009368
196 | 222 | 1.5113 | 0.96722 | 2.5379e-09 | 0 | 0 | 0 | 0 | 0 | 1 | -90 | 90 | 0.017572 | 0.0044063 | -0.017567 | -0.0044033
196 | 184 | 0.25581 | 0.16372 | 2.1478e-09 | 0 | 0 | 0 | 0 | 0 | 1 | -90 | 90 | -0.14667 | -0.037171 | 0.14673 | 0.03721
196 | 191 | 1.7174 | 1.0992 | 2.884e-09 | 0 | 0 | 0 | 0 | 0 | 1 | -90 | 90 | 0.0027123 | 0.00067956 | -0.0027122 | -0.00067975
158 | 159 | 3.1074 | 1.9887 | 5.2182e-09 | 0 | 0 | 0 | 0 | 0 | 1 | -90 | 90 | -0.0023572 | -0.00059079 | 0.0023574 | 0.00059041
159 | 160 | 2.3337 | 1.4935 | 3.9188e-09 | 0 | 0 | 0 | 0 | 0 | 1 | -90 | 90 | -0.0046795 | -0.0011724 | 0.0046801 | 0.0011724
222 | 221 | 0.80822 | 0.51726 | 1.3572e-09 | 0 | 0 | 0 | 0 | 0 | 1 | -90 | 90 | 0.013804 | 0.0034603 | -0.013803 | -0.0034593
184 | 182 | 0.54217 | 0.34699 | 4.5523e-09 | 0 | 0 | 0 | 0 | 0 | 1 | -90 | 90 | -0.15074 | -0.038214 | 0.15088 | 0.0383
118 | 119 | 0.055639 | 0.035609 | 9.3433e-11 | 0 | 0 | 0 | 0 | 0 | 1 | -90 | 90 | 0.0017489 | 0.00043833 | -0.0017489 | -0.00043834
118 | 120 | 0.846 | 0.54144 | 1.4207e-09 | 0 | 0 | 0 | 0 | 0 | 1 | -90 | 90 | -0.0040355 | -0.0010114 | 0.0040357 | 0.0010114
154 | 225 | 1.6757 | 1.0725 | 2.814e-09 | 0 | 0 | 0 | 0 | 0 | 1 | -90 | 90 | 0.0017554 | 0.0004397 | -0.0017553 | -0.00043994
160 | 224 | 0.5381 | 0.34439 | 9.0362e-10 | 0 | 0 | 0 | 0 | 0 | 1 | -90 | 90 | -0.0061809 | -0.0015485 | 0.0061811 | 0.0015486
224 | 223 | 0.66826 | 0.42769 | 1.1222e-09 | 0 | 0 | 0 | 0 | 0 | 1 | -90 | 90 | -0.0095157 | -0.0023843 | 0.0095164 | 0.0023846
223 | 221 | 0.94989 | 0.60793 | 1.5951e-09 | 0 | 0 | 0 | 0 | 0 | 1 | -90 | 90 | -0.012354 | -0.0030959 | 0.012356 | 0.0030967
161 | 162 | 0.01873 | 0.011987 | 1.5726e-10 | 0 | 0 | 0 | 0 | 0 | 1 | -90 | 90 | -0.24201 | -0.061684 | 0.24202 | 0.061692
161 | 163 | 0.15702 | 0.1005 | 1.3184e-09 | 0 | 0 | 0 | 0 | 0 | 1 | -90 | 90 | 0.24054 | 0.061315 | -0.24044 | -0.061252
162 | 164 | 0.15449 | 0.098872 | 1.2971e-09 | 0 | 0 | 0 | 0 | 0 | 1 | -90 | 90 | -0.24421 | -0.06224 | 0.24431 | 0.062304
163 | 166 | 0.11353 | 0.072657 | 9.5321e-10 | 0 | 0 | 0 | 0 | 0 | 1 | -90 | 90 | 0.24044 | 0.061252 | -0.24037 | -0.061206
164 | 167 | 0.26411 | 0.16903 | 2.2176e-09 | 0 | 0 | 0 | 0 | 0 | 1 | -90 | 90 | -0.24588 | -0.062695 | 0.24605 | 0.062806
166 | 169 | 0.14051 | 0.089928 | 1.1798e-09 | 0 | 0 | 0 | 0 | 0 | 1 | -90 | 90 | 0.23983 | 0.061071 | -0.23974 | -0.061015
167 | 251 | 0.9679 | 0.61946 | 1.6254e-09 | 0 | 0 | 0 | 0 | 0 | 1 | -90 | 90 | 0.0049432 | 0.0012385 | -0.0049429 | -0.0012385
167 | 242 | 0.20856 | 0.13348 | 1.7512e-09 | 0 | 0 | 0 | 0 | 0 | 1 | -90 | 90 | -0.25099 | -0.064044 | 0.25113 | 0.064135
165 | 168 | 1.696 | 1.0854 | 2.848e-09 | 0 | 0 | 0 | 0 | 0 | 1 | -90 | 90 | -0.0061238 | -0.0015349 | 0.0061245 | 0.0015351
168 | 170 | 0.139 | 0.088963 | 2.3343e-10 | 0 | 0 | 0 | 0 | 0 | 1 | -90 | 90 | -0.0085958 | -0.0021545 | 0.0085959 | 0.0021545
169 | 175 | 0.053491 | 0.034234 | 4.4913e-10 | 0 | 0 | 0 | 0 | 0 | 1 | -90 | 90 | 0.2344 | 0.059676 | -0.23437 | -0.059655
251 | 252 | 0.17122 | 0.10958 | 2.8753e-10 | 0 | 0 | 0 | 0 | 0 | 1 | -90 | 90 | 0.0035917 | 0.00089983 | -0.0035917 | -0.00089985
242 | 243 | 0.42102 | 0.26945 | 3.535e-09 | 0 | 0 | 0 | 0 | 0 | 1 | -90 | 90 | -0.41926 | -0.10707 | 0.42006 | 0.10758
242 | 241 | 0.30545 | 0.19549 | 2.5647e-09 | 0 | 0 | 0 | 0 | 0 | 1 | -90 | 90 | 0.16812 | 0.042932 | -0.16803 | -0.042873
170 | 171 | 0.50723 | 0.32463 | 8.5178e-10 | 0 | 0 | 0 | 0 | 0 | 1 | -90 | 90 | -0.010242 | -0.0025672 | 0.010243 | 0.0025675
175 | 173 | 0.1458 | 0.09331 | 1.2242e-09 | 0 | 0 | 0 | 0 | 0 | 1 | -90 | 90 | 0.23255 | 0.059199 | -0.23246 | -0.059144
252 | 315 | 1.153 | 0.73795 | 1.9363e-09 | 0 | 0 | 0 | 0 | 0 | 1 | -90 | 90 | 0.0027963 | 0.00070051 | -0.0027962 | -0.00070064
243 | 248 | 0.072502 | 0.046402 | 6.0876e-10 | 0 | 0 | 0 | 0 | 0 | 1 | -90 | 90 | -0.421 | -0.10781 | 0.42114 | 0.1079
241 | 240 | 0.35705 | 0.22851 | 2.9979e-09 | 0 | 0 | 0 | 0 | 0 | 1 | -90 | 90 | 0.16688 | 0.042584 | -0.16677 | -0.042516
171 | 176 | 1.0678 | 0.68342 | 1.7932e-09 | 0 | 0 | 0 | 0 | 0 | 1 | -90 | 90 | -0.01289 | -0.0032308 | 0.012892 | 0.0032319
176 | 177 | 2.053 | 1.3139 | 3.4476e-09 | 0 | 0 | 0 | 0 | 0 | 1 | -90 | 90 | -0.016656 | -0.0041755 | 0.016663 | 0.0041793
177 | 178 | 2.5785 | 1.6502 | 4.3299e-09 | 0 | 0 | 0 | 0 | 0 | 1 | -90 | 90 | -0.018872 | -0.0047329 | 0.018882 | 0.0047391
178 | 226 | 1.7727 | 1.1346 | 2.9769e-09 | 0 | 0 | 0 | 0 | 0 | 1 | -90 | 90 | -0.018882 | -0.0047391 | 0.018889 | 0.0047433
183 | 185 | 0.38317 | 0.24523 | 3.2172e-09 | 0 | 0 | 0 | 0 | 0 | 1 | -90 | 90 | -0.15978 | -0.040617 | 0.15989 | 0.040684
183 | 181 | 0.24278 | 0.15538 | 2.0385e-09 | 0 | 0 | 0 | 0 | 0 | 1 | -90 | 90 | 0.15978 | 0.040617 | -0.15971 | -0.040574
185 | 219 | 0.46122 | 0.29518 | 3.8726e-09 | 0 | 0 | 0 | 0 | 0 | 1 | -90 | 90 | -0.15989 | -0.040684 | 0.16002 | 0.040766
181 | 179 | 0.24446 | 0.15645 | 2.0525e-09 | 0 | 0 | 0 | 0 | 0 | 1 | -90 | 90 | 0.15794 | 0.040129 | -0.15787 | -0.040087
179 | 180 | 0.051954 | 0.03325 | 4.3622e-10 | 0 | 0 | 0 | 0 | 0 | 1 | -90 | 90 | 0.15587 | 0.039584 | -0.15585 | -0.039576
180 | 182 | 0.28405 | 0.18179 | 2.385e-09 | 0 | 0 | 0 | 0 | 0 | 1 | -90 | 90 | 0.15388 | 0.03908 | -0.1538 | -0.039033
219 | 220 | 0.39773 | 0.25455 | 3.3395e-09 | 0 | 0 | 0 | 0 | 0 | 1 | -90 | 90 | -0.1634 | -0.041615 | 0.16352 | 0.041689
220 | 240 | 0.1022 | 0.065405 | 8.5807e-10 | 0 | 0 | 0 | 0 | 0 | 1 | -90 | 90 | -0.16517 | -0.042103 | 0.1652 | 0.042123
217 | 218 | 0.018039 | 0.011545 | 3.0292e-11 | 0 | 0 | 0 | 0 | 0 | 1 | -90 | 90 | -0.0028561 | -0.0007158 | 0.0028561 | 0.00071579
218 | 193 | 2.0278 | 1.2978 | 3.4053e-09 | 0 | 0 | 0 | 0 | 0 | 1 | -90 | 90 | -0.0043264 | -0.0010843 | 0.0043268 | 0.0010842
186 | 187 | 0.096442 | 0.061723 | 1.6195e-10 | 0 | 0 | 0 | 0 | 0 | 1 | -90 | 90 | -0.013015 | -0.0032621 | 0.013015 | 0.0032622
186 | 188 | 2.338 | 1.4963 | 3.9262e-09 | 0 | 0 | 0 | 0 | 0 | 1 | -90 | 90 | 0.0079782 | 0.0019997 | -0.0079766 | -0.0019991
187 | 189 | 1.1764 | 0.75293 | 1.9756e-09 | 0 | 0 | 0 | 0 | 0 | 1 | -90 | 90 | -0.014898 | -0.003734 | 0.014901 | 0.0037356
188 | 192 | 1.1968 | 0.76593 | 2.0097e-09 | 0 | 0 | 0 | 0 | 0 | 1 | -90 | 90 | 0.0079766 | 0.0019991 | -0.0079758 | -0.0019988
189 | 193 | 0.58973 | 0.37743 | 9.9031e-10 | 0 | 0 | 0 | 0 | 0 | 1 | -90 | 90 | 0.0082106 | 0.0020577 | -0.0082102 | -0.0020575
189 | 194 | 1.4142 | 0.90508 | 2.3748e-09 | 0 | 0 | 0 | 0 | 0 | 1 | -90 | 90 | -0.023111 | -0.0057932 | 0.023119 | 0.0057981
192 | 197 | 2.9435 | 1.8838 | 4.9429e-09 | 0 | 0 | 0 | 0 | 0 | 1 | -90 | 90 | 0.0053368 | 0.0013374 | -0.0053359 | -0.0013373
194 | 201 | 1.0321 | 0.66056 | 1.7332e-09 | 0 | 0 | 0 | 0 | 0 | 1 | -90 | 90 | -0.024617 | -0.0061736 | 0.024624 | 0.0061777
190 | 195 | 1.0404 | 0.66583 | 1.747e-09 | 0 | 0 | 0 | 0 | 0 | 1 | -90 | 90 | -0.0011055 | -0.00027709 | 0.0011056 | 0.00027693
195 | 227 | 1.1443 | 0.73234 | 1.9216e-09 | 0 | 0 | 0 | 0 | 0 | 1 | -90 | 90 | -0.0077099 | -0.0019322 | 0.0077106 | 0.0019325
197 | 246 | 0.16037 | 0.10264 | 2.6931e-10 | 0 | 0 | 0 | 0 | 0 | 1 | -90 | 90 | 0.0024596 | 0.0006164 | -0.0024596 | -0.00061643
201 | 199 | 2.0684 | 1.3238 | 3.4734e-09 | 0 | 0 | 0 | 0 | 0 | 1 | -90 | 90 | -0.026719 | -0.0067028 | 0.026735 | 0.0067125
227 | 228 | 0.99864 | 0.63913 | 5.031e-09 | 0 | 0 | 0 | 0 | 0 | 1 | -90 | 90 | 0.045253 | 0.011397 | -0.04523 | -0.011382
227 | 229 | 0.12409 | 0.07942 | 1.0419e-09 | 0 | 0 | 0 | 0 | 0 | 1 | -90 | 90 | -0.052964 | -0.013329 | 0.052968 | 0.013332
199 | 198 | 0.37801 | 0.24192 | 3.1739e-09 | 0 | 0 | 0 | 0 | 0 | 1 | -90 | 90 | 0.43511 | 0.11223 | -0.43434 | -0.11174
228 | 230 | 2.0411 | 1.3063 | 3.4275e-09 | 0 | 0 | 0 | 0 | 0 | 1 | -90 | 90 | 0.043172 | 0.010867 | -0.04313 | -0.01084
229 | 231 | 2.3269 | 1.4892 | 3.9074e-09 | 0 | 0 | 0 | 0 | 0 | 1 | -90 | 90 | 0.011105 | 0.0027844 | -0.011101 | -0.0027828
229 | 232 | 0.19481 | 0.12468 | 1.6357e-09 | 0 | 0 | 0 | 0 | 0 | 1 | -90 | 90 | -0.064072 | -0.016116 | 0.064081 | 0.016122
198 | 200 | 0.11805 | 0.075554 | 9.9122e-10 | 0 | 0 | 0 | 0 | 0 | 1 | -90 | 90 | 0.43297 | 0.1114 | -0.43274 | -0.11125
200 | 202 | 0.035129 | 0.022483 | 2.9496e-10 | 0 | 0 | 0 | 0 | 0 | 1 | -90 | 90 | 0.43025 | 0.11062 | -0.43018 | -0.11058
202 | 203 | 0.29324 | 0.18767 | 2.4621e-09 | 0 | 0 | 0 | 0 | 0 | 1 | -90 | 90 | 0.42878 | 0.11023 | -0.4282 | -0.10986
203 | 250 | 0.092008 | 0.058885 | 7.7253e-10 | 0 | 0 | 0 | 0 | 0 | 1 | -90 | 90 | 0.42584 | 0.10926 | -0.42566 | -0.10915
250 | 249 | 0.081403 | 0.052098 | 6.8349e-10 | 0 | 0 | 0 | 0 | 0 | 1 | -90 | 90 | 0.4241 | 0.10876 | -0.42394 | -0.10866
249 | 248 | 0.069179 | 0.044275 | 5.8085e-10 | 0 | 0 | 0 | 0 | 0 | 1 | -90 | 90 | 0.42271 | 0.10835 | -0.42257 | -0.10826
207 | 208 | 0.13124 | 0.083993 | 1.1019e-09 | 0 | 0 | 0 | 0 | 0 | 1 | -90 | 90 | -0.20476 | -0.051838 | 0.20482 | 0.051876
207 | 209 | 0.26279 | 0.16819 | 2.2065e-09 | 0 | 0 | 0 | 0 | 0 | 1 | -90 | 90 | 0.2023 | 0.051221 | -0.20218 | -0.051146
208 | 210 | 0.039099 | 0.025023 | 3.2829e-10 | 0 | 0 | 0 | 0 | 0 | 1 | -90 | 90 | -0.20642 | -0.052278 | 0.20644 | 0.05229
209 | 211 | 1.1323 | 0.7247 | 1.9015e-09 | 0 | 0 | 0 | 0 | 0 | 1 | -90 | 90 | 0.012712 | 0.0031852 | -0.01271 | -0.0031841
209 | 212 | 0.081922 | 0.05243 | 6.8784e-10 | 0 | 0 | 0 | 0 | 0 | 1 | -90 | 90 | 0.18947 | 0.047961 | -0.18944 | -0.04794
211 | 214 | 0.58793 | 0.37627 | 9.8729e-10 | 0 | 0 | 0 | 0 | 0 | 1 | -90 | 90 | 0.0064201 | 0.0016078 | -0.0064198 | -0.0016077
212 | 215 | 0.33674 | 0.21551 | 2.8273e-09 | 0 | 0 | 0 | 0 | 0 | 1 | -90 | 90 | 0.18944 | 0.04794 | -0.1893 | -0.047855
214 | 316 | 1.6598 | 1.0623 | 2.7872e-09 | 0 | 0 | 0 | 0 | 0 | 1 | -90 | 90 | 0.0037922 | 0.00094918 | -0.0037919 | -0.00094928
215 | 299 | 0.16264 | 0.10409 | 1.3656e-09 | 0 | 0 | 0 | 0 | 0 | 1 | -90 | 90 | 0.18785 | 0.047492 | -0.18779 | -0.047451
316 | 317 | 1.8165 | 1.1626 | 3.0504e-09 | 0 | 0 | 0 | 0 | 0 | 1 | -90 | 90 | 0.0030336 | 0.00075921 | -0.0030334 | -0.00075939
299 | 300 | 0.22823 | 0.14607 | 1.9163e-09 | 0 | 0 | 0 | 0 | 0 | 1 | -90 | 90 | 0.1863 | 0.047078 | -0.18621 | -0.047022
216 | 315 | 0.99507 | 0.63684 | 1.671e-09 | 0 | 0 | 0 | 0 | 0 | 1 | -90 | 90 | -0.00098493 | -0.00024685 | 0.00098494 | 0.00024669
317 | 318 | 3.4782 | 2.226 | 5.8408e-09 | 0 | 0 | 0 | 0 | 0 | 1 | -90 | 90 | 0.0030334 | 0.00075939 | -0.003033 | -0.00075973
300 | 301 | 0.45129 | 0.28882 | 3.7892e-09 | 0 | 0 | 0 | 0 | 0 | 1 | -90 | 90 | 0.18428 | 0.046537 | -0.18411 | -0.04643
230 | 259 | 1.7254 | 1.1043 | 2.8974e-09 | 0 | 0 | 0 | 0 | 0 | 1 | -90 | 90 | 0.041114 | 0.010335 | -0.041081 | -0.010314
231 | 284 | 1.9705 | 1.2611 | 3.309e-09 | 0 | 0 | 0 | 0 | 0 | 1 | -90 | 90 | 0.0089504 | 0.0022437 | -0.0089487 | -0.0022429
232 | 280 | 0.12104 | 0.077469 | 1.0163e-09 | 0 | 0 | 0 | 0 | 0 | 1 | -90 | 90 | -0.068331 | -0.017187 | 0.068337 | 0.017191
259 | 257 | 0.10233 | 0.065494 | 1.7185e-10 | 0 | 0 | 0 | 0 | 0 | 1 | -90 | 90 | 0.038477 | 0.0096614 | -0.038476 | -0.0096603
284 | 295 | 0.79248 | 0.50719 | 1.3308e-09 | 0 | 0 | 0 | 0 | 0 | 1 | -90 | 90 | 0.0074435 | 0.0018656 | -0.007443 | -0.0018654
280 | 273 | 0.53195 | 0.34045 | 4.4665e-09 | 0 | 0 | 0 | 0 | 0 | 1 | -90 | 90 | -0.070032 | -0.017615 | 0.070061 | 0.017634
257 | 255 | 1.3716 | 0.87781 | 2.3033e-09 | 0 | 0 | 0 | 0 | 0 | 1 | -90 | 90 | 0.036279 | 0.0091099 | -0.036259 | -0.0090971
295 | 294 | 0.22254 | 0.14242 | 3.737e-10 | 0 | 0 | 0 | 0 | 0 | 1 | -90 | 90 | 0.0052288 | 0.0013105 | -0.0052288 | -0.0013104
273 | 271 | 0.039967 | 0.025579 | 3.3557e-10 | 0 | 0 | 0 | 0 | 0 | 1 | -90 | 90 | -0.071501 | -0.017994 | 0.071503 | 0.017996
233 | 234 | 0.72182 | 0.46196 | 1.2121e-09 | 0 | 0 | 0 | 0 | 0 | 1 | -90 | 90 | 0.014905 | 0.0037364 | -0.014903 | -0.0037354
233 | 235 | 1.2015 | 0.76897 | 2.0177e-09 | 0 | 0 | 0 | 0 | 0 | 1 | -90 | 90 | -0.016198 | -0.0040606 | 0.016201 | 0.0040626
234 | 236 | 0.35887 | 0.22968 | 6.0265e-10 | 0 | 0 | 0 | 0 | 0 | 1 | -90 | 90 | 0.010953 | 0.0027454 | -0.010952 | -0.0027451
235 | 237 | 0.72421 | 0.46349 | 1.2161e-09 | 0 | 0 | 0 | 0 | 0 | 1 | -90 | 90 | -0.022061 | -0.0055312 | 0.022065 | 0.0055336
236 | 238 | 1.9975 | 1.2784 | 3.3544e-09 | 0 | 0 | 0 | 0 | 0 | 1 | -90 | 90 | 0.0072879 | 0.0018267 | -0.0072867 | -0.0018263
237 | 239 | 0.11909 | 0.07622 | 1.9999e-10 | 0 | 0 | 0 | 0 | 0 | 1 | -90 | 90 | -0.028076 | -0.0070403 | 0.028077 | 0.0070409
239 | 296 | 1.2544 | 0.80282 | 2.1065e-09 | 0 | 0 | 0 | 0 | 0 | 1 | -90 | 90 | -0.033967 | -0.0085172 | 0.033983 | 0.0085272
296 | 297 | 0.25063 | 0.16041 | 4.2088e-10 | 0 | 0 | 0 | 0 | 0 | 1 | -90 | 90 | -0.03454 | -0.0086668 | 0.034544 | 0.0086689
297 | 298 | 0.80896 | 0.51773 | 1.3585e-09 | 0 | 0 | 0 | 0 | 0 | 1 | -90 | 90 | -0.036326 | -0.0091157 | 0.036338 | 0.0091232
253 | 254 | 0.28151 | 0.18017 | 4.7274e-10 | 0 | 0 | 0 | 0 | 0 | 1 | -90 | 90 | 0.030363 | 0.0076186 | -0.030361 | -0.0076168
253 | 255 | 0.18386 | 0.11767 | 3.0876e-10 | 0 | 0 | 0 | 0 | 0 | 1 | -90 | 90 | -0.03356 | -0.0084199 | 0.033563 | 0.0084213
254 | 256 | 1.1149 | 0.71355 | 1.8723e-09 | 0 | 0 | 0 | 0 | 0 | 1 | -90 | 90 | 0.027046 | 0.0067859 | -0.027036 | -0.0067802
256 | 258 | 0.46053 | 0.29474 | 7.7335e-10 | 0 | 0 | 0 | 0 | 0 | 1 | -90 | 90 | 0.025059 | 0.0062847 | -0.025056 | -0.0062827
258 | 260 | 0.21842 | 0.13979 | 3.6679e-10 | 0 | 0 | 0 | 0 | 0 | 1 | -90 | 90 | 0.021539 | 0.0054012 | -0.021538 | -0.0054005
260 | 261 | 0.85512 | 0.54728 | 1.436e-09 | 0 | 0 | 0 | 0 | 0 | 1 | -90 | 90 | 0.018225 | 0.0045701 | -0.018222 | -0.0045682
261 | 262 | 0.81344 | 0.5206 | 1.366e-09 | 0 | 0 | 0 | 0 | 0 | 1 | -90 | 90 | 0.015862 | 0.0039768 | -0.01586 | -0.0039754
262 | 263 | 0.65322 | 0.41806 | 1.0969e-09 | 0 | 0 | 0 | 0 | 0 | 1 | -90 | 90 | 0.012201 | 0.0030583 | -0.0122 | -0.0030577
263 | 264 | 0.88028 | 0.56338 | 1.4782e-09 | 0 | 0 | 0 | 0 | 0 | 1 | -90 | 90 | 0.0088048 | 0.0022068 | -0.008804 | -0.0022065
264 | 266 | 0.06819 | 0.043642 | 1.1451e-10 | 0 | 0 | 0 | 0 | 0 | 1 | -90 | 90 | 0.004961 | 0.0012432 | -0.004961 | -0.0012432
266 | 265 | 1.4777 | 0.94572 | 2.4814e-09 | 0 | 0 | 0 | 0 | 0 | 1 | -90 | 90 | 0.0022259 | 0.0005577 | -0.0022258 | -0.00055788
268 | 269 | 0.29572 | 0.18926 | 2.483e-09 | 0 | 0 | 0 | 0 | 0 | 1 | -90 | 90 | 0.075066 | 0.018896 | -0.075047 | -0.018884
268 | 270 | 0.21835 | 0.13974 | 1.8333e-09 | 0 | 0 | 0 | 0 | 0 | 1 | -90 | 90 | -0.076062 | -0.019146 | 0.076076 | 0.019154
269 | 271 | 0.0095855 | 0.0061347 | 8.0483e-11 | 0 | 0 | 0 | 0 | 0 | 1 | -90 | 90 | 0.073376 | 0.018466 | -0.073376 | -0.018465
270 | 272 | 0.091428 | 0.058514 | 7.6766e-10 | 0 | 0 | 0 | 0 | 0 | 1 | -90 | 90 | -0.077294 | -0.01946 | 0.0773 | 0.019464
272 | 274 | 0.061614 | 0.039433 | 5.1734e-10 | 0 | 0 | 0 | 0 | 0 | 1 | -90 | 90 | -0.078813 | -0.019843 | 0.078817 | 0.019845
274 | 275 | 0.085342 | 0.054619 | 7.1656e-10 | 0 | 0 | 0 | 0 | 0 | 1 | -90 | 90 | -0.080822 | -0.020348 | 0.080828 | 0.020352
275 | 276 | 0.14774 | 0.094552 | 1.2405e-09 | 0 | 0 | 0 | 0 | 0 | 1 | -90 | 90 | -0.082164 | -0.020687 | 0.082175 | 0.020694
276 | 277 | 0.09991 | 0.063942 | 8.3888e-10 | 0 | 0 | 0 | 0 | 0 | 1 | -90 | 90 | -0.083335 | -0.020984 | 0.083342 | 0.020989
277 | 278 | 0.29708 | 0.19013 | 2.4943e-09 | 0 | 0 | 0 | 0 | 0 | 1 | -90 | 90 | -0.085341 | -0.021489 | 0.085365 | 0.021504
277 | 279 | 4.7369 | 3.0316 | 7.9546e-09 | 0 | 0 | 0 | 0 | 0 | 1 | -90 | 90 | 0.0019986 | 0.00050023 | -0.0019983 | -0.00050086
278 | 281 | 0.13894 | 0.08892 | 1.1666e-09 | 0 | 0 | 0 | 0 | 0 | 1 | -90 | 90 | -0.08737 | -0.022007 | 0.087381 | 0.022014
281 | 282 | 0.25377 | 0.16242 | 2.1308e-09 | 0 | 0 | 0 | 0 | 0 | 1 | -90 | 90 | -0.089614 | -0.022574 | 0.089636 | 0.022588
282 | 283 | 0.24837 | 0.15896 | 2.0854e-09 | 0 | 0 | 0 | 0 | 0 | 1 | -90 | 90 | -0.09395 | -0.023669 | 0.093975 | 0.023685
283 | 285 | 0.098869 | 0.063276 | 8.3014e-10 | 0 | 0 | 0 | 0 | 0 | 1 | -90 | 90 | -0.097454 | -0.024557 | 0.097464 | 0.024563
285 | 286 | 0.17129 | 0.10962 | 1.4382e-09 | 0 | 0 | 0 | 0 | 0 | 1 | -90 | 90 | -0.099922 | -0.025179 | 0.099941 | 0.025191
286 | 287 | 0.35738 | 0.22872 | 3.0007e-09 | 0 | 0 | 0 | 0 | 0 | 1 | -90 | 90 | -0.10178 | -0.025652 | 0.10182 | 0.025678
294 | 292 | 0.7423 | 0.47507 | 1.2465e-09 | 0 | 0 | 0 | 0 | 0 | 1 | -90 | 90 | 0.0033998 | 0.00085202 | -0.0033997 | -0.00085208
287 | 304 | 0.011934 | 0.0076375 | 1.002e-10 | 0 | 0 | 0 | 0 | 0 | 1 | -90 | 90 | -0.10491 | -0.026453 | 0.10491 | 0.026454
304 | 305 | 0.24994 | 0.15996 | 2.0985e-09 | 0 | 0 | 0 | 0 | 0 | 1 | -90 | 90 | -0.10936 | -0.027568 | 0.10939 | 0.027589
305 | 306 | 0.1634 | 0.10458 | 1.372e-09 | 0 | 0 | 0 | 0 | 0 | 1 | -90 | 90 | -0.13091 | -0.032986 | 0.13094 | 0.033006
305 | 307 | 1.4113 | 0.90325 | 2.37e-09 | 0 | 0 | 0 | 0 | 0 | 1 | -90 | 90 | 0.021514 | 0.0053966 | -0.021506 | -0.0053922
290 | 324 | 1.886 | 1.2071 | 3.1671e-09 | 0 | 0 | 0 | 0 | 0 | 1 | -90 | 90 | -0.0011795 | -0.00029562 | 0.0011795 | 0.00029534
324 | 323 | 3.1148 | 1.9935 | 5.2305e-09 | 0 | 0 | 0 | 0 | 0 | 1 | -90 | 90 | -0.0019895 | -0.00049835 | 0.0019896 | 0.00049794
309 | 310 | 1.6469 | 1.054 | 2.7655e-09 | 0 | 0 | 0 | 0 | 0 | 1 | -90 | 90 | 0.0117 | 0.0029323 | -0.011697 | -0.002931
309 | 308 | 1.7873 | 1.1439 | 3.0014e-09 | 0 | 0 | 0 | 0 | 0 | 1 | -90 | 90 | -0.014818 | -0.003714 | 0.014823 | 0.0037165
310 | 311 | 0.14672 | 0.093903 | 2.4639e-10 | 0 | 0 | 0 | 0 | 0 | 1 | -90 | 90 | 0.0097557 | 0.0024444 | -0.0097555 | -0.0024443
308 | 307 | 0.46145 | 0.29533 | 7.7489e-10 | 0 | 0 | 0 | 0 | 0 | 1 | -90 | 90 | -0.018081 | -0.0045332 | 0.018083 | 0.0045342
323 | 321 | 3.5167 | 2.2507 | 5.9056e-09 | 0 | 0 | 0 | 0 | 0 | 1 | -90 | 90 | -0.0046064 | -0.0011538 | 0.0046072 | 0.0011537
311 | 322 | 1.5267 | 0.97709 | 2.5637e-09 | 0 | 0 | 0 | 0 | 0 | 1 | -90 | 90 | 0.0086998 | 0.0021797 | -0.0086985 | -0.0021792
291 | 292 | 0.032812 | 0.021 | 5.5101e-11 | 0 | 0 | 0 | 0 | 0 | 1 | -90 | 90 | -0.0016022 | -0.00040157 | 0.0016022 | 0.00040157
298 | 319 | 0.36436 | 0.23319 | 6.1186e-10 | 0 | 0 | 0 | 0 | 0 | 1 | -90 | 90 | -0.037628 | -0.0094463 | 0.037633 | 0.0094499
319 | 312 | 0.29637 | 0.18968 | 4.9769e-10 | 0 | 0 | 0 | 0 | 0 | 1 | -90 | 90 | -0.038547 | -0.0096788 | 0.038552 | 0.0096819
312 | 302 | 0.0098719 | 0.006318 | 1.6578e-11 | 0 | 0 | 0 | 0 | 0 | 1 | -90 | 90 | -0.039662 | -0.0099601 | 0.039662 | 0.0099602
301 | 302 | 1.979 | 1.2666 | 3.3233e-09 | 0 | 0 | 0 | 0 | 0 | 1 | -90 | 90 | 0.042401 | 0.010662 | -0.042362 | -0.010637
301 | 303 | 0.0894 | 0.057216 | 7.5064e-10 | 0 | 0 | 0 | 0 | 0 | 1 | -90 | 90 | 0.14171 | 0.035768 | -0.14169 | -0.035755
303 | 313 | 0.24992 | 0.15995 | 2.0984e-09 | 0 | 0 | 0 | 0 | 0 | 1 | -90 | 90 | 0.13926 | 0.035147 | -0.13921 | -0.035113
313 | 320 | 0.11395 | 0.072929 | 9.5678e-10 | 0 | 0 | 0 | 0 | 0 | 1 | -90 | 90 | 0.13697 | 0.034554 | -0.13695 | -0.034539
320 | 314 | 0.12466 | 0.07978 | 1.0467e-09 | 0 | 0 | 0 | 0 | 0 | 1 | -90 | 90 | 0.13538 | 0.034145 | -0.13536 | -0.034129
306 | 314 | 0.21585 | 0.13814 | 1.8123e-09 | 0 | 0 | 0 | 0 | 0 | 1 | -90 | 90 | -0.13351 | -0.03365 | 0.13355 | 0.033677
322 | 321 | 0.52103 | 0.33346 | 8.7495e-10 | 0 | 0 | 0 | 0 | 0 | 1 | -90 | 90 | 0.0061419 | 0.0015384 | -0.0061416 | -0.0015383
318 | 325 | 3.0066 | 1.9242 | 5.0489e-09 | 0 | 0 | 0 | 0 | 0 | 1 | -90 | 90 | 0.0019004 | 0.00047586 | -0.0019003 | -0.00047628