## bus_data
BUS_I | BUS_TYPE | Pd | Qd | Gs | Bs | area | Vm | Va | baseKV | zone | Vmax | Vmin
4 | 1 | 0.0043326 | 0.0010859 | 0 | 0 | 1 | 0.99553 | -0.086064 | 0.4 | 1 | 1.1 | 0.9
63 | 1 | 0.0012687 | 0.00031795 | 0 | 0 | 1 | 0.99655 | -0.066365 | 0.4 | 1 | 1.1 | 0.9
29 | 1 | 0.0025475 | 0.00063847 | 0 | 0 | 1 | 0.99666 | -0.064263 | 0.4 | 1 | 1.1 | 0.9
30 | 1 | 0.0024212 | 0.00060681 | 0 | 0 | 1 | 0.99665 | -0.06437 | 0.4 | 1 | 1.1 | 0.9
31 | 1 | 0.0013727 | 0.00034402 | 0 | 0 | 1 | 0.99667 | -0.064109 | 0.4 | 1 | 1.1 | 0.9
32 | 1 | 0.0012258 | 0.00030721 | 0 | 0 | 1 | 0.99665 | -0.064512 | 0.4 | 1 | 1.1 | 0.9
33 | 1 | 0.0021695 | 0.00054373 | 0 | 0 | 1 | 0.99694 | -0.058757 | 0.4 | 1 | 1.1 | 0.9
34 | 1 | 0.0029116 | 0.00072972 | 0 | 0 | 1 | 0.99698 | -0.058009 | 0.4 | 1 | 1.1 | 0.9
83 | 1 | 0.00061516 | 0.00015417 | 0 | 0 | 1 | 0.99718 | -0.054236 | 0.4 | 1 | 1.1 | 0.9
52 | 1 | 0.00077363 | 0.00019389 | 0 | 0 | 1 | 0.99476 | -0.10096 | 0.4 | 1 | 1.1 | 0.9
55 | 1 | 0.00052065 | 0.00013049 | 0 | 0 | 1 | 0.99478 | -0.10048 | 0.4 | 1 | 1.1 | 0.9
97 | 1 | 0 | 0 | 0 | 0 | 1 | 0.99483 | -0.099537 | 0.4 | 1 | 1.1 | 0.9
59 | 1 | 0.0021448 | 0.00053755 | 0 | 0 | 1 | 0.99632 | -0.070858 | 0.4 | 1 | 1.1 | 0.9
60 | 1 | 0.0020999 | 0.00052629 | 0 | 0 | 1 | 0.99626 | -0.071985 | 0.4 | 1 | 1.1 | 0.9
61 | 1 | 0 | 0 | 0 | 0 | 1 | 0.99676 | -0.062258 | 0.4 | 1 | 1.1 | 0.9
62 | 1 | 0.005498 | 0.0013779 | 0 | 0 | 1 | 0.99595 | -0.078002 | 0.4 | 1 | 1.1 | 0.9
64 | 1 | 0.0037763 | 0.00094642 | 0 | 0 | 1 | 0.99727 | -0.05238 | 0.4 | 1 | 1.1 | 0.9
65 | 1 | 0.0013623 | 0.00034143 | 0 | 0 | 1 | 0.99588 | -0.079303 | 0.4 | 1 | 1.1 | 0.9
66 | 1 | 0 | 0 | 0 | 0 | 1 | 0.99822 | -0.034241 | 0.4 | 1 | 1.1 | 0.9
77 | 1 | 0.0012085 | 0.00030288 | 0 | 0 | 1 | 0.99586 | -0.079611 | 0.4 | 1 | 1.1 | 0.9
91 | 1 | 0.00050247 | 0.00012593 | 0 | 0 | 1 | 0.99793 | -0.039683 | 0.4 | 1 | 1.1 | 0.9
87 | 3 | 0.00061798 | 0.00015488 | 0 | 0 | 1 | 1 | 0 | 0.4 | 1 | 1.1 | 0.9
142 | 1 | 0.0030243 | 0.00075796 | 0 | 0 | 1 | 0.99722 | -0.053408 | 0.4 | 1 | 1.1 | 0.9
86 | 1 | 0.00024989 | 6.2627e-05 | 0 | 0 | 1 | 0.99899 | -0.019439 | 0.4 | 1 | 1.1 | 0.9
88 | 1 | 0 | 0 | 0 | 0 | 1 | 0.99859 | -0.027078 | 0.4 | 1 | 1.1 | 0.9
89 | 1 | 0.0011573 | 0.00029003 | 0 | 0 | 1 | 0.99833 | -0.032071 | 0.4 | 1 | 1.1 | 0.9
90 | 1 | 0 | 0 | 0 | 0 | 1 | 0.99818 | -0.034957 | 0.4 | 1 | 1.1 | 0.9
92 | 1 | 0.0017944 | 0.00044972 | 0 | 0 | 1 | 0.99833 | -0.032159 | 0.4 | 1 | 1.1 | 0.9
93 | 1 | 0.00076287 | 0.00019119 | 0 | 0 | 1 | 0.99766 | -0.044895 | 0.4 | 1 | 1.1 | 0.9
94 | 1 | 0.00028444 | 7.1286e-05 | 0 | 0 | 1 | 0.99783 | -0.041694 | 0.4 | 1 | 1.1 | 0.9
103 | 1 | 0.0006573 | 0.00016474 | 0 | 0 | 1 | 0.99748 | -0.048487 | 0.4 | 1 | 1.1 | 0.9
135 | 1 | 0.0029388 | 0.00073654 | 0 | 0 | 1 | 0.99828 | -0.033015 | 0.4 | 1 | 1.1 | 0.9
141 | 1 | 0.0010143 | 0.00025421 | 0 | 0 | 1 | 0.99763 | -0.045489 | 0.4 | 1 | 1.1 | 0.9
143 | 1 | 0.001036 | 0.00025966 | 0 | 0 | 1 | 0.99768 | -0.044566 | 0.4 | 1 | 1.1 | 0.9
95 | 1 | 0.0012526 | 0.00031394 | 0 | 0 | 1 | 0.99485 | -0.099214 | 0.4 | 1 | 1.1 | 0.9
96 | 1 | 0.0011795 | 0.0002956 | 0 | 0 | 1 | 0.99489 | -0.098274 | 0.4 | 1 | 1.1 | 0.9
98 | 1 | 0 | 0 | 0 | 0 | 1 | 0.99498 | -0.096713 | 0.4 | 1 | 1.1 | 0.9
99 | 1 | 0.00033864 | 8.487e-05 | 0 | 0 | 1 | 0.99496 | -0.096974 | 0.4 | 1 | 1.1 | 0.9
100 | 1 | 0.00039905 | 0.00010001 | 0 | 0 | 1 | 0.99533 | -0.089768 | 0.4 | 1 | 1.1 | 0.9
101 | 1 | 0.00029971 | 7.5114e-05 | 0 | 0 | 1 | 0.99472 | -0.10157 | 0.4 | 1 | 1.1 | 0.9
155 | 1 | 0.00055709 | 0.00013962 | 0 | 0 | 1 | 0.99496 | -0.097003 | 0.4 | 1 | 1.1 | 0.9
137 | 1 | 0.001143 | 0.00028647 | 0 | 0 | 1 | 0.99541 | -0.088324 | 0.4 | 1 | 1.1 | 0.9
121 | 1 | 0.0003485 | 8.7342e-05 | 0 | 0 | 1 | 0.99464 | -0.10317 | 0.4 | 1 | 1.1 | 0.9
102 | 1 | 0 | 0 | 0 | 0 | 1 | 0.99667 | -0.063989 | 0.4 | 1 | 1.1 | 0.9
104 | 1 | 0.00023804 | 5.966e-05 | 0 | 0 | 1 | 0.99644 | -0.068437 | 0.4 | 1 | 1.1 | 0.9
131 | 1 | 0.0013134 | 0.00032916 | 0 | 0 | 1 | 0.99638 | -0.069608 | 0.4 | 1 | 1.1 | 0.9
109 | 1 | 0.0022174 | 0.00055573 | 0 | 0 | 1 | 0.99474 | -0.10121 | 0.4 | 1 | 1.1 | 0.9
113 | 1 | 0.0024491 | 0.00061381 | 0 | 0 | 1 | 0.99476 | -0.10083 | 0.4 | 1 | 1.1 | 0.9
116 | 1 | 0.001442 | 0.0003614 | 0 | 0 | 1 | 0.9948 | -0.10004 | 0.4 | 1 | 1.1 | 0.9
117 | 1 | 0.0061793 | 0.0015487 | 0 | 0 | 1 | 0.99489 | -0.098261 | 0.4 | 1 | 1.1 | 0.9
156 | 1 | 0 | 0 | 0 | 0 | 1 | 0.9953 | -0.090345 | 0.4 | 1 | 1.1 | 0.9
123 | 1 | 0.0016102 | 0.00040355 | 0 | 0 | 1 | 0.99454 | -0.10509 | 0.4 | 1 | 1.1 | 0.9
130 | 1 | 0.0022068 | 0.00055308 | 0 | 0 | 1 | 0.99454 | -0.1052 | 0.4 | 1 | 1.1 | 0.9
126 | 1 | 0.00080753 | 0.00020239 | 0 | 0 | 1 | 0.99448 | -0.10623 | 0.4 | 1 | 1.1 | 0.9
128 | 1 | 0.0018593 | 0.00046597 | 0 | 0 | 1 | 0.9945 | -0.10597 | 0.4 | 1 | 1.1 | 0.9
132 | 1 | 0 | 0 | 0 | 0 | 1 | 0.99604 | -0.076102 | 0.4 | 1 | 1.1 | 0.9
133 | 1 | 0.00027307 | 6.8437e-05 | 0 | 0 | 1 | 0.99601 | -0.076774 | 0.4 | 1 | 1.1 | 0.9
134 | 1 | 0.00041956 | 0.00010515 | 0 | 0 | 1 | 0.99564 | -0.08383 | 0.4 | 1 | 1.1 | 0.9
140 | 1 | 0.0018382 | 0.00046069 | 0 | 0 | 1 | 0.99601 | -0.076788 | 0.4 | 1 | 1.1 | 0.9
136 | 1 | 0 | 0 | 0 | 0 | 1 | 0.99558 | -0.085003 | 0.4 | 1 | 1.1 | 0.9
138 | 1 | 0.00073169 | 0.00018338 | 0 | 0 | 1 | 0.99557 | -0.085226 | 0.4 | 1 | 1.1 | 0.9
139 | 1 | 0 | 0 | 0 | 0 | 1 | 0.99555 | -0.085582 | 0.4 | 1 | 1.1 | 0.9
146 | 1 | 0.00046205 | 0.0001158 | 0 | 0 | 1 | 0.99554 | -0.085863 | 0.4 | 1 | 1.1 | 0.9
144 | 1 | 0.0005249 | 0.00013155 | 0 | 0 | 1 | 0.99731 | -0.051624 | 0.4 | 1 | 1.1 | 0.9
145 | 1 | 0.0007532 | 0.00018877 | 0 | 0 | 1 | 0.99703 | -0.057118 | 0.4 | 1 | 1.1 | 0.9
147 | 1 | 0 | 0 | 0 | 0 | 1 | 0.9966 | -0.065356 | 0.4 | 1 | 1.1 | 0.9
148 | 1 | 0 | 0 | 0 | 0 | 1 | 0.99648 | -0.067711 | 0.4 | 1 | 1.1 | 0.9
149 | 1 | 0.00048547 | 0.00012167 | 0 | 0 | 1 | 0.99641 | -0.069021 | 0.4 | 1 | 1.1 | 0.9
150 | 1 | 0.00064157 | 0.00016079 | 0 | 0 | 1 | 0.99642 | -0.068827 | 0.4 | 1 | 1.1 | 0.9
151 | 1 | 0.00071722 | 0.00017975 | 0 | 0 | 1 | 0.99647 | -0.067862 | 0.4 | 1 | 1.1 | 0.9
152 | 1 | 0.00064644 | 0.00016201 | 0 | 0 | 1 | 0.99622 | -0.072685 | 0.4 | 1 | 1.1 | 0.9
326 | 1 | 0.0004355 | 0.00010915 | 0 | 0 | 1 | 0.9964 | -0.069286 | 0.4 | 1 | 1.1 | 0.9
157 | 1 | 0.00072326 | 0.00018127 | 0 | 0 | 1 | 0.99594 | -0.078052 | 0.4 | 1 | 1.1 | 0.9
327 | 1 | 0.00061939 | 0.00015523 | 0 | 0 | 1 | 0.99635 | -0.070097 | 0.4 | 1 | 1.1 | 0.9
328 | 1 | 0.000408 | 0.00010225 | 0 | 0 | 1 | 0.99635 | -0.070116 | 0.4 | 1 | 1.1 | 0.9
329 | 1 | 0.00040005 | 0.00010026 | 0 | 0 | 1 | 0.99632 | -0.070728 | 0.4 | 1 | 1.1 | 0.9
330 | 1 | 0.00043584 | 0.00010923 | 0 | 0 | 1 | 0.99632 | -0.070791 | 0.4 | 1 | 1.1 | 0.9
331 | 1 | 0.0010804 | 0.00027078 | 0 | 0 | 1 | 0.99631 | -0.070933 | 0.4 | 1 | 1.1 | 0.9

## generator_data
GEN_BUS | PG | QG | QMAX | QMIN | VG | MBASE | GEN_STATUS | PMAX | PMIN
87 | 0.088035 | 0.022161 | 10 | -10 | 1 | 100 | 1 | 10 | 0

## branch_data
F_BUS | T_BUS | BR_R | BR_X | BR_B | RATE_A | RATE_B | RATE_C | TAP | SHIFT | BR_STATUS | ANGMIN | ANGMAX | P_in | Q_in | P_out | Q_out
4 | 63 | 20.1989 | 12.9273 | 3.3919e-08 | 0 | 0 | 0 | 0 | 0 | 1 | -90 | 90 | -0.0043326 | -0.0010859 | 0.0043367 | 0.0010851
63 | 61 | 3.2588 | 2.0856 | 5.4724e-09 | 0 | 0 | 0 | 0 | 0 | 1 | -90 | 90 | -0.0056054 | -0.0014031 | 0.0056065 | 0.0014032
29 | 30 | 0.13025 | 0.083363 | 2.1873e-10 | 0 | 0 | 0 | 0 | 0 | 1 | -90 | 90 | 0.003647 | 0.00091393 | -0.003647 | -0.00091394
29 | 31 | 0.11065 | 0.070816 | 1.8581e-10 | 0 | 0 | 0 | 0 | 0 | 1 | -90 | 90 | -0.0061945 | -0.0015524 | 0.0061946 | 0.0015524
30 | 32 | 0.51715 | 0.33098 | 8.6844e-10 | 0 | 0 | 0 | 0 | 0 | 1 | -90 | 90 | 0.0012258 | 0.00030713 | -0.0012258 | -0.00030721
31 | 33 | 3.1498 | 2.0159 | 5.2893e-09 | 0 | 0 | 0 | 0 | 0 | 1 | -90 | 90 | -0.0075672 | -0.0018964 | 0.0075692 | 0.0018971
33 | 34 | 0.34244 | 0.21916 | 5.7505e-10 | 0 | 0 | 0 | 0 | 0 | 1 | -90 | 90 | -0.0097387 | -0.0024409 | 0.009739 | 0.002441
34 | 83 | 1.3289 | 0.85047 | 2.2315e-09 | 0 | 0 | 0 | 0 | 0 | 1 | -90 | 90 | -0.012651 | -0.0031708 | 0.012653 | 0.003172
83 | 142 | 0.27835 | 0.17814 | 4.6742e-10 | 0 | 0 | 0 | 0 | 0 | 1 | -90 | 90 | -0.013268 | -0.0033262 | 0.013269 | 0.0033264
52 | 55 | 2.7371 | 1.7517 | 4.5963e-09 | 0 | 0 | 0 | 0 | 0 | 1 | -90 | 90 | -0.00077363 | -0.00019389 | 0.00077365 | 0.00019345
55 | 97 | 3.224 | 2.0634 | 5.414e-09 | 0 | 0 | 0 | 0 | 0 | 1 | -90 | 90 | -0.0012943 | -0.00032394 | 0.0012944 | 0.00032344
97 | 95 | 1.1061 | 0.70788 | 1.8574e-09 | 0 | 0 | 0 | 0 | 0 | 1 | -90 | 90 | -0.0012944 | -0.00032344 | 0.0012944 | 0.00032327
59 | 60 | 0.49292 | 0.31547 | 8.2774e-10 | 0 | 0 | 0 | 0 | 0 | 1 | -90 | 90 | 0.010172 | 0.0025493 | -0.010171 | -0.002549
59 | 61 | 3.108 | 1.9891 | 5.2191e-09 | 0 | 0 | 0 | 0 | 0 | 1 | -90 | 90 | -0.012317 | -0.0030868 | 0.012322 | 0.0030895
60 | 62 | 3.3153 | 2.1218 | 5.5673e-09 | 0 | 0 | 0 | 0 | 0 | 1 | -90 | 90 | 0.0080713 | 0.0020227 | -0.008069 | -0.0020218
61 | 64 | 2.4547 | 1.571 | 4.1222e-09 | 0 | 0 | 0 | 0 | 0 | 1 | -90 | 90 | -0.017928 | -0.0044927 | 0.017937 | 0.0044977
62 | 65 | 2.2493 | 1.4396 | 3.7772e-09 | 0 | 0 | 0 | 0 | 0 | 1 | -90 | 90 | 0.002571 | 0.00064386 | -0.0025708 | -0.00064413
64 | 66 | 3.7288 | 2.3864 | 6.2617e-09 | 0 | 0 | 0 | 0 | 0 | 1 | -90 | 90 | -0.021713 | -0.0054442 | 0.021732 | 0.0054556
65 | 77 | 1.1354 | 0.72666 | 1.9066e-09 | 0 | 0 | 0 | 0 | 0 | 1 | -90 | 90 | 0.0012085 | 0.0003027 | -0.0012085 | -0.00030288
66 | 91 | 1.2304 | 0.78748 | 2.0662e-09 | 0 | 0 | 0 | 0 | 0 | 1 | -90 | 90 | 0.019786 | 0.0049722 | -0.019781 | -0.0049691
66 | 87 | 3.6952 | 2.3649 | 6.2053e-09 | 0 | 0 | 0 | 0 | 0 | 1 | -90 | 90 | -0.041517 | -0.010428 | 0.041585 | 0.010471
91 | 103 | 2.0409 | 1.3062 | 3.4272e-09 | 0 | 0 | 0 | 0 | 0 | 1 | -90 | 90 | 0.019278 | 0.0048431 | -0.01927 | -0.0048383
87 | 86 | 1.9044 | 1.2188 | 3.1981e-09 | 0 | 0 | 0 | 0 | 0 | 1 | -90 | 90 | 0.045832 | 0.011536 | -0.045789 | -0.011509
142 | 141 | 2.1676 | 1.3872 | 3.6399e-09 | 0 | 0 | 0 | 0 | 0 | 1 | -90 | 90 | -0.016293 | -0.0040844 | 0.016299 | 0.004088
86 | 88 | 0.75151 | 0.48097 | 1.262e-09 | 0 | 0 | 0 | 0 | 0 | 1 | -90 | 90 | 0.045539 | 0.011446 | -0.045523 | -0.011436
88 | 89 | 3.787 | 2.4237 | 6.3593e-09 | 0 | 0 | 0 | 0 | 0 | 1 | -90 | 90 | 0.005892 | 0.0014764 | -0.0058906 | -0.0014762
88 | 90 | 0.88977 | 0.56945 | 1.4942e-09 | 0 | 0 | 0 | 0 | 0 | 1 | -90 | 90 | 0.039631 | 0.0099591 | -0.039616 | -0.0099497
89 | 92 | 0.082656 | 0.0529 | 1.388e-10 | 0 | 0 | 0 | 0 | 0 | 1 | -90 | 90 | 0.0047334 | 0.0011861 | -0.0047334 | -0.0011861
90 | 93 | 2.455 | 1.5712 | 4.1227e-09 | 0 | 0 | 0 | 0 | 0 | 1 | -90 | 90 | 0.018085 | 0.0045387 | -0.018077 | -0.0045337
90 | 94 | 1.3995 | 0.89566 | 2.3501e-09 | 0 | 0 | 0 | 0 | 0 | 1 | -90 | 90 | 0.021531 | 0.005411 | -0.021524 | -0.0054068
92 | 135 | 1.3019 | 0.8332 | 2.1862e-09 | 0 | 0 | 0 | 0 | 0 | 1 | -90 | 90 | 0.002939 | 0.0007364 | -0.0029388 | -0.00073654
93 | 141 | 0.15331 | 0.098118 | 2.5745e-10 | 0 | 0 | 0 | 0 | 0 | 1 | -90 | 90 | 0.017314 | 0.0043425 | -0.017313 | -0.0043422
94 | 143 | 0.6044 | 0.38681 | 1.0149e-09 | 0 | 0 | 0 | 0 | 0 | 1 | -90 | 90 | 0.021239 | 0.0053355 | -0.021236 | -0.0053337
103 | 102 | 3.716 | 2.3783 | 6.2402e-09 | 0 | 0 | 0 | 0 | 0 | 1 | -90 | 90 | 0.018613 | 0.0046736 | -0.018599 | -0.0046654
143 | 144 | 1.5607 | 0.99885 | 2.6208e-09 | 0 | 0 | 0 | 0 | 0 | 1 | -90 | 90 | 0.0202 | 0.0050741 | -0.020193 | -0.00507
95 | 96 | 1.6354 | 1.0466 | 2.7462e-09 | 0 | 0 | 0 | 0 | 0 | 1 | -90 | 90 | -0.002547 | -0.0006372 | 0.0025471 | 0.000637
96 | 98 | 1.8564 | 1.1881 | 3.1175e-09 | 0 | 0 | 0 | 0 | 0 | 1 | -90 | 90 | -0.0037266 | -0.0009326 | 0.0037269 | 0.00093247
98 | 99 | 1.2912 | 0.82636 | 2.1683e-09 | 0 | 0 | 0 | 0 | 0 | 1 | -90 | 90 | 0.00089574 | 0.00022424 | -0.00089573 | -0.00022445
98 | 100 | 2.6208 | 1.6773 | 4.4011e-09 | 0 | 0 | 0 | 0 | 0 | 1 | -90 | 90 | -0.011757 | -0.0029447 | 0.011761 | 0.0029467
98 | 101 | 3.0208 | 1.9333 | 5.0727e-09 | 0 | 0 | 0 | 0 | 0 | 1 | -90 | 90 | 0.0071349 | 0.0017879 | -0.0071332 | -0.0017874
99 | 155 | 0.23512 | 0.15047 | 3.9482e-10 | 0 | 0 | 0 | 0 | 0 | 1 | -90 | 90 | 0.00055709 | 0.00013958 | -0.00055709 | -0.00013962
100 | 137 | 0.52725 | 0.33744 | 8.8539e-10 | 0 | 0 | 0 | 0 | 0 | 1 | -90 | 90 | -0.01216 | -0.0030467 | 0.012161 | 0.0030472
101 | 121 | 1.0356 | 0.66277 | 1.739e-09 | 0 | 0 | 0 | 0 | 0 | 1 | -90 | 90 | 0.0068335 | 0.0017123 | -0.006833 | -0.0017121
137 | 136 | 1.1087 | 0.70954 | 1.8617e-09 | 0 | 0 | 0 | 0 | 0 | 1 | -90 | 90 | -0.013304 | -0.0033336 | 0.013306 | 0.0033348
121 | 123 | 1.315 | 0.8416 | 2.2082e-09 | 0 | 0 | 0 | 0 | 0 | 1 | -90 | 90 | 0.0064845 | 0.0016248 | -0.0064839 | -0.0016246
102 | 104 | 1.0651 | 0.68167 | 1.7886e-09 | 0 | 0 | 0 | 0 | 0 | 1 | -90 | 90 | 0.018599 | 0.0046654 | -0.018595 | -0.004663
104 | 131 | 0.28406 | 0.1818 | 4.7701e-10 | 0 | 0 | 0 | 0 | 0 | 1 | -90 | 90 | 0.018357 | 0.0046034 | -0.018356 | -0.0046028
131 | 132 | 1.6956 | 1.0852 | 2.8474e-09 | 0 | 0 | 0 | 0 | 0 | 1 | -90 | 90 | 0.017043 | 0.0042736 | -0.017037 | -0.0042705
109 | 113 | 0.77122 | 0.49358 | 1.2951e-09 | 0 | 0 | 0 | 0 | 0 | 1 | -90 | 90 | -0.0022174 | -0.00055573 | 0.0022174 | 0.00055563
113 | 116 | 0.74997 | 0.47998 | 1.2594e-09 | 0 | 0 | 0 | 0 | 0 | 1 | -90 | 90 | -0.0046666 | -0.0011694 | 0.0046667 | 0.0011694
116 | 117 | 1.2918 | 0.82675 | 2.1693e-09 | 0 | 0 | 0 | 0 | 0 | 1 | -90 | 90 | -0.0061087 | -0.0015308 | 0.0061092 | 0.0015309
117 | 156 | 2.859 | 1.8298 | 4.8011e-09 | 0 | 0 | 0 | 0 | 0 | 1 | -90 | 90 | -0.012288 | -0.0030796 | 0.012293 | 0.0030821
156 | 157 | 4.4439 | 2.8441 | 7.4625e-09 | 0 | 0 | 0 | 0 | 0 | 1 | -90 | 90 | -0.012293 | -0.0030821 | 0.0123 | 0.003086
123 | 130 | 0.099195 | 0.063485 | 1.6658e-10 | 0 | 0 | 0 | 0 | 0 | 1 | -90 | 90 | 0.0048737 | 0.0012211 | -0.0048737 | -0.0012211
130 | 128 | 1.2782 | 0.81805 | 2.1464e-09 | 0 | 0 | 0 | 0 | 0 | 1 | -90 | 90 | 0.0026669 | 0.00066798 | -0.0026668 | -0.00066812
126 | 128 | 1.444 | 0.92418 | 2.4249e-09 | 0 | 0 | 0 | 0 | 0 | 1 | -90 | 90 | -0.00080753 | -0.00020239 | 0.00080754 | 0.00020215
132 | 133 | 1.4152 | 0.90575 | 2.3765e-09 | 0 | 0 | 0 | 0 | 0 | 1 | -90 | 90 | 0.0021113 | 0.00052893 | -0.0021113 | -0.00052913
132 | 134 | 2.3019 | 1.4732 | 3.8655e-09 | 0 | 0 | 0 | 0 | 0 | 1 | -90 | 90 | 0.014926 | 0.0037416 | -0.014921 | -0.0037385
133 | 140 | 0.033531 | 0.02146 | 5.6308e-11 | 0 | 0 | 0 | 0 | 0 | 1 | -90 | 90 | 0.0018382 | 0.00046069 | -0.0018382 | -0.00046069
134 | 136 | 0.35924 | 0.22992 | 6.0327e-10 | 0 | 0 | 0 | 0 | 0 | 1 | -90 | 90 | 0.014501 | 0.0036333 | -0.0145 | -0.0036328
136 | 138 | 0.83066 | 0.53162 | 1.3949e-09 | 0 | 0 | 0 | 0 | 0 | 1 | -90 | 90 | 0.0011938 | 0.00029804 | -0.0011938 | -0.00029817
138 | 139 | 3.4094 | 2.182 | 5.7254e-09 | 0 | 0 | 0 | 0 | 0 | 1 | -90 | 90 | 0.00046206 | 0.00011479 | -0.00046206 | -0.00011536
139 | 146 | 2.6983 | 1.7269 | 4.5312e-09 | 0 | 0 | 0 | 0 | 0 | 1 | -90 | 90 | 0.00046206 | 0.00011536 | -0.00046205 | -0.0001158
144 | 145 | 1.2463 | 0.79762 | 2.0928e-09 | 0 | 0 | 0 | 0 | 0 | 1 | -90 | 90 | 0.019668 | 0.0049384 | -0.019663 | -0.0049354
145 | 147 | 1.9424 | 1.2431 | 3.2618e-09 | 0 | 0 | 0 | 0 | 0 | 1 | -90 | 90 | 0.01891 | 0.0047466 | -0.018903 | -0.0047422
147 | 148 | 2.2107 | 1.4148 | 3.7124e-09 | 0 | 0 | 0 | 0 | 0 | 1 | -90 | 90 | 0.004739 | 0.0011867 | -0.0047385 | -0.0011867
147 | 149 | 1.1529 | 0.73787 | 1.9361e-09 | 0 | 0 | 0 | 0 | 0 | 1 | -90 | 90 | 0.014164 | 0.0035555 | -0.014161 | -0.0035541
148 | 150 | 1.2346 | 0.79017 | 2.0733e-09 | 0 | 0 | 0 | 0 | 0 | 1 | -90 | 90 | 0.0040212 | 0.0010071 | -0.004021 | -0.0010072
148 | 151 | 0.93556 | 0.59876 | 1.5711e-09 | 0 | 0 | 0 | 0 | 0 | 1 | -90 | 90 | 0.00071723 | 0.0001796 | -0.00071722 | -0.00017975
149 | 152 | 1.193 | 0.76353 | 2.0034e-09 | 0 | 0 | 0 | 0 | 0 | 1 | -90 | 90 | 0.013676 | 0.0034324 | -0.013673 | -0.0034311
150 | 326 | 0.60463 | 0.38696 | 1.0153e-09 | 0 | 0 | 0 | 0 | 0 | 1 | -90 | 90 | 0.0033795 | 0.0008464 | -0.0033794 | -0.00084645
152 | 157 | 1.8339 | 1.1737 | 3.0797e-09 | 0 | 0 | 0 | 0 | 0 | 1 | -90 | 90 | 0.013027 | 0.0032691 | -0.013024 | -0.0032672
326 | 327 | 1.2247 | 0.7838 | 2.0566e-09 | 0 | 0 | 0 | 0 | 0 | 1 | -90 | 90 | 0.0029439 | 0.00073731 | -0.0029438 | -0.00073744
327 | 328 | 0.036407 | 0.0233 | 6.1137e-11 | 0 | 0 | 0 | 0 | 0 | 1 | -90 | 90 | 0.0023244 | 0.0005822 | -0.0023244 | -0.00058221
328 | 329 | 1.4209 | 0.90935 | 2.386e-09 | 0 | 0 | 0 | 0 | 0 | 1 | -90 | 90 | 0.0019164 | 0.00047995 | -0.0019163 | -0.00048015
329 | 330 | 0.18423 | 0.1179 | 3.0936e-10 | 0 | 0 | 0 | 0 | 0 | 1 | -90 | 90 | 0.0015163 | 0.00037989 | -0.0015163 | -0.00037992
330 | 331 | 0.58817 | 0.37643 | 9.877e-10 | 0 | 0 | 0 | 0 | 0 | 1 | -90 | 90 | 0.0010804 | 0.00027069 | -0.0010804 | -0.00027078