## bus_data
BUS_I | BUS_TYPE | Pd | Qd | Gs | Bs | area | Vm | Va | baseKV | zone | Vmax | Vmin
1 | 1 | 0.0025159 | 0.00063054 | 0 | 0 | 1 | 0.97166 | -0.54759 | 0.4 | 1 | 1.1 | 0.9
2 | 1 | 0.0017377 | 0.00043551 | 0 | 0 | 1 | 0.97158 | -0.54915 | 0.4 | 1 | 1.1 | 0.9
3 | 1 | 0.0010824 | 0.00027127 | 0 | 0 | 1 | 0.97211 | -0.53876 | 0.4 | 1 | 1.1 | 0.9
4 | 1 | 0.0020863 | 0.00052287 | 0 | 0 | 1 | 0.97136 | -0.55346 | 0.4 | 1 | 1.1 | 0.9
5 | 1 | 0.00051032 | 0.0001279 | 0 | 0 | 1 | 0.97226 | -0.53569 | 0.4 | 1 | 1.1 | 0.9
11 | 1 | 0.0011218 | 0.00028115 | 0 | 0 | 1 | 0.97121 | -0.55647 | 0.4 | 1 | 1.1 | 0.9
25 | 1 | 0.0012554 | 0.00031462 | 0 | 0 | 1 | 0.97247 | -0.53146 | 0.4 | 1 | 1.1 | 0.9
22 | 1 | 0.0019201 | 0.00048122 | 0 | 0 | 1 | 0.97104 | -0.55981 | 0.4 | 1 | 1.1 | 0.9
28 | 1 | 0.0010727 | 0.00026884 | 0 | 0 | 1 | 0.97268 | -0.52742 | 0.4 | 1 | 1.1 | 0.9
6 | 1 | 0.0021531 | 0.00053961 | 0 | 0 | 1 | 0.97492 | -0.48335 | 0.4 | 1 | 1.1 | 0.9
7 | 1 | 0.0025322 | 0.00063464 | 0 | 0 | 1 | 0.97411 | -0.4993 | 0.4 | 1 | 1.1 | 0.9
8 | 1 | 0.0017681 | 0.00044313 | 0 | 0 | 1 | 0.97746 | -0.43356 | 0.4 | 1 | 1.1 | 0.9
9 | 1 | 0 | 0 | 0 | 0 | 1 | 0.97365 | -0.50827 | 0.4 | 1 | 1.1 | 0.9
10 | 1 | 0.0022172 | 0.00055568 | 0 | 0 | 1 | 0.97802 | -0.42253 | 0.4 | 1 | 1.1 | 0.9
17 | 1 | 0.0031182 | 0.0007815 | 0 | 0 | 1 | 0.97324 | -0.51639 | 0.4 | 1 | 1.1 | 0.9
18 | 1 | 0 | 0 | 0 | 0 | 1 | 0.97326 | -0.51588 | 0.4 | 1 | 1.1 | 0.9
108 | 1 | 0.001755 | 0.00043985 | 0 | 0 | 1 | 0.97841 | -0.41496 | 0.4 | 1 | 1.1 | 0.9
24 | 1 | 0.0034478 | 0.00086409 | 0 | 0 | 1 | 0.97299 | -0.52137 | 0.4 | 1 | 1.1 | 0.9
27 | 1 | 0.0062703 | 0.0015715 | 0 | 0 | 1 | 0.97276 | -0.52575 | 0.4 | 1 | 1.1 | 0.9
85 | 1 | 0 | 0 | 0 | 0 | 1 | 0.98046 | -0.37504 | 0.4 | 1 | 1.1 | 0.9
20 | 1 | 0.0018557 | 0.00046508 | 0 | 0 | 1 | 0.97095 | -0.56165 | 0.4 | 1 | 1.1 | 0.9
12 | 1 | 0.0017565 | 0.00044023 | 0 | 0 | 1 | 0.97254 | -0.53017 | 0.4 | 1 | 1.1 | 0.9
13 | 1 | 0.005336 | 0.0013373 | 0 | 0 | 1 | 0.97267 | -0.52759 | 0.4 | 1 | 1.1 | 0.9
14 | 1 | 0.0017121 | 0.00042909 | 0 | 0 | 1 | 0.97248 | -0.53136 | 0.4 | 1 | 1.1 | 0.9
15 | 1 | 0.00099692 | 0.00024985 | 0 | 0 | 1 | 0.97284 | -0.52423 | 0.4 | 1 | 1.1 | 0.9
16 | 1 | 0.0018888 | 0.00047338 | 0 | 0 | 1 | 0.97246 | -0.53184 | 0.4 | 1 | 1.1 | 0.9
26 | 1 | 0.0017731 | 0.00044438 | 0 | 0 | 1 | 0.97062 | -0.56816 | 0.4 | 1 | 1.1 | 0.9
23 | 1 | 0.0021875 | 0.00054825 | 0 | 0 | 1 | 0.97066 | -0.56738 | 0.4 | 1 | 1.1 | 0.9
19 | 1 | 0.0025994 | 0.00065147 | 0 | 0 | 1 | 0.9708 | -0.56455 | 0.4 | 1 | 1.1 | 0.9
21 | 1 | 0 | 0 | 0 | 0 | 1 | 0.9707 | -0.56661 | 0.4 | 1 | 1.1 | 0.9
117 | 1 | 0.00288 | 0.00072181 | 0 | 0 | 1 | 0.97057 | -0.56912 | 0.4 | 1 | 1.1 | 0.9
29 | 1 | 0.0011898 | 0.0002982 | 0 | 0 | 1 | 0.99118 | -0.16827 | 0.4 | 1 | 1.1 | 0.9
30 | 1 | 0.0011725 | 0.00029387 | 0 | 0 | 1 | 0.99118 | -0.16828 | 0.4 | 1 | 1.1 | 0.9
31 | 1 | 0 | 0 | 0 | 0 | 1 | 0.99124 | -0.16704 | 0.4 | 1 | 1.1 | 0.9
32 | 1 | 0.0030896 | 0.00077432 | 0 | 0 | 1 | 0.99114 | -0.16888 | 0.4 | 1 | 1.1 | 0.9
33 | 1 | 0.0011912 | 0.00029855 | 0 | 0 | 1 | 0.99134 | -0.1651 | 0.4 | 1 | 1.1 | 0.9
34 | 1 | 0.0024149 | 0.00060522 | 0 | 0 | 1 | 0.99123 | -0.16714 | 0.4 | 1 | 1.1 | 0.9
44 | 1 | 0.0014858 | 0.00037238 | 0 | 0 | 1 | 0.99144 | -0.16314 | 0.4 | 1 | 1.1 | 0.9
43 | 1 | 0.0030557 | 0.00076584 | 0 | 0 | 1 | 0.99151 | -0.16171 | 0.4 | 1 | 1.1 | 0.9
35 | 1 | 0.0039836 | 0.00099838 | 0 | 0 | 1 | 0.99087 | -0.17391 | 0.4 | 1 | 1.1 | 0.9
36 | 1 | 0.0032764 | 0.00082114 | 0 | 0 | 1 | 0.99001 | -0.19036 | 0.4 | 1 | 1.1 | 0.9
37 | 1 | 0.0032079 | 0.00080398 | 0 | 0 | 1 | 0.99095 | -0.17236 | 0.4 | 1 | 1.1 | 0.9
38 | 1 | 0 | 0 | 0 | 0 | 1 | 0.98948 | -0.20059 | 0.4 | 1 | 1.1 | 0.9
39 | 1 | 0.0029273 | 0.00073364 | 0 | 0 | 1 | 0.99095 | -0.17235 | 0.4 | 1 | 1.1 | 0.9
68 | 1 | 0.0038543 | 0.00096598 | 0 | 0 | 1 | 0.98843 | -0.22087 | 0.4 | 1 | 1.1 | 0.9
42 | 1 | 0.0033205 | 0.0008322 | 0 | 0 | 1 | 0.98934 | -0.2033 | 0.4 | 1 | 1.1 | 0.9
47 | 1 | 0.0016293 | 0.00040834 | 0 | 0 | 1 | 0.99186 | -0.15505 | 0.4 | 1 | 1.1 | 0.9
104 | 1 | 0.0021642 | 0.00054241 | 0 | 0 | 1 | 0.98841 | -0.22125 | 0.4 | 1 | 1.1 | 0.9
40 | 1 | 0.0045916 | 0.0011508 | 0 | 0 | 1 | 0.98915 | -0.20703 | 0.4 | 1 | 1.1 | 0.9
65 | 1 | 0.0026532 | 0.00066496 | 0 | 0 | 1 | 0.98002 | -0.38366 | 0.4 | 1 | 1.1 | 0.9
66 | 1 | 0.0056265 | 0.0014101 | 0 | 0 | 1 | 0.98007 | -0.38257 | 0.4 | 1 | 1.1 | 0.9
45 | 1 | 0 | 0 | 0 | 0 | 1 | 0.9919 | -0.15431 | 0.4 | 1 | 1.1 | 0.9
41 | 1 | 0.0033643 | 0.00084317 | 0 | 0 | 1 | 0.98905 | -0.20899 | 0.4 | 1 | 1.1 | 0.9
46 | 1 | 0 | 0 | 0 | 0 | 1 | 0.99278 | -0.13729 | 0.4 | 1 | 1.1 | 0.9
51 | 1 | 0.0016345 | 0.00040965 | 0 | 0 | 1 | 0.99426 | -0.10911 | 0.4 | 1 | 1.1 | 0.9
48 | 1 | 0.0037426 | 0.00093799 | 0 | 0 | 1 | 0.99273 | -0.13835 | 0.4 | 1 | 1.1 | 0.9
70 | 1 | 0.0008662 | 0.00021709 | 0 | 0 | 1 | 0.99441 | -0.10623 | 0.4 | 1 | 1.1 | 0.9
49 | 1 | 0.0021931 | 0.00054964 | 0 | 0 | 1 | 0.99241 | -0.14444 | 0.4 | 1 | 1.1 | 0.9
50 | 1 | 0.0021236 | 0.00053221 | 0 | 0 | 1 | 0.99206 | -0.15126 | 0.4 | 1 | 1.1 | 0.9
52 | 1 | 0.0022663 | 0.000568 | 0 | 0 | 1 | 0.99189 | -0.15447 | 0.4 | 1 | 1.1 | 0.9
53 | 1 | 0 | 0 | 0 | 0 | 1 | 0.99141 | -0.16389 | 0.4 | 1 | 1.1 | 0.9
69 | 1 | 0.002309 | 0.00057869 | 0 | 0 | 1 | 0.99504 | -0.094158 | 0.4 | 1 | 1.1 | 0.9
102 | 1 | 0.0024577 | 0.00061596 | 0 | 0 | 1 | 0.99109 | -0.16992 | 0.4 | 1 | 1.1 | 0.9
89 | 1 | 0 | 0 | 0 | 0 | 1 | 0.98952 | -0.2005 | 0.4 | 1 | 1.1 | 0.9
54 | 1 | 0.0020029 | 0.00050198 | 0 | 0 | 1 | 0.99741 | -0.049305 | 0.4 | 1 | 1.1 | 0.9
55 | 1 | 0.0030892 | 0.00077424 | 0 | 0 | 1 | 0.99734 | -0.05071 | 0.4 | 1 | 1.1 | 0.9
56 | 1 | 0.0019817 | 0.00049665 | 0 | 0 | 1 | 0.99752 | -0.047134 | 0.4 | 1 | 1.1 | 0.9
111 | 1 | 0 | 0 | 0 | 0 | 1 | 0.99723 | -0.052687 | 0.4 | 1 | 1.1 | 0.9
57 | 1 | 0.0020712 | 0.0005191 | 0 | 0 | 1 | 0.99753 | -0.047052 | 0.4 | 1 | 1.1 | 0.9
110 | 1 | 0.0017324 | 0.00043419 | 0 | 0 | 1 | 0.99715 | -0.054229 | 0.4 | 1 | 1.1 | 0.9
71 | 1 | 0.0015641 | 0.000392 | 0 | 0 | 1 | 0.99765 | -0.044616 | 0.4 | 1 | 1.1 | 0.9
77 | 1 | 0.001883 | 0.00047193 | 0 | 0 | 1 | 0.99776 | -0.042607 | 0.4 | 1 | 1.1 | 0.9
109 | 1 | 0.0017406 | 0.00043623 | 0 | 0 | 1 | 0.99713 | -0.054757 | 0.4 | 1 | 1.1 | 0.9
58 | 1 | 0.0027976 | 0.00070114 | 0 | 0 | 1 | 0.98782 | -0.23334 | 0.4 | 1 | 1.1 | 0.9
59 | 1 | 0.0017741 | 0.00044464 | 0 | 0 | 1 | 0.98759 | -0.23795 | 0.4 | 1 | 1.1 | 0.9
90 | 1 | 0.00165 | 0.00041353 | 0 | 0 | 1 | 0.98853 | -0.21956 | 0.4 | 1 | 1.1 | 0.9
107 | 1 | 0.001955 | 0.00048998 | 0 | 0 | 1 | 0.98776 | -0.23467 | 0.4 | 1 | 1.1 | 0.9
74 | 1 | 0 | 0 | 0 | 0 | 1 | 0.98732 | -0.2432 | 0.4 | 1 | 1.1 | 0.9
87 | 1 | 0.001802 | 0.00045163 | 0 | 0 | 1 | 0.98885 | -0.21342 | 0.4 | 1 | 1.1 | 0.9
88 | 1 | 0.001845 | 0.00046239 | 0 | 0 | 1 | 0.98884 | -0.21363 | 0.4 | 1 | 1.1 | 0.9
76 | 1 | 0.0015645 | 0.0003921 | 0 | 0 | 1 | 0.98727 | -0.24412 | 0.4 | 1 | 1.1 | 0.9
72 | 1 | 0.0013819 | 0.00034635 | 0 | 0 | 1 | 0.98727 | -0.2441 | 0.4 | 1 | 1.1 | 0.9
60 | 1 | 0.0020428 | 0.00051196 | 0 | 0 | 1 | 0.99626 | -0.070914 | 0.4 | 1 | 1.1 | 0.9
61 | 1 | 0.0027956 | 0.00070064 | 0 | 0 | 1 | 0.99641 | -0.068141 | 0.4 | 1 | 1.1 | 0.9
62 | 1 | 0.003275 | 0.00082079 | 0 | 0 | 1 | 0.99568 | -0.082042 | 0.4 | 1 | 1.1 | 0.9
63 | 1 | 0 | 0 | 0 | 0 | 1 | 0.99806 | -0.036815 | 0.4 | 1 | 1.1 | 0.9
64 | 1 | 0.002718 | 0.00068119 | 0 | 0 | 1 | 0.99554 | -0.084753 | 0.4 | 1 | 1.1 | 0.9
78 | 1 | 0.0031688 | 0.00079418 | 0 | 0 | 1 | 0.99927 | -0.013812 | 0.4 | 1 | 1.1 | 0.9
79 | 1 | 0.0018135 | 0.00045451 | 0 | 0 | 1 | 0.99786 | -0.040524 | 0.4 | 1 | 1.1 | 0.9
113 | 3 | 0.0030882 | 0.00077399 | 0 | 0 | 1 | 1 | 0 | 0.4 | 1 | 1.1 | 0.9
67 | 1 | 0 | 0 | 0 | 0 | 1 | 0.98038 | -0.3766 | 0.4 | 1 | 1.1 | 0.9
86 | 1 | 0.0027438 | 0.00068765 | 0 | 0 | 1 | 0.9803 | -0.37814 | 0.4 | 1 | 1.1 | 0.9
96 | 1 | 0.0011565 | 0.00028984 | 0 | 0 | 1 | 0.9819 | -0.34701 | 0.4 | 1 | 1.1 | 0.9
114 | 1 | 0.0034021 | 0.00085265 | 0 | 0 | 1 | 0.98029 | -0.37826 | 0.4 | 1 | 1.1 | 0.9
105 | 1 | 0.0033622 | 0.00084265 | 0 | 0 | 1 | 0.98764 | -0.23607 | 0.4 | 1 | 1.1 | 0.9
73 | 1 | 0 | 0 | 0 | 0 | 1 | 0.98705 | -0.24839 | 0.4 | 1 | 1.1 | 0.9
75 | 1 | 0 | 0 | 0 | 0 | 1 | 0.98652 | -0.25865 | 0.4 | 1 | 1.1 | 0.9
116 | 1 | 0.0093611 | 0.0023461 | 0 | 0 | 1 | 0.98615 | -0.26597 | 0.4 | 1 | 1.1 | 0.9
101 | 1 | 0.0012934 | 0.00032415 | 0 | 0 | 1 | 0.98725 | -0.24453 | 0.4 | 1 | 1.1 | 0.9
80 | 1 | 0.0012171 | 0.00030504 | 0 | 0 | 1 | 0.98381 | -0.30995 | 0.4 | 1 | 1.1 | 0.9
81 | 1 | 0.0020943 | 0.00052489 | 0 | 0 | 1 | 0.9838 | -0.31009 | 0.4 | 1 | 1.1 | 0.9
82 | 1 | 0 | 0 | 0 | 0 | 1 | 0.98386 | -0.30904 | 0.4 | 1 | 1.1 | 0.9
83 | 1 | 0 | 0 | 0 | 0 | 1 | 0.98468 | -0.29315 | 0.4 | 1 | 1.1 | 0.9
84 | 1 | 0.0008676 | 0.00021744 | 0 | 0 | 1 | 0.98359 | -0.31416 | 0.4 | 1 | 1.1 | 0.9
103 | 1 | 0.0022578 | 0.00056585 | 0 | 0 | 1 | 0.98459 | -0.29477 | 0.4 | 1 | 1.1 | 0.9
98 | 1 | 0.0031904 | 0.0007996 | 0 | 0 | 1 | 0.98484 | -0.29004 | 0.4 | 1 | 1.1 | 0.9
95 | 1 | 0.0012596 | 0.00031568 | 0 | 0 | 1 | 0.98329 | -0.32007 | 0.4 | 1 | 1.1 | 0.9
115 | 1 | 0.0047868 | 0.0011997 | 0 | 0 | 1 | 0.9845 | -0.29659 | 0.4 | 1 | 1.1 | 0.9
97 | 1 | 0.0018842 | 0.00047222 | 0 | 0 | 1 | 0.98526 | -0.2819 | 0.4 | 1 | 1.1 | 0.9
93 | 1 | 0.00098897 | 0.00024786 | 0 | 0 | 1 | 0.9828 | -0.32946 | 0.4 | 1 | 1.1 | 0.9
94 | 1 | 0.0015152 | 0.00037974 | 0 | 0 | 1 | 0.98223 | -0.34053 | 0.4 | 1 | 1.1 | 0.9
92 | 1 | 0.0018417 | 0.00046157 | 0 | 0 | 1 | 0.98276 | -0.33028 | 0.4 | 1 | 1.1 | 0.9
99 | 1 | 0.0031325 | 0.00078508 | 0 | 0 | 1 | 0.98585 | -0.27046 | 0.4 | 1 | 1.1 | 0.9
100 | 1 | 0 | 0 | 0 | 0 | 1 | 0.98641 | -0.25958 | 0.4 | 1 | 1.1 | 0.9
106 | 1 | 0.0026172 | 0.00065594 | 0 | 0 | 1 | 0.98637 | -0.26045 | 0.4 | 1 | 1.1 | 0.9

## generator_data
GEN_BUS | PG | QG | QMAX | QMIN | VG | MBASE | GEN_STATUS | PMAX | PMIN
113 | 0.23321 | 0.059656 | 10 | -10 | 1 | 100 | 1 | 10 | 0

## branch_data
F_BUS | T_BUS | BR_R | BR_X | BR_B | RATE_A | RATE_B | RATE_C | TAP | SHIFT | BR_STATUS | ANGMIN | ANGMAX | P_in | Q_in | P_out | Q_out
1 | 2 | 0.36131 | 0.23124 | 6.0673e-10 | 0 | 0 | 0 | 0 | 0 | 1 | -90 | 90 | 0.018173 | 0.0045578 | -0.018172 | -0.004557
1 | 3 | 1.8081 | 1.1572 | 3.0362e-09 | 0 | 0 | 0 | 0 | 0 | 1 | -90 | 90 | -0.020689 | -0.0051884 | 0.020698 | 0.0051936
2 | 4 | 1.1116 | 0.71143 | 1.8667e-09 | 0 | 0 | 0 | 0 | 0 | 1 | -90 | 90 | 0.016435 | 0.0041215 | -0.016431 | -0.0041195
3 | 5 | 0.59819 | 0.38284 | 1.0045e-09 | 0 | 0 | 0 | 0 | 0 | 1 | -90 | 90 | -0.02178 | -0.0054649 | 0.021784 | 0.0054669
4 | 11 | 0.88788 | 0.56824 | 1.491e-09 | 0 | 0 | 0 | 0 | 0 | 1 | -90 | 90 | 0.014345 | 0.0035966 | -0.014343 | -0.0035954
5 | 25 | 0.80406 | 0.5146 | 1.3502e-09 | 0 | 0 | 0 | 0 | 0 | 1 | -90 | 90 | -0.022294 | -0.0055948 | 0.022298 | 0.0055975
11 | 22 | 1.0654 | 0.68188 | 1.7891e-09 | 0 | 0 | 0 | 0 | 0 | 1 | -90 | 90 | 0.013221 | 0.0033143 | -0.013219 | -0.0033131
25 | 28 | 0.72861 | 0.46631 | 1.2235e-09 | 0 | 0 | 0 | 0 | 0 | 1 | -90 | 90 | -0.023554 | -0.0059121 | 0.023558 | 0.0059149
22 | 20 | 0.68987 | 0.44152 | 1.1585e-09 | 0 | 0 | 0 | 0 | 0 | 1 | -90 | 90 | 0.011299 | 0.0028319 | -0.011298 | -0.0028313
28 | 27 | 0.28782 | 0.1842 | 4.8333e-10 | 0 | 0 | 0 | 0 | 0 | 1 | -90 | 90 | -0.024631 | -0.0061838 | 0.024633 | 0.006185
6 | 7 | 1.3138 | 0.84084 | 2.2062e-09 | 0 | 0 | 0 | 0 | 0 | 1 | -90 | 90 | 0.051792 | 0.013029 | -0.051753 | -0.013004
6 | 8 | 3.9519 | 2.5292 | 6.6363e-09 | 0 | 0 | 0 | 0 | 0 | 1 | -90 | 90 | -0.053945 | -0.013569 | 0.054074 | 0.01365
7 | 9 | 0.77569 | 0.49644 | 1.3026e-09 | 0 | 0 | 0 | 0 | 0 | 1 | -90 | 90 | 0.049221 | 0.012369 | -0.0492 | -0.012356
8 | 10 | 0.84989 | 0.54393 | 1.4272e-09 | 0 | 0 | 0 | 0 | 0 | 1 | -90 | 90 | -0.055842 | -0.014093 | 0.055872 | 0.014112
9 | 17 | 1.8905 | 1.2099 | 3.1746e-09 | 0 | 0 | 0 | 0 | 0 | 1 | -90 | 90 | 0.018271 | 0.0045835 | -0.018264 | -0.0045793
9 | 18 | 1.048 | 0.67075 | 1.76e-09 | 0 | 0 | 0 | 0 | 0 | 1 | -90 | 90 | 0.030929 | 0.0077726 | -0.030918 | -0.0077656
10 | 108 | 0.56173 | 0.35951 | 9.433e-10 | 0 | 0 | 0 | 0 | 0 | 1 | -90 | 90 | -0.058089 | -0.014668 | 0.05811 | 0.014681
17 | 24 | 1.3965 | 0.89374 | 2.345e-09 | 0 | 0 | 0 | 0 | 0 | 1 | -90 | 90 | 0.015146 | 0.0037978 | -0.015142 | -0.0037957
18 | 27 | 1.3561 | 0.8679 | 2.2773e-09 | 0 | 0 | 0 | 0 | 0 | 1 | -90 | 90 | 0.030918 | 0.0077656 | -0.030903 | -0.0077565
108 | 85 | 2.8817 | 1.8443 | 4.8392e-09 | 0 | 0 | 0 | 0 | 0 | 1 | -90 | 90 | -0.059865 | -0.015121 | 0.05998 | 0.015194
24 | 15 | 1.0346 | 0.66217 | 1.7375e-09 | 0 | 0 | 0 | 0 | 0 | 1 | -90 | 90 | 0.011694 | 0.0029316 | -0.011693 | -0.0029307
85 | 96 | 1.635 | 1.0464 | 2.7455e-09 | 0 | 0 | 0 | 0 | 0 | 1 | -90 | 90 | -0.074409 | -0.018811 | 0.074509 | 0.018875
85 | 67 | 0.4657 | 0.29805 | 7.8204e-10 | 0 | 0 | 0 | 0 | 0 | 1 | -90 | 90 | 0.014429 | 0.003617 | -0.014428 | -0.0036164
20 | 19 | 1.2979 | 0.83063 | 2.1795e-09 | 0 | 0 | 0 | 0 | 0 | 1 | -90 | 90 | 0.0094423 | 0.0023662 | -0.009441 | -0.0023656
12 | 13 | 2.0445 | 1.3085 | 3.4332e-09 | 0 | 0 | 0 | 0 | 0 | 1 | -90 | 90 | -0.0053575 | -0.0013425 | 0.0053582 | 0.0013426
12 | 14 | 1.394 | 0.89218 | 2.341e-09 | 0 | 0 | 0 | 0 | 0 | 1 | -90 | 90 | 0.0036011 | 0.00090227 | -0.0036008 | -0.00090236
13 | 15 | 1.3342 | 0.85391 | 2.2405e-09 | 0 | 0 | 0 | 0 | 0 | 1 | -90 | 90 | -0.010694 | -0.00268 | 0.010696 | 0.0026809
14 | 16 | 1.0929 | 0.69946 | 1.8353e-09 | 0 | 0 | 0 | 0 | 0 | 1 | -90 | 90 | 0.0018888 | 0.00047325 | -0.0018888 | -0.0004734
26 | 23 | 1.8743 | 1.1995 | 3.1474e-09 | 0 | 0 | 0 | 0 | 0 | 1 | -90 | 90 | -0.0017731 | -0.00044441 | 0.0017731 | 0.00044415
23 | 21 | 0.81592 | 0.52219 | 1.3701e-09 | 0 | 0 | 0 | 0 | 0 | 1 | -90 | 90 | -0.0039606 | -0.00099242 | 0.0039607 | 0.00099239
19 | 21 | 1.2714 | 0.81367 | 2.1349e-09 | 0 | 0 | 0 | 0 | 0 | 1 | -90 | 90 | 0.0068417 | 0.0017141 | -0.006841 | -0.0017139
21 | 117 | 3.6758 | 2.3525 | 6.1727e-09 | 0 | 0 | 0 | 0 | 0 | 1 | -90 | 90 | 0.0028803 | 0.00072148 | -0.00288 | -0.00072184
29 | 30 | 0.0040606 | 0.0025988 | 6.8188e-12 | 0 | 0 | 0 | 0 | 0 | 1 | -90 | 90 | 0.0042622 | 0.0010681 | -0.0042622 | -0.0010681
29 | 31 | 0.99787 | 0.63864 | 1.6757e-09 | 0 | 0 | 0 | 0 | 0 | 1 | -90 | 90 | -0.0054521 | -0.0013663 | 0.0054524 | 0.0013664
30 | 32 | 0.86057 | 0.55076 | 1.4451e-09 | 0 | 0 | 0 | 0 | 0 | 1 | -90 | 90 | 0.0030897 | 0.00077424 | -0.0030896 | -0.00077433
31 | 33 | 1.0831 | 0.69318 | 1.8188e-09 | 0 | 0 | 0 | 0 | 0 | 1 | -90 | 90 | -0.0078673 | -0.0019716 | 0.007868 | 0.0019718
31 | 34 | 0.18906 | 0.121 | 3.1749e-10 | 0 | 0 | 0 | 0 | 0 | 1 | -90 | 90 | 0.0024149 | 0.0006052 | -0.0024149 | -0.00060523
33 | 44 | 0.95578 | 0.6117 | 1.605e-09 | 0 | 0 | 0 | 0 | 0 | 1 | -90 | 90 | -0.0090592 | -0.0022704 | 0.00906 | 0.0022708
44 | 43 | 0.5974 | 0.38234 | 1.0032e-09 | 0 | 0 | 0 | 0 | 0 | 1 | -90 | 90 | -0.010546 | -0.0026432 | 0.010547 | 0.0026435
43 | 45 | 2.3992 | 1.5355 | 4.0289e-09 | 0 | 0 | 0 | 0 | 0 | 1 | -90 | 90 | -0.013602 | -0.0034094 | 0.013607 | 0.003412
35 | 36 | 0.5706 | 0.36519 | 2.8746e-09 | 0 | 0 | 0 | 0 | 0 | 1 | -90 | 90 | 0.12809 | 0.032626 | -0.12799 | -0.032561
35 | 37 | 0.05208 | 0.033331 | 2.6237e-10 | 0 | 0 | 0 | 0 | 0 | 1 | -90 | 90 | -0.13208 | -0.033624 | 0.13209 | 0.033631
36 | 38 | 0.3638 | 0.23283 | 1.8327e-09 | 0 | 0 | 0 | 0 | 0 | 1 | -90 | 90 | 0.12472 | 0.03174 | -0.12466 | -0.031701
37 | 39 | 0.00042269 | 0.00027052 | 2.1294e-12 | 0 | 0 | 0 | 0 | 0 | 1 | -90 | 90 | -0.1353 | -0.034435 | 0.1353 | 0.034435
38 | 68 | 0.79245 | 0.50717 | 3.9922e-09 | 0 | 0 | 0 | 0 | 0 | 1 | -90 | 90 | 0.11338 | 0.028874 | -0.11327 | -0.028803
38 | 42 | 1.0562 | 0.676 | 1.7737e-09 | 0 | 0 | 0 | 0 | 0 | 1 | -90 | 90 | 0.01128 | 0.0028272 | -0.011278 | -0.0028265
39 | 47 | 0.55674 | 0.35631 | 2.8047e-09 | 0 | 0 | 0 | 0 | 0 | 1 | -90 | 90 | -0.13822 | -0.035168 | 0.13834 | 0.035242
68 | 104 | 0.015404 | 0.0098583 | 7.7601e-11 | 0 | 0 | 0 | 0 | 0 | 1 | -90 | 90 | 0.10941 | 0.027837 | -0.10941 | -0.027836
42 | 40 | 2.056 | 1.3159 | 3.4527e-09 | 0 | 0 | 0 | 0 | 0 | 1 | -90 | 90 | 0.0079576 | 0.0019943 | -0.0079561 | -0.0019937
47 | 45 | 0.023771 | 0.015213 | 1.1975e-10 | 0 | 0 | 0 | 0 | 0 | 1 | -90 | 90 | -0.13997 | -0.03565 | 0.13997 | 0.035653
104 | 105 | 0.61082 | 0.39093 | 3.0772e-09 | 0 | 0 | 0 | 0 | 0 | 1 | -90 | 90 | 0.10724 | 0.027294 | -0.10717 | -0.027245
40 | 41 | 2.5509 | 1.6326 | 4.2836e-09 | 0 | 0 | 0 | 0 | 0 | 1 | -90 | 90 | 0.0033646 | 0.00084295 | -0.0033643 | -0.00084317
65 | 66 | 1.7796 | 1.1389 | 2.9884e-09 | 0 | 0 | 0 | 0 | 0 | 1 | -90 | 90 | -0.0026532 | -0.00066497 | 0.0026533 | 0.00066477
66 | 67 | 3.1023 | 1.9855 | 5.2095e-09 | 0 | 0 | 0 | 0 | 0 | 1 | -90 | 90 | -0.0082797 | -0.0020749 | 0.0082821 | 0.0020759
45 | 46 | 0.49372 | 0.31598 | 2.4873e-09 | 0 | 0 | 0 | 0 | 0 | 1 | -90 | 90 | -0.15358 | -0.039065 | 0.15371 | 0.039146
46 | 51 | 0.65515 | 0.41929 | 3.3005e-09 | 0 | 0 | 0 | 0 | 0 | 1 | -90 | 90 | -0.19205 | -0.048804 | 0.19231 | 0.048971
46 | 48 | 0.12245 | 0.07837 | 2.0563e-10 | 0 | 0 | 0 | 0 | 0 | 1 | -90 | 90 | 0.038346 | 0.0096581 | -0.038344 | -0.0096569
51 | 70 | 0.066527 | 0.042577 | 3.3515e-10 | 0 | 0 | 0 | 0 | 0 | 1 | -90 | 90 | -0.19395 | -0.04938 | 0.19397 | 0.049397
48 | 49 | 0.78026 | 0.49937 | 1.3103e-09 | 0 | 0 | 0 | 0 | 0 | 1 | -90 | 90 | 0.034601 | 0.0087189 | -0.034591 | -0.0087126
70 | 69 | 0.27761 | 0.17767 | 1.3985e-09 | 0 | 0 | 0 | 0 | 0 | 1 | -90 | 90 | -0.19484 | -0.049615 | 0.19495 | 0.049687
49 | 50 | 0.9321 | 0.59655 | 1.5653e-09 | 0 | 0 | 0 | 0 | 0 | 1 | -90 | 90 | 0.032398 | 0.0081629 | -0.032387 | -0.0081563
50 | 52 | 0.46834 | 0.29974 | 7.8647e-10 | 0 | 0 | 0 | 0 | 0 | 1 | -90 | 90 | 0.030264 | 0.0076241 | -0.030259 | -0.0076212
52 | 53 | 1.4884 | 0.95258 | 2.4994e-09 | 0 | 0 | 0 | 0 | 0 | 1 | -90 | 90 | 0.027993 | 0.0070532 | -0.02798 | -0.0070454
53 | 102 | 0.95331 | 0.61012 | 1.6009e-09 | 0 | 0 | 0 | 0 | 0 | 1 | -90 | 90 | 0.02798 | 0.0070454 | -0.027972 | -0.0070404
69 | 64 | 0.21402 | 0.13697 | 1.0782e-09 | 0 | 0 | 0 | 0 | 0 | 1 | -90 | 90 | -0.19726 | -0.050266 | 0.19735 | 0.050323
102 | 89 | 5.2846 | 3.3821 | 8.8743e-09 | 0 | 0 | 0 | 0 | 0 | 1 | -90 | 90 | 0.025514 | 0.0064244 | -0.025477 | -0.0064015
89 | 87 | 2.2277 | 1.4257 | 3.7408e-09 | 0 | 0 | 0 | 0 | 0 | 1 | -90 | 90 | 0.025477 | 0.0064015 | -0.025461 | -0.0063918
54 | 55 | 0.95399 | 0.61056 | 1.602e-09 | 0 | 0 | 0 | 0 | 0 | 1 | -90 | 90 | 0.0065633 | 0.0016442 | -0.0065629 | -0.0016441
54 | 56 | 1.1302 | 0.72333 | 1.8979e-09 | 0 | 0 | 0 | 0 | 0 | 1 | -90 | 90 | -0.0085662 | -0.0021462 | 0.0085671 | 0.0021466
55 | 111 | 2.5367 | 1.6235 | 4.2599e-09 | 0 | 0 | 0 | 0 | 0 | 1 | -90 | 90 | 0.0034736 | 0.00086984 | -0.0034733 | -0.00087005
56 | 57 | 0.034595 | 0.022141 | 5.8095e-11 | 0 | 0 | 0 | 0 | 0 | 1 | -90 | 90 | -0.010549 | -0.0026432 | 0.010549 | 0.0026432
111 | 110 | 1.978 | 1.2659 | 3.3215e-09 | 0 | 0 | 0 | 0 | 0 | 1 | -90 | 90 | 0.0034733 | 0.00087005 | -0.003473 | -0.00087022
57 | 71 | 0.86093 | 0.551 | 1.4457e-09 | 0 | 0 | 0 | 0 | 0 | 1 | -90 | 90 | -0.01262 | -0.0031623 | 0.012621 | 0.0031631
110 | 109 | 1.3539 | 0.86651 | 2.2736e-09 | 0 | 0 | 0 | 0 | 0 | 1 | -90 | 90 | 0.0017406 | 0.00043603 | -0.0017406 | -0.00043623
71 | 77 | 0.63192 | 0.40443 | 1.0612e-09 | 0 | 0 | 0 | 0 | 0 | 1 | -90 | 90 | -0.014186 | -0.0035551 | 0.014187 | 0.0035559
77 | 79 | 0.57839 | 0.37017 | 9.7127e-10 | 0 | 0 | 0 | 0 | 0 | 1 | -90 | 90 | -0.01607 | -0.0040278 | 0.016072 | 0.0040287
58 | 59 | 1.3104 | 0.83864 | 2.2005e-09 | 0 | 0 | 0 | 0 | 0 | 1 | -90 | 90 | 0.015392 | 0.0038617 | -0.015389 | -0.0038597
58 | 90 | 2.9964 | 1.9177 | 5.0318e-09 | 0 | 0 | 0 | 0 | 0 | 1 | -90 | 90 | -0.020145 | -0.0050524 | 0.020158 | 0.0050604
58 | 107 | 2.9734 | 1.903 | 4.9931e-09 | 0 | 0 | 0 | 0 | 0 | 1 | -90 | 90 | 0.0019551 | 0.00048957 | -0.001955 | -0.00048998
59 | 74 | 1.6866 | 1.0794 | 2.8322e-09 | 0 | 0 | 0 | 0 | 0 | 1 | -90 | 90 | 0.013615 | 0.0034151 | -0.013611 | -0.0034132
90 | 88 | 1.1911 | 0.76231 | 2.0002e-09 | 0 | 0 | 0 | 0 | 0 | 1 | -90 | 90 | -0.021808 | -0.0054739 | 0.021814 | 0.0054776
74 | 76 | 1.4046 | 0.89897 | 2.3588e-09 | 0 | 0 | 0 | 0 | 0 | 1 | -90 | 90 | 0.002858 | 0.0007159 | -0.0028579 | -0.00071605
74 | 72 | 0.36579 | 0.2341 | 6.1426e-10 | 0 | 0 | 0 | 0 | 0 | 1 | -90 | 90 | 0.010753 | 0.0026973 | -0.010753 | -0.002697
87 | 88 | 0.039089 | 0.025017 | 6.5641e-11 | 0 | 0 | 0 | 0 | 0 | 1 | -90 | 90 | 0.023659 | 0.0059402 | -0.023659 | -0.00594
76 | 101 | 1.378 | 0.88191 | 2.314e-09 | 0 | 0 | 0 | 0 | 0 | 1 | -90 | 90 | 0.0012934 | 0.00032395 | -0.0012934 | -0.00032416
72 | 73 | 2.0017 | 1.2811 | 3.3614e-09 | 0 | 0 | 0 | 0 | 0 | 1 | -90 | 90 | 0.0093708 | 0.0023507 | -0.0093689 | -0.0023498
60 | 61 | 0.060745 | 0.038877 | 3.0602e-10 | 0 | 0 | 0 | 0 | 0 | 1 | -90 | 90 | -0.20552 | -0.052423 | 0.20555 | 0.052441
60 | 62 | 0.246 | 0.15744 | 1.2393e-09 | 0 | 0 | 0 | 0 | 0 | 1 | -90 | 90 | 0.20348 | 0.051911 | -0.20337 | -0.051842
61 | 63 | 0.67794 | 0.43388 | 3.4153e-09 | 0 | 0 | 0 | 0 | 0 | 1 | -90 | 90 | -0.20835 | -0.053142 | 0.20866 | 0.053343
62 | 64 | 0.060865 | 0.038954 | 3.0663e-10 | 0 | 0 | 0 | 0 | 0 | 1 | -90 | 90 | 0.2001 | 0.051021 | -0.20007 | -0.051004
63 | 78 | 0.45937 | 0.294 | 2.3142e-09 | 0 | 0 | 0 | 0 | 0 | 1 | -90 | 90 | -0.22655 | -0.057828 | 0.2268 | 0.057989
63 | 79 | 0.92583 | 0.59253 | 1.5547e-09 | 0 | 0 | 0 | 0 | 0 | 1 | -90 | 90 | 0.017888 | 0.0044851 | -0.017885 | -0.0044832
78 | 113 | 0.2725 | 0.1744 | 1.3728e-09 | 0 | 0 | 0 | 0 | 0 | 1 | -90 | 90 | -0.22997 | -0.058784 | 0.23013 | 0.058882
67 | 86 | 1.0805 | 0.69151 | 1.8144e-09 | 0 | 0 | 0 | 0 | 0 | 1 | -90 | 90 | 0.0061463 | 0.0015404 | -0.0061458 | -0.0015403
86 | 114 | 0.15038 | 0.09624 | 2.5252e-10 | 0 | 0 | 0 | 0 | 0 | 1 | -90 | 90 | 0.0034021 | 0.00085265 | -0.0034021 | -0.00085267
96 | 94 | 0.37287 | 0.23863 | 1.2523e-09 | 0 | 0 | 0 | 0 | 0 | 1 | -90 | 90 | -0.075666 | -0.019164 | 0.075689 | 0.019179
105 | 100 | 0.99855 | 0.63907 | 5.0305e-09 | 0 | 0 | 0 | 0 | 0 | 1 | -90 | 90 | 0.10381 | 0.026402 | -0.10369 | -0.026328
73 | 75 | 4.7827 | 3.0609 | 8.0315e-09 | 0 | 0 | 0 | 0 | 0 | 1 | -90 | 90 | 0.0093689 | 0.0023498 | -0.0093643 | -0.0023477
75 | 116 | 3.4092 | 2.1819 | 5.725e-09 | 0 | 0 | 0 | 0 | 0 | 1 | -90 | 90 | 0.0093643 | 0.0023477 | -0.009361 | -0.0023461
80 | 81 | 0.28763 | 0.18408 | 4.8301e-10 | 0 | 0 | 0 | 0 | 0 | 1 | -90 | 90 | 0.0020943 | 0.00052485 | -0.0020943 | -0.00052489
80 | 82 | 1.1996 | 0.76772 | 2.0144e-09 | 0 | 0 | 0 | 0 | 0 | 1 | -90 | 90 | -0.0033114 | -0.00082989 | 0.0033116 | 0.00082979
82 | 83 | 0.81221 | 0.51982 | 4.0918e-09 | 0 | 0 | 0 | 0 | 0 | 1 | -90 | 90 | -0.085595 | -0.021708 | 0.08566 | 0.021749
82 | 84 | 0.27219 | 0.1742 | 1.3712e-09 | 0 | 0 | 0 | 0 | 0 | 1 | -90 | 90 | 0.082283 | 0.020878 | -0.082263 | -0.020865
83 | 103 | 1 | 0.64001 | 1.6793e-09 | 0 | 0 | 0 | 0 | 0 | 1 | -90 | 90 | 0.0070455 | 0.0017657 | -0.0070449 | -0.0017656
83 | 98 | 0.14702 | 0.09409 | 7.4064e-10 | 0 | 0 | 0 | 0 | 0 | 1 | -90 | 90 | -0.092706 | -0.023515 | 0.092719 | 0.023524
84 | 95 | 0.31752 | 0.20321 | 1.5996e-09 | 0 | 0 | 0 | 0 | 0 | 1 | -90 | 90 | 0.081395 | 0.020648 | -0.081372 | -0.020633
103 | 115 | 1.6484 | 1.0549 | 2.768e-09 | 0 | 0 | 0 | 0 | 0 | 1 | -90 | 90 | 0.0047872 | 0.0011997 | -0.0047868 | -0.0011997
98 | 97 | 0.37185 | 0.23798 | 1.8733e-09 | 0 | 0 | 0 | 0 | 0 | 1 | -90 | 90 | -0.09591 | -0.024323 | 0.095947 | 0.024347
95 | 93 | 0.51143 | 0.32732 | 2.5765e-09 | 0 | 0 | 0 | 0 | 0 | 1 | -90 | 90 | 0.080112 | 0.020317 | -0.080076 | -0.020294
97 | 99 | 0.51327 | 0.32849 | 2.5857e-09 | 0 | 0 | 0 | 0 | 0 | 1 | -90 | 90 | -0.097832 | -0.024819 | 0.097885 | 0.024853
93 | 92 | 0.045025 | 0.028816 | 2.2683e-10 | 0 | 0 | 0 | 0 | 0 | 1 | -90 | 90 | 0.079087 | 0.020047 | -0.079084 | -0.020045
94 | 92 | 0.57851 | 0.37024 | 2.9144e-09 | 0 | 0 | 0 | 0 | 0 | 1 | -90 | 90 | -0.077205 | -0.019559 | 0.077243 | 0.019583
99 | 100 | 0.47322 | 0.30286 | 2.384e-09 | 0 | 0 | 0 | 0 | 0 | 1 | -90 | 90 | -0.10102 | -0.025638 | 0.10107 | 0.025672
100 | 106 | 1.4411 | 0.9223 | 2.42e-09 | 0 | 0 | 0 | 0 | 0 | 1 | -90 | 90 | 0.0026173 | 0.00065578 | -0.0026172 | -0.00065595