## bus_data
BUS_I | BUS_TYPE | Pd | Qd | Gs | Bs | area | Vm | Va | baseKV | zone | Vmax | Vmin
1 | 1 | 0.0017442 | 0.00043713 | 0 | 0 | 1 | 0.9753 | -0.47524 | 0.4 | 1 | 1.1 | 0.9
2 | 1 | 0.0024859 | 0.00062303 | 0 | 0 | 1 | 0.97531 | -0.47499 | 0.4 | 1 | 1.1 | 0.9
3 | 1 | 0.002385 | 0.00059773 | 0 | 0 | 1 | 0.97515 | -0.47819 | 0.4 | 1 | 1.1 | 0.9
4 | 1 | 0.0036537 | 0.00091571 | 0 | 0 | 1 | 0.97545 | -0.47219 | 0.4 | 1 | 1.1 | 0.9
9 | 1 | 0.00063295 | 0.00015863 | 0 | 0 | 1 | 0.97513 | -0.47867 | 0.4 | 1 | 1.1 | 0.9
6 | 1 | 0.00082196 | 0.000206 | 0 | 0 | 1 | 0.9751 | -0.47925 | 0.4 | 1 | 1.1 | 0.9
5 | 1 | 0.00080944 | 0.00020286 | 0 | 0 | 1 | 0.97509 | -0.47947 | 0.4 | 1 | 1.1 | 0.9
12 | 1 | 0.0032139 | 0.00080549 | 0 | 0 | 1 | 0.97568 | -0.4677 | 0.4 | 1 | 1.1 | 0.9
10 | 1 | 0 | 0 | 0 | 0 | 1 | 0.9758 | -0.46543 | 0.4 | 1 | 1.1 | 0.9
7 | 1 | 0.0022074 | 0.00055324 | 0 | 0 | 1 | 0.97314 | -0.51763 | 0.4 | 1 | 1.1 | 0.9
8 | 1 | 0.0026063 | 0.00065321 | 0 | 0 | 1 | 0.97306 | -0.51916 | 0.4 | 1 | 1.1 | 0.9
51 | 1 | 0.001136 | 0.0002847 | 0 | 0 | 1 | 0.97421 | -0.49659 | 0.4 | 1 | 1.1 | 0.9
56 | 1 | 0.0020309 | 0.00050898 | 0 | 0 | 1 | 0.9723 | -0.53422 | 0.4 | 1 | 1.1 | 0.9
52 | 1 | 0.0013385 | 0.00033545 | 0 | 0 | 1 | 0.97476 | -0.48569 | 0.4 | 1 | 1.1 | 0.9
53 | 1 | 0.0024825 | 0.00062217 | 0 | 0 | 1 | 0.9742 | -0.49673 | 0.4 | 1 | 1.1 | 0.9
55 | 1 | 0.0035169 | 0.00088143 | 0 | 0 | 1 | 0.97221 | -0.53603 | 0.4 | 1 | 1.1 | 0.9
61 | 1 | 0.0044803 | 0.0011229 | 0 | 0 | 1 | 0.97154 | -0.54913 | 0.4 | 1 | 1.1 | 0.9
11 | 1 | 0.00086494 | 0.00021677 | 0 | 0 | 1 | 0.97607 | -0.46001 | 0.4 | 1 | 1.1 | 0.9
43 | 1 | 0.0019282 | 0.00048326 | 0 | 0 | 1 | 0.97609 | -0.4596 | 0.4 | 1 | 1.1 | 0.9
42 | 1 | 0.00065121 | 0.00016321 | 0 | 0 | 1 | 0.97615 | -0.45857 | 0.4 | 1 | 1.1 | 0.9
13 | 1 | 0.00175 | 0.0004386 | 0 | 0 | 1 | 0.97459 | -0.48913 | 0.4 | 1 | 1.1 | 0.9
14 | 1 | 0 | 0 | 0 | 0 | 1 | 0.97464 | -0.48821 | 0.4 | 1 | 1.1 | 0.9
15 | 1 | 0.0041595 | 0.0010425 | 0 | 0 | 1 | 0.97447 | -0.49155 | 0.4 | 1 | 1.1 | 0.9
16 | 1 | 0.0029843 | 0.00074794 | 0 | 0 | 1 | 0.97502 | -0.48056 | 0.4 | 1 | 1.1 | 0.9
17 | 1 | 0.0026147 | 0.0006553 | 0 | 0 | 1 | 0.97446 | -0.49169 | 0.4 | 1 | 1.1 | 0.9
150 | 1 | 0 | 0 | 0 | 0 | 1 | 0.97534 | -0.47439 | 0.4 | 1 | 1.1 | 0.9
134 | 1 | 0.0022094 | 0.00055373 | 0 | 0 | 1 | 0.97567 | -0.46792 | 0.4 | 1 | 1.1 | 0.9
148 | 1 | 0 | 0 | 0 | 0 | 1 | 0.97455 | -0.48996 | 0.4 | 1 | 1.1 | 0.9
18 | 1 | 0.001855 | 0.00046491 | 0 | 0 | 1 | 0.97656 | -0.45047 | 0.4 | 1 | 1.1 | 0.9
19 | 1 | 0.0014678 | 0.00036786 | 0 | 0 | 1 | 0.97656 | -0.45044 | 0.4 | 1 | 1.1 | 0.9
20 | 1 | 0.0012575 | 0.00031515 | 0 | 0 | 1 | 0.97648 | -0.45189 | 0.4 | 1 | 1.1 | 0.9
21 | 1 | 0.0047124 | 0.001181 | 0 | 0 | 1 | 0.97684 | -0.44485 | 0.4 | 1 | 1.1 | 0.9
22 | 1 | 0.002956 | 0.00074085 | 0 | 0 | 1 | 0.97633 | -0.45484 | 0.4 | 1 | 1.1 | 0.9
38 | 1 | 0.001263 | 0.00031653 | 0 | 0 | 1 | 0.97729 | -0.43614 | 0.4 | 1 | 1.1 | 0.9
30 | 1 | 0.0051359 | 0.0012872 | 0 | 0 | 1 | 0.9763 | -0.4555 | 0.4 | 1 | 1.1 | 0.9
39 | 1 | 0.0016635 | 0.00041691 | 0 | 0 | 1 | 0.9774 | -0.43388 | 0.4 | 1 | 1.1 | 0.9
29 | 1 | 0.0020299 | 0.00050873 | 0 | 0 | 1 | 0.97605 | -0.46029 | 0.4 | 1 | 1.1 | 0.9
23 | 1 | 0.0016495 | 0.00041341 | 0 | 0 | 1 | 0.97845 | -0.4134 | 0.4 | 1 | 1.1 | 0.9
24 | 1 | 0.0014859 | 0.00037239 | 0 | 0 | 1 | 0.97834 | -0.41551 | 0.4 | 1 | 1.1 | 0.9
25 | 1 | 0 | 0 | 0 | 0 | 1 | 0.97903 | -0.402 | 0.4 | 1 | 1.1 | 0.9
26 | 1 | 0 | 0 | 0 | 0 | 1 | 0.97774 | -0.42727 | 0.4 | 1 | 1.1 | 0.9
27 | 1 | 0.0015999 | 0.00040098 | 0 | 0 | 1 | 0.97978 | -0.38731 | 0.4 | 1 | 1.1 | 0.9
28 | 1 | 0.001177 | 0.00029499 | 0 | 0 | 1 | 0.9774 | -0.43379 | 0.4 | 1 | 1.1 | 0.9
37 | 1 | 0 | 0 | 0 | 0 | 1 | 0.97749 | -0.43208 | 0.4 | 1 | 1.1 | 0.9
145 | 1 | 0.0026359 | 0.00066063 | 0 | 0 | 1 | 0.97998 | -0.38339 | 0.4 | 1 | 1.1 | 0.9
48 | 1 | 0 | 0 | 0 | 0 | 1 | 0.97632 | -0.45496 | 0.4 | 1 | 1.1 | 0.9
35 | 1 | 0.0018871 | 0.00047295 | 0 | 0 | 1 | 0.97735 | -0.43487 | 0.4 | 1 | 1.1 | 0.9
144 | 1 | 0.0016676 | 0.00041794 | 0 | 0 | 1 | 0.98003 | -0.38239 | 0.4 | 1 | 1.1 | 0.9
58 | 1 | 0 | 0 | 0 | 0 | 1 | 0.97612 | -0.4589 | 0.4 | 1 | 1.1 | 0.9
45 | 1 | 0 | 0 | 0 | 0 | 1 | 0.97607 | -0.45998 | 0.4 | 1 | 1.1 | 0.9
31 | 1 | 0.00093008 | 0.0002331 | 0 | 0 | 1 | 0.9758 | -0.46529 | 0.4 | 1 | 1.1 | 0.9
32 | 1 | 0.003811 | 0.00095512 | 0 | 0 | 1 | 0.97578 | -0.4656 | 0.4 | 1 | 1.1 | 0.9
133 | 1 | 0.00071961 | 0.00018035 | 0 | 0 | 1 | 0.97568 | -0.46766 | 0.4 | 1 | 1.1 | 0.9
33 | 1 | 0.0013138 | 0.00032927 | 0 | 0 | 1 | 0.97712 | -0.43942 | 0.4 | 1 | 1.1 | 0.9
34 | 1 | 0.00084608 | 0.00021205 | 0 | 0 | 1 | 0.97701 | -0.44149 | 0.4 | 1 | 1.1 | 0.9
36 | 1 | 0.0031739 | 0.00079545 | 0 | 0 | 1 | 0.97665 | -0.44867 | 0.4 | 1 | 1.1 | 0.9
40 | 1 | 0.0013214 | 0.00033118 | 0 | 0 | 1 | 0.97641 | -0.45331 | 0.4 | 1 | 1.1 | 0.9
41 | 1 | 0.00083777 | 0.00020997 | 0 | 0 | 1 | 0.97626 | -0.45638 | 0.4 | 1 | 1.1 | 0.9
44 | 1 | 0.00038046 | 9.5353e-05 | 0 | 0 | 1 | 0.97603 | -0.46069 | 0.4 | 1 | 1.1 | 0.9
46 | 1 | 0.00056799 | 0.00014235 | 0 | 0 | 1 | 0.97599 | -0.46154 | 0.4 | 1 | 1.1 | 0.9
47 | 1 | 0.00094032 | 0.00023567 | 0 | 0 | 1 | 0.97601 | -0.46106 | 0.4 | 1 | 1.1 | 0.9
49 | 1 | 0.0016916 | 0.00042395 | 0 | 0 | 1 | 0.97597 | -0.46188 | 0.4 | 1 | 1.1 | 0.9
104 | 1 | 0.00064261 | 0.00016105 | 0 | 0 | 1 | 0.97591 | -0.46305 | 0.4 | 1 | 1.1 | 0.9
103 | 1 | 0.0026914 | 0.00067454 | 0 | 0 | 1 | 0.97591 | -0.4632 | 0.4 | 1 | 1.1 | 0.9
57 | 1 | 0.00034783 | 8.7173e-05 | 0 | 0 | 1 | 0.97563 | -0.46848 | 0.4 | 1 | 1.1 | 0.9
60 | 1 | 0 | 0 | 0 | 0 | 1 | 0.97128 | -0.55436 | 0.4 | 1 | 1.1 | 0.9
62 | 1 | 0 | 0 | 0 | 0 | 1 | 0.97101 | -0.5596 | 0.4 | 1 | 1.1 | 0.9
63 | 1 | 0 | 0 | 0 | 0 | 1 | 0.97113 | -0.55731 | 0.4 | 1 | 1.1 | 0.9
59 | 1 | 0.0021531 | 0.00053962 | 0 | 0 | 1 | 0.97144 | -0.55115 | 0.4 | 1 | 1.1 | 0.9
64 | 1 | 0.003349 | 0.00083933 | 0 | 0 | 1 | 0.97095 | -0.5608 | 0.4 | 1 | 1.1 | 0.9
54 | 1 | 0.0029818 | 0.00074731 | 0 | 0 | 1 | 0.97477 | -0.48541 | 0.4 | 1 | 1.1 | 0.9
65 | 1 | 0.0031593 | 0.00079179 | 0 | 0 | 1 | 0.97097 | -0.56052 | 0.4 | 1 | 1.1 | 0.9
66 | 1 | 0.0046168 | 0.0011571 | 0 | 0 | 1 | 0.97099 | -0.56013 | 0.4 | 1 | 1.1 | 0.9
67 | 1 | 0.0011319 | 0.00028368 | 0 | 0 | 1 | 0.98495 | -0.28771 | 0.4 | 1 | 1.1 | 0.9
68 | 1 | 0 | 0 | 0 | 0 | 1 | 0.98498 | -0.28705 | 0.4 | 1 | 1.1 | 0.9
69 | 1 | 0.0011563 | 0.00028981 | 0 | 0 | 1 | 0.98372 | -0.3114 | 0.4 | 1 | 1.1 | 0.9
70 | 1 | 0.0020663 | 0.00051786 | 0 | 0 | 1 | 0.98532 | -0.28054 | 0.4 | 1 | 1.1 | 0.9
74 | 1 | 0.0018293 | 0.00045846 | 0 | 0 | 1 | 0.98339 | -0.31792 | 0.4 | 1 | 1.1 | 0.9
80 | 1 | 0.00062664 | 0.00015705 | 0 | 0 | 1 | 0.98578 | -0.2715 | 0.4 | 1 | 1.1 | 0.9
75 | 1 | 0 | 0 | 0 | 0 | 1 | 0.9828 | -0.32927 | 0.4 | 1 | 1.1 | 0.9
78 | 1 | 0.00098549 | 0.00024699 | 0 | 0 | 1 | 0.98579 | -0.27135 | 0.4 | 1 | 1.1 | 0.9
71 | 1 | 0.0017127 | 0.00042925 | 0 | 0 | 1 | 0.98261 | -0.33311 | 0.4 | 1 | 1.1 | 0.9
72 | 1 | 0.0015488 | 0.00038817 | 0 | 0 | 1 | 0.98265 | -0.33222 | 0.4 | 1 | 1.1 | 0.9
73 | 1 | 0.001376 | 0.00034487 | 0 | 0 | 1 | 0.98274 | -0.3306 | 0.4 | 1 | 1.1 | 0.9
204 | 1 | 0.0011372 | 0.00028501 | 0 | 0 | 1 | 0.98151 | -0.3544 | 0.4 | 1 | 1.1 | 0.9
221 | 1 | 0.00096551 | 0.00024198 | 0 | 0 | 1 | 0.98115 | -0.36153 | 0.4 | 1 | 1.1 | 0.9
76 | 1 | 0.0024513 | 0.00061436 | 0 | 0 | 1 | 0.9864 | -0.25956 | 0.4 | 1 | 1.1 | 0.9
77 | 1 | 0.0032986 | 0.0008267 | 0 | 0 | 1 | 0.98712 | -0.24569 | 0.4 | 1 | 1.1 | 0.9
79 | 1 | 0.00243 | 0.00060902 | 0 | 0 | 1 | 0.98732 | -0.24185 | 0.4 | 1 | 1.1 | 0.9
87 | 1 | 0.0019285 | 0.00048332 | 0 | 0 | 1 | 0.98859 | -0.21729 | 0.4 | 1 | 1.1 | 0.9
92 | 1 | 0.00141 | 0.00035338 | 0 | 0 | 1 | 0.98994 | -0.19135 | 0.4 | 1 | 1.1 | 0.9
81 | 1 | 0.0013745 | 0.00034449 | 0 | 0 | 1 | 0.99622 | -0.07281 | 0.4 | 1 | 1.1 | 0.9
82 | 1 | 0.0028146 | 0.00070539 | 0 | 0 | 1 | 0.99626 | -0.071906 | 0.4 | 1 | 1.1 | 0.9
83 | 1 | 0.0014493 | 0.00036323 | 0 | 0 | 1 | 0.9962 | -0.073189 | 0.4 | 1 | 1.1 | 0.9
84 | 1 | 0.0014059 | 0.00035236 | 0 | 0 | 1 | 0.99627 | -0.071822 | 0.4 | 1 | 1.1 | 0.9
85 | 1 | 0.0015395 | 0.00038582 | 0 | 0 | 1 | 0.99643 | -0.068758 | 0.4 | 1 | 1.1 | 0.9
86 | 1 | 0.0020355 | 0.00051015 | 0 | 0 | 1 | 0.99654 | -0.066615 | 0.4 | 1 | 1.1 | 0.9
89 | 1 | 0.0010572 | 0.00026497 | 0 | 0 | 1 | 0.99661 | -0.065285 | 0.4 | 1 | 1.1 | 0.9
88 | 1 | 0.00399 | 0.00099998 | 0 | 0 | 1 | 0.99673 | -0.062927 | 0.4 | 1 | 1.1 | 0.9
93 | 1 | 0.0014242 | 0.00035693 | 0 | 0 | 1 | 0.99032 | -0.18407 | 0.4 | 1 | 1.1 | 0.9
90 | 1 | 0.0022271 | 0.00055817 | 0 | 0 | 1 | 0.99687 | -0.060273 | 0.4 | 1 | 1.1 | 0.9
91 | 1 | 0.0027596 | 0.00069163 | 0 | 0 | 1 | 0.99715 | -0.054722 | 0.4 | 1 | 1.1 | 0.9
94 | 1 | 0.0025597 | 0.00064152 | 0 | 0 | 1 | 0.99751 | -0.047837 | 0.4 | 1 | 1.1 | 0.9
98 | 1 | 0.0023644 | 0.00059258 | 0 | 0 | 1 | 0.99765 | -0.045154 | 0.4 | 1 | 1.1 | 0.9
95 | 1 | 0.0014638 | 0.00036685 | 0 | 0 | 1 | 0.99136 | -0.16421 | 0.4 | 1 | 1.1 | 0.9
96 | 1 | 0.0026652 | 0.00066797 | 0 | 0 | 1 | 0.99197 | -0.15237 | 0.4 | 1 | 1.1 | 0.9
99 | 1 | 0.00226 | 0.00056641 | 0 | 0 | 1 | 0.99767 | -0.044763 | 0.4 | 1 | 1.1 | 0.9
97 | 1 | 0.001631 | 0.00040876 | 0 | 0 | 1 | 0.99286 | -0.13548 | 0.4 | 1 | 1.1 | 0.9
100 | 1 | 0.0016533 | 0.00041436 | 0 | 0 | 1 | 0.99397 | -0.11427 | 0.4 | 1 | 1.1 | 0.9
113 | 1 | 0.0011512 | 0.00028851 | 0 | 0 | 1 | 0.99416 | -0.11058 | 0.4 | 1 | 1.1 | 0.9
101 | 1 | 0.0022203 | 0.00055645 | 0 | 0 | 1 | 0.99827 | -0.033189 | 0.4 | 1 | 1.1 | 0.9
102 | 1 | 0.0021327 | 0.00053451 | 0 | 0 | 1 | 0.99829 | -0.032873 | 0.4 | 1 | 1.1 | 0.9
114 | 1 | 0.0021203 | 0.0005314 | 0 | 0 | 1 | 0.99561 | -0.083103 | 0.4 | 1 | 1.1 | 0.9
112 | 1 | 0.0017835 | 0.000447 | 0 | 0 | 1 | 0.9988 | -0.023084 | 0.4 | 1 | 1.1 | 0.9
110 | 1 | 0 | 0 | 0 | 0 | 1 | 0.99928 | -0.013857 | 0.4 | 1 | 1.1 | 0.9
105 | 1 | 0.00035759 | 8.9621e-05 | 0 | 0 | 1 | 0.97589 | -0.46356 | 0.4 | 1 | 1.1 | 0.9
106 | 1 | 0.0016332 | 0.00040933 | 0 | 0 | 1 | 0.97585 | -0.46429 | 0.4 | 1 | 1.1 | 0.9
108 | 3 | 0.0015393 | 0.00038578 | 0 | 0 | 1 | 1 | 0 | 0.4 | 1 | 1.1 | 0.9
107 | 1 | 0.0017083 | 0.00042814 | 0 | 0 | 1 | 0.99857 | -0.027021 | 0.4 | 1 | 1.1 | 0.9
109 | 1 | 0.0019814 | 0.0004966 | 0 | 0 | 1 | 0.9985 | -0.028272 | 0.4 | 1 | 1.1 | 0.9
111 | 1 | 0.0010926 | 0.00027383 | 0 | 0 | 1 | 0.99706 | -0.055449 | 0.4 | 1 | 1.1 | 0.9
198 | 1 | 0 | 0 | 0 | 0 | 1 | 0.99681 | -0.060181 | 0.4 | 1 | 1.1 | 0.9
197 | 1 | 0.0010342 | 0.00025919 | 0 | 0 | 1 | 0.99621 | -0.071535 | 0.4 | 1 | 1.1 | 0.9
115 | 1 | 0.0017267 | 0.00043276 | 0 | 0 | 1 | 0.9805 | -0.3733 | 0.4 | 1 | 1.1 | 0.9
116 | 1 | 0.0022859 | 0.00057291 | 0 | 0 | 1 | 0.98073 | -0.36892 | 0.4 | 1 | 1.1 | 0.9
117 | 1 | 0 | 0 | 0 | 0 | 1 | 0.98039 | -0.37541 | 0.4 | 1 | 1.1 | 0.9
118 | 1 | 0 | 0 | 0 | 0 | 1 | 0.98075 | -0.36844 | 0.4 | 1 | 1.1 | 0.9
119 | 1 | 0.0025697 | 0.00064403 | 0 | 0 | 1 | 0.98005 | -0.38219 | 0.4 | 1 | 1.1 | 0.9
146 | 1 | 0.00091674 | 0.00022976 | 0 | 0 | 1 | 0.9812 | -0.3596 | 0.4 | 1 | 1.1 | 0.9
143 | 1 | 0.0020218 | 0.0005067 | 0 | 0 | 1 | 0.98073 | -0.3689 | 0.4 | 1 | 1.1 | 0.9
151 | 1 | 0.0077582 | 0.0019444 | 0 | 0 | 1 | 0.98002 | -0.38276 | 0.4 | 1 | 1.1 | 0.9
132 | 1 | 0.0054294 | 0.0013607 | 0 | 0 | 1 | 0.98185 | -0.34707 | 0.4 | 1 | 1.1 | 0.9
120 | 1 | 0.0033783 | 0.00084668 | 0 | 0 | 1 | 0.97226 | -0.53501 | 0.4 | 1 | 1.1 | 0.9
121 | 1 | 0.003196 | 0.00080099 | 0 | 0 | 1 | 0.97256 | -0.5291 | 0.4 | 1 | 1.1 | 0.9
122 | 1 | 0 | 0 | 0 | 0 | 1 | 0.97194 | -0.54135 | 0.4 | 1 | 1.1 | 0.9
123 | 1 | 0.001216 | 0.00030476 | 0 | 0 | 1 | 0.97271 | -0.52621 | 0.4 | 1 | 1.1 | 0.9
124 | 1 | 0 | 0 | 0 | 0 | 1 | 0.97172 | -0.54575 | 0.4 | 1 | 1.1 | 0.9
125 | 1 | 0.0027424 | 0.0006873 | 0 | 0 | 1 | 0.97185 | -0.54304 | 0.4 | 1 | 1.1 | 0.9
141 | 1 | 0.0052994 | 0.0013281 | 0 | 0 | 1 | 0.97278 | -0.5247 | 0.4 | 1 | 1.1 | 0.9
137 | 1 | 0.00031909 | 7.9971e-05 | 0 | 0 | 1 | 0.97161 | -0.54788 | 0.4 | 1 | 1.1 | 0.9
135 | 1 | 0.0082655 | 0.0020715 | 0 | 0 | 1 | 0.97164 | -0.54729 | 0.4 | 1 | 1.1 | 0.9
152 | 1 | 0 | 0 | 0 | 0 | 1 | 0.97184 | -0.54342 | 0.4 | 1 | 1.1 | 0.9
142 | 1 | 0.00081613 | 0.00020454 | 0 | 0 | 1 | 0.97344 | -0.51171 | 0.4 | 1 | 1.1 | 0.9
163 | 1 | 0.0011672 | 0.00029253 | 0 | 0 | 1 | 0.97148 | -0.55053 | 0.4 | 1 | 1.1 | 0.9
154 | 1 | 0.0014022 | 0.00035142 | 0 | 0 | 1 | 0.97182 | -0.54379 | 0.4 | 1 | 1.1 | 0.9
126 | 1 | 0.0033177 | 0.00083149 | 0 | 0 | 1 | 0.98287 | -0.32729 | 0.4 | 1 | 1.1 | 0.9
127 | 1 | 0.0012837 | 0.00032172 | 0 | 0 | 1 | 0.98266 | -0.33127 | 0.4 | 1 | 1.1 | 0.9
128 | 1 | 0.0018008 | 0.00045133 | 0 | 0 | 1 | 0.98425 | -0.30053 | 0.4 | 1 | 1.1 | 0.9
129 | 1 | 0.0021642 | 0.0005424 | 0 | 0 | 1 | 0.9824 | -0.33643 | 0.4 | 1 | 1.1 | 0.9
130 | 1 | 0.0020997 | 0.00052622 | 0 | 0 | 1 | 0.98441 | -0.29749 | 0.4 | 1 | 1.1 | 0.9
131 | 1 | 0.0035572 | 0.00089152 | 0 | 0 | 1 | 0.9821 | -0.34213 | 0.4 | 1 | 1.1 | 0.9
140 | 1 | 0.0037457 | 0.00093876 | 0 | 0 | 1 | 0.98502 | -0.28569 | 0.4 | 1 | 1.1 | 0.9
138 | 1 | 0.00030901 | 7.7445e-05 | 0 | 0 | 1 | 0.98586 | -0.26945 | 0.4 | 1 | 1.1 | 0.9
136 | 1 | 0 | 0 | 0 | 0 | 1 | 0.98692 | -0.24901 | 0.4 | 1 | 1.1 | 0.9
139 | 1 | 0.0012102 | 0.0003033 | 0 | 0 | 1 | 0.98733 | -0.24105 | 0.4 | 1 | 1.1 | 0.9
168 | 1 | 0.00074853 | 0.0001876 | 0 | 0 | 1 | 0.98747 | -0.23839 | 0.4 | 1 | 1.1 | 0.9
162 | 1 | 0 | 0 | 0 | 0 | 1 | 0.97126 | -0.55483 | 0.4 | 1 | 1.1 | 0.9
169 | 1 | 0.0023299 | 0.00058394 | 0 | 0 | 1 | 0.98893 | -0.21044 | 0.4 | 1 | 1.1 | 0.9
149 | 1 | 0 | 0 | 0 | 0 | 1 | 0.97354 | -0.50971 | 0.4 | 1 | 1.1 | 0.9
147 | 1 | 0.0021855 | 0.00054774 | 0 | 0 | 1 | 0.97379 | -0.5048 | 0.4 | 1 | 1.1 | 0.9
164 | 1 | 0.00066879 | 0.00016761 | 0 | 0 | 1 | 0.97124 | -0.55519 | 0.4 | 1 | 1.1 | 0.9
161 | 1 | 0.00026003 | 6.5171e-05 | 0 | 0 | 1 | 0.97116 | -0.55686 | 0.4 | 1 | 1.1 | 0.9
155 | 1 | 0.0023204 | 0.00058155 | 0 | 0 | 1 | 0.97074 | -0.56503 | 0.4 | 1 | 1.1 | 0.9
158 | 1 | 0.00078536 | 0.00019683 | 0 | 0 | 1 | 0.97081 | -0.56364 | 0.4 | 1 | 1.1 | 0.9
160 | 1 | 0.0013613 | 0.00034117 | 0 | 0 | 1 | 0.97081 | -0.56372 | 0.4 | 1 | 1.1 | 0.9
156 | 1 | 0.00033619 | 8.4256e-05 | 0 | 0 | 1 | 0.97092 | -0.56163 | 0.4 | 1 | 1.1 | 0.9
157 | 1 | 0.0017652 | 0.00044241 | 0 | 0 | 1 | 0.97096 | -0.56078 | 0.4 | 1 | 1.1 | 0.9
159 | 1 | 0.000522 | 0.00013083 | 0 | 0 | 1 | 0.97102 | -0.55966 | 0.4 | 1 | 1.1 | 0.9
166 | 1 | 0.00048868 | 0.00012247 | 0 | 0 | 1 | 0.9708 | -0.56395 | 0.4 | 1 | 1.1 | 0.9
165 | 1 | 0.00059995 | 0.00015036 | 0 | 0 | 1 | 0.97122 | -0.55552 | 0.4 | 1 | 1.1 | 0.9
170 | 1 | 0 | 0 | 0 | 0 | 1 | 0.98911 | -0.20695 | 0.4 | 1 | 1.1 | 0.9
174 | 1 | 0.001548 | 0.00038797 | 0 | 0 | 1 | 0.99011 | -0.18779 | 0.4 | 1 | 1.1 | 0.9
171 | 1 | 0.0013725 | 0.00034399 | 0 | 0 | 1 | 0.98901 | -0.20881 | 0.4 | 1 | 1.1 | 0.9
181 | 1 | 0.00057295 | 0.0001436 | 0 | 0 | 1 | 0.99053 | -0.17969 | 0.4 | 1 | 1.1 | 0.9
172 | 1 | 0.00052391 | 0.0001313 | 0 | 0 | 1 | 0.98896 | -0.2098 | 0.4 | 1 | 1.1 | 0.9
173 | 1 | 0.0023486 | 0.00058861 | 0 | 0 | 1 | 0.98895 | -0.21003 | 0.4 | 1 | 1.1 | 0.9
178 | 1 | 0.00090744 | 0.00022743 | 0 | 0 | 1 | 0.98894 | -0.21025 | 0.4 | 1 | 1.1 | 0.9
182 | 1 | 0.0025722 | 0.00064466 | 0 | 0 | 1 | 0.99167 | -0.15799 | 0.4 | 1 | 1.1 | 0.9
175 | 1 | 0.0011142 | 0.00027925 | 0 | 0 | 1 | 0.9916 | -0.1594 | 0.4 | 1 | 1.1 | 0.9
176 | 1 | 0.00027995 | 7.0161e-05 | 0 | 0 | 1 | 0.99163 | -0.15888 | 0.4 | 1 | 1.1 | 0.9
177 | 1 | 0 | 0 | 0 | 0 | 1 | 0.99168 | -0.15785 | 0.4 | 1 | 1.1 | 0.9
179 | 1 | 0 | 0 | 0 | 0 | 1 | 0.99162 | -0.15919 | 0.4 | 1 | 1.1 | 0.9
180 | 1 | 0.00045191 | 0.00011326 | 0 | 0 | 1 | 0.99175 | -0.15651 | 0.4 | 1 | 1.1 | 0.9
244 | 1 | 0.0019297 | 0.00048362 | 0 | 0 | 1 | 0.99156 | -0.16032 | 0.4 | 1 | 1.1 | 0.9
187 | 1 | 0.00056299 | 0.0001411 | 0 | 0 | 1 | 0.99184 | -0.15489 | 0.4 | 1 | 1.1 | 0.9
185 | 1 | 0.00069704 | 0.0001747 | 0 | 0 | 1 | 0.99187 | -0.15428 | 0.4 | 1 | 1.1 | 0.9
183 | 1 | 0 | 0 | 0 | 0 | 1 | 0.99212 | -0.1493 | 0.4 | 1 | 1.1 | 0.9
186 | 1 | 0.00037752 | 9.4614e-05 | 0 | 0 | 1 | 0.99197 | -0.15236 | 0.4 | 1 | 1.1 | 0.9
190 | 1 | 0 | 0 | 0 | 0 | 1 | 0.99244 | -0.14331 | 0.4 | 1 | 1.1 | 0.9
184 | 1 | 0.00084496 | 0.00021177 | 0 | 0 | 1 | 0.99188 | -0.15402 | 0.4 | 1 | 1.1 | 0.9
192 | 1 | 0.0019192 | 0.00048099 | 0 | 0 | 1 | 0.99338 | -0.12534 | 0.4 | 1 | 1.1 | 0.9
188 | 1 | 0.0034439 | 0.00086312 | 0 | 0 | 1 | 0.99214 | -0.14916 | 0.4 | 1 | 1.1 | 0.9
189 | 1 | 0.004872 | 0.001221 | 0 | 0 | 1 | 0.99054 | -0.18 | 0.4 | 1 | 1.1 | 0.9
191 | 1 | 0 | 0 | 0 | 0 | 1 | 0.99044 | -0.18196 | 0.4 | 1 | 1.1 | 0.9
199 | 1 | 0 | 0 | 0 | 0 | 1 | 0.99039 | -0.18303 | 0.4 | 1 | 1.1 | 0.9
200 | 1 | 0.00054493 | 0.00013657 | 0 | 0 | 1 | 0.98967 | -0.19692 | 0.4 | 1 | 1.1 | 0.9
193 | 1 | 0.001163 | 0.00029147 | 0 | 0 | 1 | 0.9946 | -0.10212 | 0.4 | 1 | 1.1 | 0.9
210 | 1 | 0.0029614 | 0.0007422 | 0 | 0 | 1 | 0.99035 | -0.18376 | 0.4 | 1 | 1.1 | 0.9
241 | 1 | 0.0062286 | 0.001561 | 0 | 0 | 1 | 0.9891 | -0.20793 | 0.4 | 1 | 1.1 | 0.9
194 | 1 | 0 | 0 | 0 | 0 | 1 | 0.9949 | -0.096504 | 0.4 | 1 | 1.1 | 0.9
195 | 1 | 0.0022403 | 0.00056147 | 0 | 0 | 1 | 0.99554 | -0.084315 | 0.4 | 1 | 1.1 | 0.9
196 | 1 | 0 | 0 | 0 | 0 | 1 | 0.99475 | -0.099375 | 0.4 | 1 | 1.1 | 0.9
214 | 1 | 0 | 0 | 0 | 0 | 1 | 0.99461 | -0.10211 | 0.4 | 1 | 1.1 | 0.9
225 | 1 | 0.0014153 | 0.00035471 | 0 | 0 | 1 | 0.99473 | -0.09974 | 0.4 | 1 | 1.1 | 0.9
215 | 1 | 0.0014333 | 0.00035923 | 0 | 0 | 1 | 0.99457 | -0.10282 | 0.4 | 1 | 1.1 | 0.9
208 | 1 | 0.00093772 | 0.00023502 | 0 | 0 | 1 | 0.99454 | -0.10346 | 0.4 | 1 | 1.1 | 0.9
209 | 1 | 0.0014805 | 0.00037105 | 0 | 0 | 1 | 0.99033 | -0.18402 | 0.4 | 1 | 1.1 | 0.9
239 | 1 | 0.002214 | 0.00055488 | 0 | 0 | 1 | 0.98878 | -0.21421 | 0.4 | 1 | 1.1 | 0.9
201 | 1 | 0.0020835 | 0.00052218 | 0 | 0 | 1 | 0.97548 | -0.47256 | 0.4 | 1 | 1.1 | 0.9
202 | 1 | 0.0013509 | 0.00033858 | 0 | 0 | 1 | 0.97553 | -0.47159 | 0.4 | 1 | 1.1 | 0.9
203 | 1 | 0.0023366 | 0.0005856 | 0 | 0 | 1 | 0.97561 | -0.47015 | 0.4 | 1 | 1.1 | 0.9
222 | 1 | 0.00093595 | 0.00023457 | 0 | 0 | 1 | 0.97964 | -0.39097 | 0.4 | 1 | 1.1 | 0.9
223 | 1 | 0.0033278 | 0.00083402 | 0 | 0 | 1 | 0.97579 | -0.46643 | 0.4 | 1 | 1.1 | 0.9
213 | 1 | 0.0014166 | 0.00035504 | 0 | 0 | 1 | 0.97815 | -0.42011 | 0.4 | 1 | 1.1 | 0.9
217 | 1 | 0.0018462 | 0.00046269 | 0 | 0 | 1 | 0.97741 | -0.43461 | 0.4 | 1 | 1.1 | 0.9
211 | 1 | 0 | 0 | 0 | 0 | 1 | 0.97883 | -0.40688 | 0.4 | 1 | 1.1 | 0.9
224 | 1 | 0.0017797 | 0.00044602 | 0 | 0 | 1 | 0.97576 | -0.46716 | 0.4 | 1 | 1.1 | 0.9
220 | 1 | 0.0020449 | 0.0005125 | 0 | 0 | 1 | 0.97619 | -0.45868 | 0.4 | 1 | 1.1 | 0.9
218 | 1 | 0 | 0 | 0 | 0 | 1 | 0.97657 | -0.45116 | 0.4 | 1 | 1.1 | 0.9
205 | 1 | 0.001536 | 0.00038495 | 0 | 0 | 1 | 0.9943 | -0.10803 | 0.4 | 1 | 1.1 | 0.9
206 | 1 | 0.0020838 | 0.00052226 | 0 | 0 | 1 | 0.99436 | -0.10699 | 0.4 | 1 | 1.1 | 0.9
207 | 1 | 0.0016114 | 0.00040385 | 0 | 0 | 1 | 0.99429 | -0.10822 | 0.4 | 1 | 1.1 | 0.9
212 | 1 | 0.0011026 | 0.00027634 | 0 | 0 | 1 | 0.97956 | -0.39244 | 0.4 | 1 | 1.1 | 0.9
216 | 1 | 0.0015289 | 0.00038317 | 0 | 0 | 1 | 0.9774 | -0.43493 | 0.4 | 1 | 1.1 | 0.9
219 | 1 | 0.0010445 | 0.00026178 | 0 | 0 | 1 | 0.9765 | -0.45258 | 0.4 | 1 | 1.1 | 0.9
228 | 1 | 0.0014642 | 0.00036697 | 0 | 0 | 1 | 0.97614 | -0.45959 | 0.4 | 1 | 1.1 | 0.9
226 | 1 | 0.0027088 | 0.00067888 | 0 | 0 | 1 | 0.97581 | -0.46606 | 0.4 | 1 | 1.1 | 0.9
235 | 1 | 0.0013494 | 0.00033818 | 0 | 0 | 1 | 0.9753 | -0.47615 | 0.4 | 1 | 1.1 | 0.9
236 | 1 | 0.0020998 | 0.00052627 | 0 | 0 | 1 | 0.97511 | -0.47995 | 0.4 | 1 | 1.1 | 0.9
229 | 1 | 0 | 0 | 0 | 0 | 1 | 0.97559 | -0.47043 | 0.4 | 1 | 1.1 | 0.9
227 | 1 | 0.0018075 | 0.00045301 | 0 | 0 | 1 | 0.97578 | -0.46665 | 0.4 | 1 | 1.1 | 0.9
238 | 1 | 0.0013861 | 0.00034738 | 0 | 0 | 1 | 0.97552 | -0.4719 | 0.4 | 1 | 1.1 | 0.9
242 | 1 | 0.0014436 | 0.00036181 | 0 | 0 | 1 | 0.97539 | -0.4744 | 0.4 | 1 | 1.1 | 0.9
230 | 1 | 0.0017241 | 0.00043209 | 0 | 0 | 1 | 0.98826 | -0.22422 | 0.4 | 1 | 1.1 | 0.9
231 | 1 | 0.001465 | 0.00036717 | 0 | 0 | 1 | 0.9883 | -0.22355 | 0.4 | 1 | 1.1 | 0.9
232 | 1 | 0.00097712 | 0.00024489 | 0 | 0 | 1 | 0.98785 | -0.23219 | 0.4 | 1 | 1.1 | 0.9
233 | 1 | 0.0041772 | 0.0010469 | 0 | 0 | 1 | 0.98844 | -0.22076 | 0.4 | 1 | 1.1 | 0.9
234 | 1 | 0.00094466 | 0.00023675 | 0 | 0 | 1 | 0.98782 | -0.23289 | 0.4 | 1 | 1.1 | 0.9
254 | 1 | 0.0067702 | 0.0016968 | 0 | 0 | 1 | 0.98739 | -0.24114 | 0.4 | 1 | 1.1 | 0.9
240 | 1 | 0.00092249 | 0.0002312 | 0 | 0 | 1 | 0.98871 | -0.21547 | 0.4 | 1 | 1.1 | 0.9
249 | 1 | 0.0010244 | 0.00025674 | 0 | 0 | 1 | 0.98779 | -0.23345 | 0.4 | 1 | 1.1 | 0.9
253 | 1 | 0.00078684 | 0.0001972 | 0 | 0 | 1 | 0.98739 | -0.24115 | 0.4 | 1 | 1.1 | 0.9
248 | 1 | 0.0021978 | 0.00055082 | 0 | 0 | 1 | 0.98772 | -0.23473 | 0.4 | 1 | 1.1 | 0.9
237 | 1 | 0.0032838 | 0.00082299 | 0 | 0 | 1 | 0.97495 | -0.48315 | 0.4 | 1 | 1.1 | 0.9
246 | 1 | 0 | 0 | 0 | 0 | 1 | 0.97486 | -0.48477 | 0.4 | 1 | 1.1 | 0.9
247 | 1 | 0 | 0 | 0 | 0 | 1 | 0.97481 | -0.48577 | 0.4 | 1 | 1.1 | 0.9
243 | 1 | 0.0020554 | 0.00051514 | 0 | 0 | 1 | 0.97537 | -0.47486 | 0.4 | 1 | 1.1 | 0.9
245 | 1 | 0.0012589 | 0.0003155 | 0 | 0 | 1 | 0.97534 | -0.47531 | 0.4 | 1 | 1.1 | 0.9
252 | 1 | 0.0015736 | 0.00039439 | 0 | 0 | 1 | 0.97478 | -0.48637 | 0.4 | 1 | 1.1 | 0.9

## generator_data
GEN_BUS | PG | QG | QMAX | QMIN | VG | MBASE | GEN_STATUS | PMAX | PMIN
108 | 0.41069 | 0.10552 | 10 | -10 | 1 | 100 | 1 | 10 | 0

## branch_data
F_BUS | T_BUS | BR_R | BR_X | BR_B | RATE_A | RATE_B | RATE_C | TAP | SHIFT | BR_STATUS | ANGMIN | ANGMAX | P_in | Q_in | P_out | Q_out
1 | 2 | 0.16595 | 0.10621 | 2.7868e-10 | 0 | 0 | 0 | 0 | 0 | 1 | -90 | 90 | -0.0063941 | -0.0016013 | 0.0063942 | 0.0016013
1 | 3 | 2.7031 | 1.73 | 4.5393e-09 | 0 | 0 | 0 | 0 | 0 | 1 | -90 | 90 | 0.00465 | 0.0011642 | -0.0046493 | -0.0011642
2 | 4 | 1.3418 | 0.85876 | 2.2533e-09 | 0 | 0 | 0 | 0 | 0 | 1 | -90 | 90 | -0.00888 | -0.0022244 | 0.0088812 | 0.0022249
3 | 9 | 3.2376 | 2.0721 | 5.4369e-09 | 0 | 0 | 0 | 0 | 0 | 1 | -90 | 90 | 0.00063295 | 0.00015813 | -0.00063293 | -0.00015864
3 | 6 | 2.7804 | 1.7795 | 4.669e-09 | 0 | 0 | 0 | 0 | 0 | 1 | -90 | 90 | 0.0016315 | 0.00040831 | -0.0016314 | -0.0004087
4 | 12 | 1.5278 | 0.97776 | 2.5655e-09 | 0 | 0 | 0 | 0 | 0 | 1 | -90 | 90 | -0.012535 | -0.0031407 | 0.012538 | 0.0031421
6 | 5 | 1.1458 | 0.73332 | 1.9241e-09 | 0 | 0 | 0 | 0 | 0 | 1 | -90 | 90 | 0.00080943 | 0.00020269 | -0.00080942 | -0.00020287
12 | 10 | 0.61426 | 0.39313 | 1.0315e-09 | 0 | 0 | 0 | 0 | 0 | 1 | -90 | 90 | -0.015751 | -0.0039476 | 0.015753 | 0.0039486
10 | 11 | 1.4694 | 0.9404 | 2.4675e-09 | 0 | 0 | 0 | 0 | 0 | 1 | -90 | 90 | -0.015753 | -0.0039486 | 0.015757 | 0.003951
7 | 8 | 0.24989 | 0.15993 | 4.1963e-10 | 0 | 0 | 0 | 0 | 0 | 1 | -90 | 90 | 0.02595 | 0.0065156 | -0.025948 | -0.0065144
7 | 51 | 3.1794 | 2.0348 | 5.339e-09 | 0 | 0 | 0 | 0 | 0 | 1 | -90 | 90 | -0.028157 | -0.0070688 | 0.028185 | 0.0070864
8 | 56 | 2.74 | 1.7536 | 4.6013e-09 | 0 | 0 | 0 | 0 | 0 | 1 | -90 | 90 | 0.023341 | 0.0058612 | -0.023325 | -0.0058509
51 | 52 | 1.4617 | 0.93552 | 2.4547e-09 | 0 | 0 | 0 | 0 | 0 | 1 | -90 | 90 | -0.031804 | -0.0079933 | 0.03182 | 0.0080036
51 | 53 | 0.25192 | 0.16123 | 4.2305e-10 | 0 | 0 | 0 | 0 | 0 | 1 | -90 | 90 | 0.0024824 | 0.00062217 | -0.0024824 | -0.0006222
56 | 55 | 0.36056 | 0.23076 | 6.0548e-10 | 0 | 0 | 0 | 0 | 0 | 1 | -90 | 90 | 0.021294 | 0.0053419 | -0.021292 | -0.0053408
52 | 54 | 0.035701 | 0.022848 | 5.9951e-11 | 0 | 0 | 0 | 0 | 0 | 1 | -90 | 90 | -0.033159 | -0.0083391 | 0.033159 | 0.0083394
55 | 61 | 3.1225 | 1.9984 | 5.2435e-09 | 0 | 0 | 0 | 0 | 0 | 1 | -90 | 90 | 0.017775 | 0.0044594 | -0.017764 | -0.0044528
61 | 59 | 0.6429 | 0.41146 | 1.0796e-09 | 0 | 0 | 0 | 0 | 0 | 1 | -90 | 90 | 0.013284 | 0.0033298 | -0.013283 | -0.0033291
11 | 43 | 0.10487 | 0.06712 | 1.7611e-10 | 0 | 0 | 0 | 0 | 0 | 1 | -90 | 90 | -0.016622 | -0.0041678 | 0.016622 | 0.004168
43 | 42 | 0.23774 | 0.15216 | 3.9924e-10 | 0 | 0 | 0 | 0 | 0 | 1 | -90 | 90 | -0.018551 | -0.0046512 | 0.018551 | 0.0046518
42 | 41 | 0.48695 | 0.31165 | 8.1772e-10 | 0 | 0 | 0 | 0 | 0 | 1 | -90 | 90 | -0.019203 | -0.004815 | 0.019205 | 0.0048162
13 | 14 | 2.2475 | 1.4384 | 3.7742e-09 | 0 | 0 | 0 | 0 | 0 | 1 | -90 | 90 | -0.00175 | -0.00043862 | 0.0017501 | 0.00043831
14 | 15 | 2.0964 | 1.3417 | 3.5205e-09 | 0 | 0 | 0 | 0 | 0 | 1 | -90 | 90 | 0.0067751 | 0.0016982 | -0.006774 | -0.0016978
14 | 16 | 3.8196 | 2.4446 | 6.4142e-09 | 0 | 0 | 0 | 0 | 0 | 1 | -90 | 90 | -0.0085252 | -0.0021365 | 0.0085283 | 0.0021378
15 | 17 | 0.23618 | 0.15115 | 3.966e-10 | 0 | 0 | 0 | 0 | 0 | 1 | -90 | 90 | 0.0026146 | 0.0006553 | -0.0026146 | -0.00065532
16 | 150 | 2.2863 | 1.4632 | 3.8393e-09 | 0 | 0 | 0 | 0 | 0 | 1 | -90 | 90 | -0.011513 | -0.0028858 | 0.011516 | 0.0028876
150 | 134 | 0.54511 | 0.34887 | 1.8308e-09 | 0 | 0 | 0 | 0 | 0 | 1 | -90 | 90 | -0.050735 | -0.012761 | 0.05075 | 0.01277
150 | 148 | 1.6963 | 1.0857 | 2.8486e-09 | 0 | 0 | 0 | 0 | 0 | 1 | -90 | 90 | 0.039219 | 0.009873 | -0.03919 | -0.0098547
134 | 133 | 0.020806 | 0.013316 | 1.7469e-10 | 0 | 0 | 0 | 0 | 0 | 1 | -90 | 90 | -0.05296 | -0.013324 | 0.05296 | 0.013325
148 | 147 | 1.614 | 1.0329 | 2.7103e-09 | 0 | 0 | 0 | 0 | 0 | 1 | -90 | 90 | 0.03919 | 0.0098547 | -0.039162 | -0.0098372
18 | 19 | 0.0019314 | 0.0012361 | 1.6216e-11 | 0 | 0 | 0 | 0 | 0 | 1 | -90 | 90 | -0.071705 | -0.018041 | 0.071706 | 0.018041
18 | 20 | 0.086899 | 0.055615 | 7.2963e-10 | 0 | 0 | 0 | 0 | 0 | 1 | -90 | 90 | 0.06985 | 0.017576 | -0.069846 | -0.017573
19 | 21 | 0.3271 | 0.20935 | 2.7465e-09 | 0 | 0 | 0 | 0 | 0 | 1 | -90 | 90 | -0.073173 | -0.018409 | 0.073193 | 0.018422
20 | 22 | 0.18456 | 0.11812 | 1.5496e-09 | 0 | 0 | 0 | 0 | 0 | 1 | -90 | 90 | 0.068588 | 0.017258 | -0.068579 | -0.017252
21 | 38 | 0.47975 | 0.30704 | 4.0281e-09 | 0 | 0 | 0 | 0 | 0 | 1 | -90 | 90 | -0.077905 | -0.019603 | 0.077938 | 0.019623
22 | 30 | 0.043226 | 0.027665 | 3.6294e-10 | 0 | 0 | 0 | 0 | 0 | 1 | -90 | 90 | 0.065623 | 0.016511 | -0.065621 | -0.01651
38 | 39 | 0.12293 | 0.078678 | 1.0322e-09 | 0 | 0 | 0 | 0 | 0 | 1 | -90 | 90 | -0.0792 | -0.019939 | 0.079209 | 0.019945
30 | 29 | 0.33882 | 0.21685 | 2.8449e-09 | 0 | 0 | 0 | 0 | 0 | 1 | -90 | 90 | 0.060485 | 0.015223 | -0.060471 | -0.015214
39 | 37 | 0.095097 | 0.060862 | 7.9846e-10 | 0 | 0 | 0 | 0 | 0 | 1 | -90 | 90 | -0.080873 | -0.020362 | 0.080879 | 0.020366
29 | 31 | 0.36605 | 0.23427 | 3.0734e-09 | 0 | 0 | 0 | 0 | 0 | 1 | -90 | 90 | 0.058441 | 0.014706 | -0.058427 | -0.014697
23 | 24 | 0.081691 | 0.052282 | 6.8591e-10 | 0 | 0 | 0 | 0 | 0 | 1 | -90 | 90 | 0.11108 | 0.027985 | -0.11106 | -0.027978
23 | 25 | 0.43568 | 0.27884 | 3.6581e-09 | 0 | 0 | 0 | 0 | 0 | 1 | -90 | 90 | -0.11273 | -0.028398 | 0.11279 | 0.028437
24 | 26 | 0.46184 | 0.29558 | 3.8778e-09 | 0 | 0 | 0 | 0 | 0 | 1 | -90 | 90 | 0.10958 | 0.027605 | -0.10952 | -0.027566
25 | 27 | 0.39773 | 0.25455 | 3.3395e-09 | 0 | 0 | 0 | 0 | 0 | 1 | -90 | 90 | -0.15953 | -0.040245 | 0.15964 | 0.040317
25 | 28 | 2.9316 | 1.8763 | 4.923e-09 | 0 | 0 | 0 | 0 | 0 | 1 | -90 | 90 | 0.046744 | 0.011808 | -0.046673 | -0.011763
26 | 37 | 0.18872 | 0.12078 | 1.5845e-09 | 0 | 0 | 0 | 0 | 0 | 1 | -90 | 90 | 0.10952 | 0.027566 | -0.10949 | -0.027551
27 | 145 | 0.10515 | 0.067296 | 8.8288e-10 | 0 | 0 | 0 | 0 | 0 | 1 | -90 | 90 | -0.16124 | -0.040718 | 0.16127 | 0.040737
28 | 48 | 1.9976 | 1.2785 | 3.3545e-09 | 0 | 0 | 0 | 0 | 0 | 1 | -90 | 90 | 0.045496 | 0.011468 | -0.04545 | -0.011439
37 | 35 | 0.41804 | 0.26754 | 7.02e-10 | 0 | 0 | 0 | 0 | 0 | 1 | -90 | 90 | 0.028613 | 0.0071844 | -0.028609 | -0.0071821
145 | 144 | 0.0263 | 0.016832 | 2.2083e-10 | 0 | 0 | 0 | 0 | 0 | 1 | -90 | 90 | -0.16391 | -0.041398 | 0.16392 | 0.041403
48 | 58 | 0.46266 | 0.2961 | 7.7692e-10 | 0 | 0 | 0 | 0 | 0 | 1 | -90 | 90 | 0.036542 | 0.009207 | -0.036535 | -0.0092027
48 | 45 | 2.4104 | 1.5427 | 4.0477e-09 | 0 | 0 | 0 | 0 | 0 | 1 | -90 | 90 | 0.0089083 | 0.0022322 | -0.0089062 | -0.0022313
35 | 33 | 0.72943 | 0.46683 | 1.2249e-09 | 0 | 0 | 0 | 0 | 0 | 1 | -90 | 90 | 0.026722 | 0.0067091 | -0.026716 | -0.0067055
144 | 143 | 0.35281 | 0.2258 | 2.9623e-09 | 0 | 0 | 0 | 0 | 0 | 1 | -90 | 90 | -0.16559 | -0.041821 | 0.16569 | 0.041889
58 | 57 | 1.1227 | 0.71851 | 1.8853e-09 | 0 | 0 | 0 | 0 | 0 | 1 | -90 | 90 | 0.036535 | 0.0092027 | -0.036518 | -0.0091922
45 | 47 | 0.73263 | 0.46888 | 1.2303e-09 | 0 | 0 | 0 | 0 | 0 | 1 | -90 | 90 | 0.006266 | 0.00157 | -0.0062657 | -0.00157
45 | 44 | 1.1497 | 0.73582 | 1.9307e-09 | 0 | 0 | 0 | 0 | 0 | 1 | -90 | 90 | 0.0026402 | 0.00066123 | -0.0026401 | -0.00066135
31 | 32 | 0.02358 | 0.015091 | 1.9798e-10 | 0 | 0 | 0 | 0 | 0 | 1 | -90 | 90 | 0.057497 | 0.014464 | -0.057496 | -0.014463
32 | 133 | 0.16412 | 0.10503 | 1.378e-09 | 0 | 0 | 0 | 0 | 0 | 1 | -90 | 90 | 0.053685 | 0.013508 | -0.05368 | -0.013505
33 | 34 | 0.34912 | 0.22344 | 5.8627e-10 | 0 | 0 | 0 | 0 | 0 | 1 | -90 | 90 | 0.025402 | 0.0063763 | -0.0254 | -0.0063747
34 | 36 | 1.2513 | 0.80083 | 2.1013e-09 | 0 | 0 | 0 | 0 | 0 | 1 | -90 | 90 | 0.024554 | 0.0061627 | -0.024545 | -0.0061575
36 | 40 | 0.92969 | 0.595 | 1.5612e-09 | 0 | 0 | 0 | 0 | 0 | 1 | -90 | 90 | 0.021372 | 0.005362 | -0.021367 | -0.0053591
40 | 41 | 0.65449 | 0.41887 | 1.0991e-09 | 0 | 0 | 0 | 0 | 0 | 1 | -90 | 90 | 0.020045 | 0.0050279 | -0.020042 | -0.0050262
44 | 46 | 1.5899 | 1.0175 | 2.6699e-09 | 0 | 0 | 0 | 0 | 0 | 1 | -90 | 90 | 0.0022596 | 0.000566 | -0.0022595 | -0.00056619
46 | 49 | 0.86926 | 0.55633 | 1.4597e-09 | 0 | 0 | 0 | 0 | 0 | 1 | -90 | 90 | 0.0016916 | 0.00042384 | -0.0016915 | -0.00042396
47 | 104 | 1.6006 | 1.0244 | 2.6879e-09 | 0 | 0 | 0 | 0 | 0 | 1 | -90 | 90 | 0.0053254 | 0.0013343 | -0.0053249 | -0.0013342
104 | 103 | 0.13329 | 0.085305 | 2.2383e-10 | 0 | 0 | 0 | 0 | 0 | 1 | -90 | 90 | 0.0046823 | 0.0011732 | -0.0046822 | -0.0011732
103 | 105 | 0.77134 | 0.49366 | 1.2953e-09 | 0 | 0 | 0 | 0 | 0 | 1 | -90 | 90 | 0.0019909 | 0.00049859 | -0.0019908 | -0.0004987
57 | 54 | 2.0011 | 1.2807 | 3.3604e-09 | 0 | 0 | 0 | 0 | 0 | 1 | -90 | 90 | 0.03617 | 0.0091051 | -0.036141 | -0.0090867
60 | 62 | 3.4025 | 2.1776 | 5.7137e-09 | 0 | 0 | 0 | 0 | 0 | 1 | -90 | 90 | 0.00651 | 0.0016315 | -0.0065084 | -0.001631
60 | 63 | 2.7014 | 1.7289 | 4.5364e-09 | 0 | 0 | 0 | 0 | 0 | 1 | -90 | 90 | 0.0046179 | 0.0011571 | -0.0046173 | -0.0011571
60 | 59 | 1.219 | 0.78015 | 2.047e-09 | 0 | 0 | 0 | 0 | 0 | 1 | -90 | 90 | -0.011128 | -0.0027886 | 0.01113 | 0.0027895
62 | 65 | 1.2352 | 0.79055 | 2.0743e-09 | 0 | 0 | 0 | 0 | 0 | 1 | -90 | 90 | 0.0031593 | 0.00079172 | -0.0031592 | -0.00079183
62 | 64 | 1.5125 | 0.968 | 2.5399e-09 | 0 | 0 | 0 | 0 | 0 | 1 | -90 | 90 | 0.0033491 | 0.00083926 | -0.0033489 | -0.00083937
63 | 66 | 2.5796 | 1.651 | 4.3319e-09 | 0 | 0 | 0 | 0 | 0 | 1 | -90 | 90 | 0.0046173 | 0.0011571 | -0.0046166 | -0.0011571
67 | 68 | 2.5715 | 1.6458 | 4.3183e-09 | 0 | 0 | 0 | 0 | 0 | 1 | -90 | 90 | -0.0011319 | -0.00028369 | 0.0011319 | 0.00028329
68 | 69 | 2.0751 | 1.328 | 3.4846e-09 | 0 | 0 | 0 | 0 | 0 | 1 | -90 | 90 | 0.051323 | 0.012996 | -0.051263 | -0.012958
68 | 70 | 0.54262 | 0.34728 | 9.112e-10 | 0 | 0 | 0 | 0 | 0 | 1 | -90 | 90 | -0.052455 | -0.01328 | 0.052472 | 0.01329
69 | 74 | 0.56754 | 0.36323 | 9.5306e-10 | 0 | 0 | 0 | 0 | 0 | 1 | -90 | 90 | 0.050107 | 0.012669 | -0.050091 | -0.012659
70 | 80 | 0.72643 | 0.46491 | 1.2199e-09 | 0 | 0 | 0 | 0 | 0 | 1 | -90 | 90 | -0.054538 | -0.013808 | 0.054561 | 0.013823
74 | 75 | 1.0241 | 0.65541 | 1.7197e-09 | 0 | 0 | 0 | 0 | 0 | 1 | -90 | 90 | 0.048262 | 0.0122 | -0.048236 | -0.012184
80 | 78 | 0.012519 | 0.0080123 | 2.1023e-11 | 0 | 0 | 0 | 0 | 0 | 1 | -90 | 90 | -0.055188 | -0.01398 | 0.055189 | 0.01398
75 | 204 | 2.5068 | 1.6043 | 4.2095e-09 | 0 | 0 | 0 | 0 | 0 | 1 | -90 | 90 | 0.043598 | 0.011022 | -0.043545 | -0.010989
75 | 73 | 1.2467 | 0.79791 | 2.0936e-09 | 0 | 0 | 0 | 0 | 0 | 1 | -90 | 90 | 0.0046381 | 0.0011618 | -0.0046378 | -0.0011618
78 | 76 | 0.92057 | 0.58917 | 1.5459e-09 | 0 | 0 | 0 | 0 | 0 | 1 | -90 | 90 | -0.056174 | -0.014227 | 0.056206 | 0.014247
71 | 72 | 2.2243 | 1.4235 | 3.7352e-09 | 0 | 0 | 0 | 0 | 0 | 1 | -90 | 90 | -0.0017127 | -0.00042925 | 0.0017128 | 0.00042894
72 | 73 | 2.1501 | 1.3761 | 3.6106e-09 | 0 | 0 | 0 | 0 | 0 | 1 | -90 | 90 | -0.0032616 | -0.00081711 | 0.0032618 | 0.00081693
204 | 221 | 0.72937 | 0.4668 | 1.2248e-09 | 0 | 0 | 0 | 0 | 0 | 1 | -90 | 90 | 0.042408 | 0.010704 | -0.042393 | -0.010695
221 | 222 | 3.0741 | 1.9674 | 5.1622e-09 | 0 | 0 | 0 | 0 | 0 | 1 | -90 | 90 | 0.041428 | 0.010453 | -0.04137 | -0.010416
76 | 77 | 1.0395 | 0.66527 | 1.7456e-09 | 0 | 0 | 0 | 0 | 0 | 1 | -90 | 90 | -0.058657 | -0.014862 | 0.058696 | 0.014887
77 | 79 | 0.27288 | 0.17464 | 4.5824e-10 | 0 | 0 | 0 | 0 | 0 | 1 | -90 | 90 | -0.061995 | -0.015713 | 0.062006 | 0.015721
79 | 87 | 1.6794 | 1.0748 | 2.8201e-09 | 0 | 0 | 0 | 0 | 0 | 1 | -90 | 90 | -0.064436 | -0.01633 | 0.064512 | 0.016378
87 | 92 | 1.7269 | 1.1052 | 2.8999e-09 | 0 | 0 | 0 | 0 | 0 | 1 | -90 | 90 | -0.066441 | -0.016861 | 0.066524 | 0.016914
92 | 93 | 0.47503 | 0.30402 | 7.9771e-10 | 0 | 0 | 0 | 0 | 0 | 1 | -90 | 90 | -0.067934 | -0.017268 | 0.067958 | 0.017283
81 | 82 | 1.4242 | 0.91151 | 2.3917e-09 | 0 | 0 | 0 | 0 | 0 | 1 | -90 | 90 | -0.0028239 | -0.00070754 | 0.002824 | 0.00070738
81 | 83 | 1.1616 | 0.7434 | 1.9506e-09 | 0 | 0 | 0 | 0 | 0 | 1 | -90 | 90 | 0.0014493 | 0.00036305 | -0.0014493 | -0.00036323
82 | 84 | 0.066226 | 0.042384 | 1.1121e-10 | 0 | 0 | 0 | 0 | 0 | 1 | -90 | 90 | -0.0056385 | -0.0014128 | 0.0056386 | 0.0014128
84 | 85 | 1.9351 | 1.2384 | 3.2495e-09 | 0 | 0 | 0 | 0 | 0 | 1 | -90 | 90 | -0.0070445 | -0.0017651 | 0.0070455 | 0.0017655
85 | 86 | 1.1107 | 0.71087 | 1.8652e-09 | 0 | 0 | 0 | 0 | 0 | 1 | -90 | 90 | -0.008585 | -0.0021513 | 0.0085858 | 0.0021517
86 | 89 | 0.55734 | 0.3567 | 9.3592e-10 | 0 | 0 | 0 | 0 | 0 | 1 | -90 | 90 | -0.010621 | -0.0026618 | 0.010622 | 0.0026622
89 | 88 | 0.8992 | 0.57549 | 1.51e-09 | 0 | 0 | 0 | 0 | 0 | 1 | -90 | 90 | -0.011679 | -0.0029271 | 0.011681 | 0.0029278
88 | 90 | 0.75434 | 0.48278 | 1.2667e-09 | 0 | 0 | 0 | 0 | 0 | 1 | -90 | 90 | -0.015671 | -0.0039278 | 0.015673 | 0.0039289
93 | 95 | 1.2715 | 0.81379 | 2.1353e-09 | 0 | 0 | 0 | 0 | 0 | 1 | -90 | 90 | -0.069382 | -0.01764 | 0.069448 | 0.017682
90 | 91 | 1.3819 | 0.88443 | 2.3206e-09 | 0 | 0 | 0 | 0 | 0 | 1 | -90 | 90 | -0.0179 | -0.0044871 | 0.017904 | 0.0044899
91 | 94 | 1.486 | 0.95104 | 2.4954e-09 | 0 | 0 | 0 | 0 | 0 | 1 | -90 | 90 | -0.020664 | -0.0051815 | 0.020671 | 0.0051856
94 | 98 | 0.51529 | 0.32978 | 8.6531e-10 | 0 | 0 | 0 | 0 | 0 | 1 | -90 | 90 | -0.02323 | -0.0058271 | 0.023233 | 0.005829
98 | 99 | 0.0683 | 0.043712 | 1.1469e-10 | 0 | 0 | 0 | 0 | 0 | 1 | -90 | 90 | -0.025598 | -0.0064215 | 0.025598 | 0.0064218
95 | 96 | 0.74336 | 0.47575 | 1.2483e-09 | 0 | 0 | 0 | 0 | 0 | 1 | -90 | 90 | -0.070912 | -0.018049 | 0.070953 | 0.018075
96 | 97 | 1.0235 | 0.65502 | 1.7187e-09 | 0 | 0 | 0 | 0 | 0 | 1 | -90 | 90 | -0.073618 | -0.018743 | 0.073678 | 0.018781
99 | 101 | 1.8557 | 1.1877 | 3.1162e-09 | 0 | 0 | 0 | 0 | 0 | 1 | -90 | 90 | -0.027858 | -0.0069882 | 0.027874 | 0.0069978
97 | 100 | 1.2592 | 0.80588 | 2.1145e-09 | 0 | 0 | 0 | 0 | 0 | 1 | -90 | 90 | -0.075309 | -0.01919 | 0.075386 | 0.019239
100 | 113 | 0.21489 | 0.13753 | 3.6085e-10 | 0 | 0 | 0 | 0 | 0 | 1 | -90 | 90 | -0.077039 | -0.019653 | 0.077053 | 0.019662
113 | 114 | 1.5767 | 1.0091 | 2.6477e-09 | 0 | 0 | 0 | 0 | 0 | 1 | -90 | 90 | -0.078204 | -0.01995 | 0.078308 | 0.020017
101 | 102 | 0.046898 | 0.030015 | 7.8754e-11 | 0 | 0 | 0 | 0 | 0 | 1 | -90 | 90 | -0.030094 | -0.0075542 | 0.030094 | 0.0075545
102 | 112 | 1.3588 | 0.86966 | 2.2819e-09 | 0 | 0 | 0 | 0 | 0 | 1 | -90 | 90 | -0.032227 | -0.008089 | 0.032242 | 0.0080984
114 | 198 | 1.2838 | 0.82163 | 2.1559e-09 | 0 | 0 | 0 | 0 | 0 | 1 | -90 | 90 | -0.080429 | -0.020548 | 0.080518 | 0.020605
112 | 110 | 1.2148 | 0.77749 | 2.04e-09 | 0 | 0 | 0 | 0 | 0 | 1 | -90 | 90 | -0.034026 | -0.0085454 | 0.034041 | 0.0085548
110 | 108 | 1.8266 | 1.169 | 3.0673e-09 | 0 | 0 | 0 | 0 | 0 | 1 | -90 | 90 | -0.034041 | -0.0085548 | 0.034063 | 0.0085689
105 | 106 | 1.8972 | 1.2142 | 3.1859e-09 | 0 | 0 | 0 | 0 | 0 | 1 | -90 | 90 | 0.0016332 | 0.00040907 | -0.0016332 | -0.00040934
108 | 107 | 0.3282 | 0.21005 | 2.7557e-09 | 0 | 0 | 0 | 0 | 0 | 1 | -90 | 90 | 0.37509 | 0.09657 | -0.3746 | -0.096255
107 | 109 | 0.015249 | 0.0097591 | 1.2803e-10 | 0 | 0 | 0 | 0 | 0 | 1 | -90 | 90 | 0.37289 | 0.095827 | -0.37287 | -0.095813
109 | 111 | 0.33243 | 0.21276 | 2.7912e-09 | 0 | 0 | 0 | 0 | 0 | 1 | -90 | 90 | 0.37089 | 0.095316 | -0.3704 | -0.095003
111 | 198 | 0.05796 | 0.037094 | 4.8665e-10 | 0 | 0 | 0 | 0 | 0 | 1 | -90 | 90 | 0.3693 | 0.09473 | -0.36922 | -0.094675
198 | 197 | 0.17776 | 0.11377 | 1.4926e-09 | 0 | 0 | 0 | 0 | 0 | 1 | -90 | 90 | 0.2887 | 0.074071 | -0.28854 | -0.073969
197 | 195 | 0.20055 | 0.12836 | 1.6839e-09 | 0 | 0 | 0 | 0 | 0 | 1 | -90 | 90 | 0.28751 | 0.07371 | -0.28733 | -0.073596
115 | 116 | 1.5652 | 1.0017 | 2.6284e-09 | 0 | 0 | 0 | 0 | 0 | 1 | -90 | 90 | -0.012059 | -0.0030235 | 0.012062 | 0.0030249
115 | 117 | 0.87953 | 0.5629 | 1.477e-09 | 0 | 0 | 0 | 0 | 0 | 1 | -90 | 90 | 0.010332 | 0.0025908 | -0.010331 | -0.0025902
116 | 118 | 0.14414 | 0.092251 | 2.4205e-10 | 0 | 0 | 0 | 0 | 0 | 1 | -90 | 90 | -0.014347 | -0.0035978 | 0.014348 | 0.003598
117 | 119 | 2.8281 | 1.81 | 4.7491e-09 | 0 | 0 | 0 | 0 | 0 | 1 | -90 | 90 | 0.010331 | 0.0025902 | -0.010328 | -0.0025886
118 | 146 | 0.21052 | 0.13473 | 1.7676e-09 | 0 | 0 | 0 | 0 | 0 | 1 | -90 | 90 | -0.18207 | -0.045996 | 0.18214 | 0.046045
118 | 143 | 0.011827 | 0.0075695 | 9.9306e-11 | 0 | 0 | 0 | 0 | 0 | 1 | -90 | 90 | 0.16772 | 0.042398 | -0.16771 | -0.042396
119 | 151 | 0.31899 | 0.20415 | 5.3566e-10 | 0 | 0 | 0 | 0 | 0 | 1 | -90 | 90 | 0.0077583 | 0.0019445 | -0.0077581 | -0.0019444
146 | 132 | 0.29728 | 0.19026 | 2.4961e-09 | 0 | 0 | 0 | 0 | 0 | 1 | -90 | 90 | -0.18306 | -0.046275 | 0.18317 | 0.046345
132 | 131 | 0.11396 | 0.072932 | 9.5682e-10 | 0 | 0 | 0 | 0 | 0 | 1 | -90 | 90 | -0.1886 | -0.047706 | 0.18864 | 0.047734
120 | 121 | 0.95017 | 0.60811 | 1.5956e-09 | 0 | 0 | 0 | 0 | 0 | 1 | -90 | 90 | -0.026401 | -0.0066207 | 0.026408 | 0.0066253
120 | 122 | 1.1661 | 0.74629 | 1.9582e-09 | 0 | 0 | 0 | 0 | 0 | 1 | -90 | 90 | 0.023023 | 0.005774 | -0.023016 | -0.0057697
121 | 123 | 0.41378 | 0.26482 | 6.9486e-10 | 0 | 0 | 0 | 0 | 0 | 1 | -90 | 90 | -0.029604 | -0.0074263 | 0.029608 | 0.0074289
122 | 124 | 0.98891 | 0.6329 | 1.6606e-09 | 0 | 0 | 0 | 0 | 0 | 1 | -90 | 90 | 0.018871 | 0.0047314 | -0.018867 | -0.004729
122 | 125 | 1.7278 | 1.1058 | 2.9015e-09 | 0 | 0 | 0 | 0 | 0 | 1 | -90 | 90 | 0.0041448 | 0.0010384 | -0.0041445 | -0.0010384
123 | 141 | 0.20723 | 0.13262 | 3.4799e-10 | 0 | 0 | 0 | 0 | 0 | 1 | -90 | 90 | -0.030824 | -0.0077336 | 0.030826 | 0.007735
124 | 137 | 0.84897 | 0.54334 | 1.4257e-09 | 0 | 0 | 0 | 0 | 0 | 1 | -90 | 90 | 0.010601 | 0.0026571 | -0.0106 | -0.0026565
124 | 135 | 0.78476 | 0.50225 | 1.3178e-09 | 0 | 0 | 0 | 0 | 0 | 1 | -90 | 90 | 0.0082658 | 0.0020719 | -0.0082652 | -0.0020716
125 | 152 | 1.153 | 0.73789 | 1.9361e-09 | 0 | 0 | 0 | 0 | 0 | 1 | -90 | 90 | 0.0014022 | 0.00035112 | -0.0014022 | -0.00035128
141 | 142 | 1.5273 | 0.97745 | 2.5647e-09 | 0 | 0 | 0 | 0 | 0 | 1 | -90 | 90 | -0.036126 | -0.0090632 | 0.036148 | 0.0090773
137 | 163 | 1.0889 | 0.69687 | 1.8285e-09 | 0 | 0 | 0 | 0 | 0 | 1 | -90 | 90 | 0.010281 | 0.0025766 | -0.01028 | -0.0025759
152 | 154 | 1.0998 | 0.70388 | 1.8469e-09 | 0 | 0 | 0 | 0 | 0 | 1 | -90 | 90 | 0.0014022 | 0.00035128 | -0.0014022 | -0.00035144
142 | 149 | 0.23025 | 0.14736 | 3.8665e-10 | 0 | 0 | 0 | 0 | 0 | 1 | -90 | 90 | -0.036964 | -0.0092818 | 0.036968 | 0.009284
163 | 162 | 1.9987 | 1.2792 | 3.3564e-09 | 0 | 0 | 0 | 0 | 0 | 1 | -90 | 90 | 0.0091125 | 0.0022834 | -0.0091106 | -0.0022825
126 | 127 | 0.088517 | 0.056651 | 7.4322e-10 | 0 | 0 | 0 | 0 | 0 | 1 | -90 | 90 | 0.19579 | 0.049578 | -0.19575 | -0.049554
126 | 128 | 0.58658 | 0.37541 | 4.9251e-09 | 0 | 0 | 0 | 0 | 0 | 1 | -90 | 90 | -0.1991 | -0.050409 | 0.19936 | 0.050573
127 | 129 | 0.1156 | 0.073985 | 9.7063e-10 | 0 | 0 | 0 | 0 | 0 | 1 | -90 | 90 | 0.19447 | 0.049232 | -0.19442 | -0.049202
128 | 130 | 0.066193 | 0.042363 | 5.5578e-10 | 0 | 0 | 0 | 0 | 0 | 1 | -90 | 90 | -0.20116 | -0.051024 | 0.20119 | 0.051043
129 | 131 | 0.12902 | 0.082572 | 1.0833e-09 | 0 | 0 | 0 | 0 | 0 | 1 | -90 | 90 | 0.19225 | 0.048659 | -0.1922 | -0.048626
130 | 140 | 0.25435 | 0.16279 | 2.1356e-09 | 0 | 0 | 0 | 0 | 0 | 1 | -90 | 90 | -0.20329 | -0.051569 | 0.20341 | 0.051642
140 | 138 | 0.34405 | 0.22019 | 2.8888e-09 | 0 | 0 | 0 | 0 | 0 | 1 | -90 | 90 | -0.20715 | -0.052581 | 0.20731 | 0.052684
138 | 136 | 0.43308 | 0.27717 | 3.6363e-09 | 0 | 0 | 0 | 0 | 0 | 1 | -90 | 90 | -0.20762 | -0.052762 | 0.20783 | 0.052892
136 | 139 | 0.169 | 0.10816 | 1.419e-09 | 0 | 0 | 0 | 0 | 0 | 1 | -90 | 90 | -0.20783 | -0.052892 | 0.20791 | 0.052943
139 | 168 | 0.05627 | 0.036013 | 4.7246e-10 | 0 | 0 | 0 | 0 | 0 | 1 | -90 | 90 | -0.20912 | -0.053246 | 0.20914 | 0.053264
168 | 169 | 0.58886 | 0.37687 | 4.9443e-09 | 0 | 0 | 0 | 0 | 0 | 1 | -90 | 90 | -0.20989 | -0.053451 | 0.21018 | 0.053632
162 | 164 | 1.2019 | 0.7692 | 2.0183e-09 | 0 | 0 | 0 | 0 | 0 | 1 | -90 | 90 | 0.0012687 | 0.00031746 | -0.0012687 | -0.00031763
162 | 161 | 1.0946 | 0.70056 | 1.8382e-09 | 0 | 0 | 0 | 0 | 0 | 1 | -90 | 90 | 0.0078419 | 0.001965 | -0.0078411 | -0.0019647
169 | 170 | 0.072934 | 0.046678 | 6.1238e-10 | 0 | 0 | 0 | 0 | 0 | 1 | -90 | 90 | -0.21251 | -0.054216 | 0.21254 | 0.054239
149 | 147 | 0.56582 | 0.36212 | 9.5016e-10 | 0 | 0 | 0 | 0 | 0 | 1 | -90 | 90 | -0.036968 | -0.009284 | 0.036976 | 0.0092895
164 | 165 | 2.3019 | 1.4732 | 3.8654e-09 | 0 | 0 | 0 | 0 | 0 | 1 | -90 | 90 | 0.00059994 | 0.00015001 | -0.00059993 | -0.00015037
161 | 159 | 1.5577 | 0.99693 | 2.6158e-09 | 0 | 0 | 0 | 0 | 0 | 1 | -90 | 90 | 0.0075811 | 0.0018996 | -0.0075801 | -0.0018992
155 | 158 | 2.5353 | 1.6226 | 4.2574e-09 | 0 | 0 | 0 | 0 | 0 | 1 | -90 | 90 | -0.0023203 | -0.00058158 | 0.0023205 | 0.00058128
158 | 160 | 0.19449 | 0.12447 | 3.266e-10 | 0 | 0 | 0 | 0 | 0 | 1 | -90 | 90 | 0.0018499 | 0.00046333 | -0.0018499 | -0.00046336
158 | 156 | 1.7117 | 1.0955 | 2.8743e-09 | 0 | 0 | 0 | 0 | 0 | 1 | -90 | 90 | -0.0049557 | -0.0012414 | 0.0049562 | 0.0012415
160 | 166 | 1.9655 | 1.2579 | 3.3006e-09 | 0 | 0 | 0 | 0 | 0 | 1 | -90 | 90 | 0.00048867 | 0.00012217 | -0.00048866 | -0.00012248
156 | 157 | 0.67364 | 0.43113 | 1.1312e-09 | 0 | 0 | 0 | 0 | 0 | 1 | -90 | 90 | -0.0052924 | -0.0013257 | 0.0052926 | 0.0013258
157 | 159 | 0.67398 | 0.43135 | 1.1318e-09 | 0 | 0 | 0 | 0 | 0 | 1 | -90 | 90 | -0.0070577 | -0.0017682 | 0.0070581 | 0.0017683
170 | 174 | 0.39082 | 0.25013 | 3.2815e-09 | 0 | 0 | 0 | 0 | 0 | 1 | -90 | 90 | -0.2177 | -0.05553 | 0.2179 | 0.055658
170 | 171 | 1.5845 | 1.0141 | 2.6607e-09 | 0 | 0 | 0 | 0 | 0 | 1 | -90 | 90 | 0.0051531 | 0.0012911 | -0.0051527 | -0.0012911
174 | 181 | 0.16423 | 0.10511 | 1.3789e-09 | 0 | 0 | 0 | 0 | 0 | 1 | -90 | 90 | -0.21945 | -0.056046 | 0.21953 | 0.056101
171 | 172 | 1.148 | 0.73471 | 1.9278e-09 | 0 | 0 | 0 | 0 | 0 | 1 | -90 | 90 | 0.0037802 | 0.00094708 | -0.00378 | -0.00094716
181 | 182 | 0.43963 | 0.28136 | 3.6913e-09 | 0 | 0 | 0 | 0 | 0 | 1 | -90 | 90 | -0.2201 | -0.056245 | 0.22034 | 0.056392
172 | 173 | 0.30943 | 0.19803 | 5.1961e-10 | 0 | 0 | 0 | 0 | 0 | 1 | -90 | 90 | 0.0032561 | 0.00081585 | -0.003256 | -0.00081588
173 | 178 | 1.0315 | 0.66017 | 1.7322e-09 | 0 | 0 | 0 | 0 | 0 | 1 | -90 | 90 | 0.00090744 | 0.00022726 | -0.00090744 | -0.00022743
182 | 183 | 0.17426 | 0.11152 | 1.4631e-09 | 0 | 0 | 0 | 0 | 0 | 1 | -90 | 90 | -0.22291 | -0.057037 | 0.223 | 0.057097
175 | 176 | 2.0659 | 1.3222 | 3.4692e-09 | 0 | 0 | 0 | 0 | 0 | 1 | -90 | 90 | -0.0011142 | -0.00027925 | 0.0011142 | 0.00027892
176 | 177 | 3.242 | 2.0749 | 5.4442e-09 | 0 | 0 | 0 | 0 | 0 | 1 | -90 | 90 | -0.0013942 | -0.00034909 | 0.0013942 | 0.00034859
177 | 179 | 3.0426 | 1.9472 | 5.1093e-09 | 0 | 0 | 0 | 0 | 0 | 1 | -90 | 90 | 0.0019299 | 0.00048284 | -0.0019298 | -0.00048326
177 | 180 | 1.7841 | 1.1418 | 2.996e-09 | 0 | 0 | 0 | 0 | 0 | 1 | -90 | 90 | -0.0033241 | -0.00083143 | 0.0033244 | 0.00083127
179 | 244 | 2.5973 | 1.6623 | 4.3615e-09 | 0 | 0 | 0 | 0 | 0 | 1 | -90 | 90 | 0.0019298 | 0.00048326 | -0.0019297 | -0.00048362
180 | 187 | 1.8867 | 1.2075 | 3.1684e-09 | 0 | 0 | 0 | 0 | 0 | 1 | -90 | 90 | -0.0037763 | -0.00094453 | 0.0037766 | 0.00094441
187 | 185 | 0.61936 | 0.39639 | 1.0401e-09 | 0 | 0 | 0 | 0 | 0 | 1 | -90 | 90 | -0.0043396 | -0.0010855 | 0.0043397 | 0.0010855
185 | 184 | 0.22037 | 0.14104 | 3.7007e-10 | 0 | 0 | 0 | 0 | 0 | 1 | -90 | 90 | -0.0050367 | -0.0012602 | 0.0050368 | 0.0012602
183 | 186 | 2.1534 | 1.3782 | 3.6161e-09 | 0 | 0 | 0 | 0 | 0 | 1 | -90 | 90 | 0.0062606 | 0.0015669 | -0.0062597 | -0.0015667
183 | 190 | 0.11697 | 0.07486 | 9.8211e-10 | 0 | 0 | 0 | 0 | 0 | 1 | -90 | 90 | -0.22926 | -0.058664 | 0.22933 | 0.058706
186 | 184 | 1.2459 | 0.79739 | 2.0922e-09 | 0 | 0 | 0 | 0 | 0 | 1 | -90 | 90 | 0.0058822 | 0.001472 | -0.0058817 | -0.001472
190 | 192 | 0.29533 | 0.18901 | 2.4797e-09 | 0 | 0 | 0 | 0 | 0 | 1 | -90 | 90 | -0.2722 | -0.069498 | 0.27243 | 0.06965
190 | 188 | 0.60394 | 0.38652 | 1.0142e-09 | 0 | 0 | 0 | 0 | 0 | 1 | -90 | 90 | 0.04287 | 0.010792 | -0.042858 | -0.010785
192 | 193 | 0.3797 | 0.24301 | 3.1881e-09 | 0 | 0 | 0 | 0 | 0 | 1 | -90 | 90 | -0.27435 | -0.07013 | 0.27466 | 0.070328
188 | 189 | 3.4571 | 2.2125 | 5.8054e-09 | 0 | 0 | 0 | 0 | 0 | 1 | -90 | 90 | 0.039414 | 0.0099217 | -0.039356 | -0.0098851
189 | 191 | 0.25013 | 0.16008 | 4.2003e-10 | 0 | 0 | 0 | 0 | 0 | 1 | -90 | 90 | 0.034484 | 0.0086641 | -0.034481 | -0.0086621
191 | 199 | 1.0555 | 0.6755 | 1.7724e-09 | 0 | 0 | 0 | 0 | 0 | 1 | -90 | 90 | 0.0044423 | 0.0011131 | -0.0044421 | -0.0011131
191 | 200 | 2.192 | 1.4029 | 3.681e-09 | 0 | 0 | 0 | 0 | 0 | 1 | -90 | 90 | 0.030038 | 0.007549 | -0.030017 | -0.0075356
199 | 210 | 0.72365 | 0.46314 | 1.2152e-09 | 0 | 0 | 0 | 0 | 0 | 1 | -90 | 90 | 0.0044421 | 0.0011131 | -0.0044419 | -0.0011131
200 | 241 | 1.6411 | 1.0503 | 2.7559e-09 | 0 | 0 | 0 | 0 | 0 | 1 | -90 | 90 | 0.029472 | 0.0073991 | -0.029457 | -0.0073894
193 | 194 | 0.091524 | 0.058575 | 7.6847e-10 | 0 | 0 | 0 | 0 | 0 | 1 | -90 | 90 | -0.27583 | -0.070619 | 0.2759 | 0.070667
210 | 209 | 0.78899 | 0.50495 | 1.3249e-09 | 0 | 0 | 0 | 0 | 0 | 1 | -90 | 90 | 0.0014805 | 0.00037093 | -0.0014805 | -0.00037105
241 | 239 | 1.1851 | 0.75846 | 1.9901e-09 | 0 | 0 | 0 | 0 | 0 | 1 | -90 | 90 | 0.023228 | 0.0058284 | -0.023221 | -0.0058242
194 | 195 | 0.19256 | 0.12324 | 1.6168e-09 | 0 | 0 | 0 | 0 | 0 | 1 | -90 | 90 | -0.28492 | -0.072927 | 0.28509 | 0.073035
194 | 196 | 1.4116 | 0.9034 | 2.3704e-09 | 0 | 0 | 0 | 0 | 0 | 1 | -90 | 90 | 0.0090213 | 0.0022604 | -0.00902 | -0.0022598
196 | 214 | 1.5952 | 1.0209 | 2.6787e-09 | 0 | 0 | 0 | 0 | 0 | 1 | -90 | 90 | 0.0076047 | 0.0019053 | -0.0076037 | -0.0019049
196 | 225 | 1.1442 | 0.73232 | 1.9215e-09 | 0 | 0 | 0 | 0 | 0 | 1 | -90 | 90 | 0.0014153 | 0.00035453 | -0.0014153 | -0.00035471
214 | 215 | 2.1862 | 1.3992 | 3.6713e-09 | 0 | 0 | 0 | 0 | 0 | 1 | -90 | 90 | 0.0014334 | 0.0003589 | -0.0014333 | -0.00035923
214 | 208 | 0.96984 | 0.6207 | 1.6286e-09 | 0 | 0 | 0 | 0 | 0 | 1 | -90 | 90 | 0.0061703 | 0.001546 | -0.0061699 | -0.0015459
208 | 206 | 2.9864 | 1.9113 | 5.0149e-09 | 0 | 0 | 0 | 0 | 0 | 1 | -90 | 90 | 0.0052322 | 0.0013109 | -0.0052313 | -0.0013108
239 | 240 | 0.26334 | 0.16854 | 4.4223e-10 | 0 | 0 | 0 | 0 | 0 | 1 | -90 | 90 | 0.021007 | 0.0052693 | -0.021006 | -0.0052685
201 | 202 | 1.9927 | 1.2754 | 3.3463e-09 | 0 | 0 | 0 | 0 | 0 | 1 | -90 | 90 | -0.0020835 | -0.00052219 | 0.0020836 | 0.00052193
202 | 203 | 1.7822 | 1.1406 | 2.9929e-09 | 0 | 0 | 0 | 0 | 0 | 1 | -90 | 90 | -0.0034345 | -0.00086052 | 0.0034347 | 0.00086039
203 | 223 | 2.7563 | 1.7641 | 4.6286e-09 | 0 | 0 | 0 | 0 | 0 | 1 | -90 | 90 | -0.0057712 | -0.001446 | 0.0057723 | 0.0014462
222 | 212 | 0.15678 | 0.10034 | 2.6328e-10 | 0 | 0 | 0 | 0 | 0 | 1 | -90 | 90 | 0.040434 | 0.010181 | -0.040431 | -0.010179
223 | 224 | 1.7592 | 1.1259 | 2.9542e-09 | 0 | 0 | 0 | 0 | 0 | 1 | -90 | 90 | 0.0017797 | 0.0004458 | -0.0017796 | -0.00044604
223 | 220 | 3.0405 | 1.9459 | 5.1059e-09 | 0 | 0 | 0 | 0 | 0 | 1 | -90 | 90 | -0.01088 | -0.0027261 | 0.010884 | 0.0027281
213 | 217 | 1.6437 | 1.052 | 2.7603e-09 | 0 | 0 | 0 | 0 | 0 | 1 | -90 | 90 | 0.03786 | 0.0095154 | -0.037833 | -0.0094989
213 | 211 | 1.4487 | 0.92716 | 2.4327e-09 | 0 | 0 | 0 | 0 | 0 | 1 | -90 | 90 | -0.039276 | -0.0098704 | 0.039301 | 0.0098861
217 | 216 | 0.037836 | 0.024215 | 6.3537e-11 | 0 | 0 | 0 | 0 | 0 | 1 | -90 | 90 | 0.035987 | 0.0090362 | -0.035987 | -0.0090359
211 | 212 | 1.5833 | 1.0133 | 2.6587e-09 | 0 | 0 | 0 | 0 | 0 | 1 | -90 | 90 | -0.039301 | -0.009886 | 0.039328 | 0.0099031
220 | 218 | 2.4848 | 1.5903 | 4.1726e-09 | 0 | 0 | 0 | 0 | 0 | 1 | -90 | 90 | -0.012929 | -0.0032406 | 0.012933 | 0.0032432
218 | 219 | 0.28344 | 0.1814 | 4.7597e-10 | 0 | 0 | 0 | 0 | 0 | 1 | -90 | 90 | 0.021498 | 0.0053928 | -0.021497 | -0.0053919
218 | 216 | 2.0179 | 1.2915 | 3.3886e-09 | 0 | 0 | 0 | 0 | 0 | 1 | -90 | 90 | -0.034431 | -0.008636 | 0.034458 | 0.0086527
205 | 206 | 1.4651 | 0.93768 | 2.4604e-09 | 0 | 0 | 0 | 0 | 0 | 1 | -90 | 90 | -0.0031474 | -0.00078872 | 0.0031475 | 0.00078858
205 | 207 | 0.54039 | 0.34585 | 9.0745e-10 | 0 | 0 | 0 | 0 | 0 | 1 | -90 | 90 | 0.0016114 | 0.00040377 | -0.0016114 | -0.00040385
219 | 228 | 1.4639 | 0.93692 | 2.4584e-09 | 0 | 0 | 0 | 0 | 0 | 1 | -90 | 90 | 0.020452 | 0.0051301 | -0.020445 | -0.005126
228 | 226 | 1.4556 | 0.93157 | 2.4443e-09 | 0 | 0 | 0 | 0 | 0 | 1 | -90 | 90 | 0.018981 | 0.004759 | -0.018975 | -0.0047555
226 | 227 | 0.15544 | 0.099481 | 2.6102e-10 | 0 | 0 | 0 | 0 | 0 | 1 | -90 | 90 | 0.016266 | 0.0040766 | -0.016266 | -0.0040763
235 | 236 | 2.3315 | 1.4922 | 3.9153e-09 | 0 | 0 | 0 | 0 | 0 | 1 | -90 | 90 | 0.0069593 | 0.0017429 | -0.0069581 | -0.0017425
235 | 229 | 2.9354 | 1.8787 | 4.9294e-09 | 0 | 0 | 0 | 0 | 0 | 1 | -90 | 90 | -0.0083086 | -0.0020811 | 0.0083109 | 0.0020821
236 | 237 | 2.8056 | 1.7956 | 4.7114e-09 | 0 | 0 | 0 | 0 | 0 | 1 | -90 | 90 | 0.0048583 | 0.0012162 | -0.0048575 | -0.0012162
229 | 238 | 1.0263 | 0.65686 | 1.7235e-09 | 0 | 0 | 0 | 0 | 0 | 1 | -90 | 90 | 0.006145 | 0.0015397 | -0.0061445 | -0.0015396
229 | 227 | 1.1145 | 0.7133 | 1.8716e-09 | 0 | 0 | 0 | 0 | 0 | 1 | -90 | 90 | -0.014456 | -0.0036218 | 0.014458 | 0.0036233
238 | 242 | 2.2374 | 1.4319 | 3.7571e-09 | 0 | 0 | 0 | 0 | 0 | 1 | -90 | 90 | 0.0047585 | 0.0011922 | -0.0047579 | -0.0011922
242 | 243 | 0.58929 | 0.37715 | 9.8958e-10 | 0 | 0 | 0 | 0 | 0 | 1 | -90 | 90 | 0.0033143 | 0.0008304 | -0.0033143 | -0.00083045
230 | 231 | 0.20291 | 0.12987 | 3.4075e-10 | 0 | 0 | 0 | 0 | 0 | 1 | -90 | 90 | -0.014433 | -0.0036187 | 0.014434 | 0.003619
230 | 232 | 2.7448 | 1.7566 | 4.6092e-09 | 0 | 0 | 0 | 0 | 0 | 1 | -90 | 90 | 0.012709 | 0.0031866 | -0.012705 | -0.003184
231 | 233 | 0.76897 | 0.49214 | 1.2913e-09 | 0 | 0 | 0 | 0 | 0 | 1 | -90 | 90 | -0.015899 | -0.0039861 | 0.015901 | 0.0039874
232 | 234 | 0.73534 | 0.47062 | 1.2348e-09 | 0 | 0 | 0 | 0 | 0 | 1 | -90 | 90 | 0.0041672 | 0.0010439 | -0.0041671 | -0.0010439
232 | 254 | 5.1768 | 3.3131 | 8.6932e-09 | 0 | 0 | 0 | 0 | 0 | 1 | -90 | 90 | 0.0075602 | 0.0018952 | -0.007557 | -0.001894
233 | 240 | 1.155 | 0.73922 | 1.9396e-09 | 0 | 0 | 0 | 0 | 0 | 1 | -90 | 90 | -0.020078 | -0.0050343 | 0.020083 | 0.0050373
234 | 249 | 0.76074 | 0.48687 | 1.2775e-09 | 0 | 0 | 0 | 0 | 0 | 1 | -90 | 90 | 0.0032224 | 0.00080717 | -0.0032224 | -0.00080724
254 | 253 | 0.050025 | 0.032016 | 8.4006e-11 | 0 | 0 | 0 | 0 | 0 | 1 | -90 | 90 | 0.00078683 | 0.00019719 | -0.00078683 | -0.0001972
249 | 248 | 2.5447 | 1.6286 | 4.2732e-09 | 0 | 0 | 0 | 0 | 0 | 1 | -90 | 90 | 0.0021979 | 0.0005505 | -0.0021978 | -0.00055083
237 | 246 | 4.3706 | 2.7972 | 7.3395e-09 | 0 | 0 | 0 | 0 | 0 | 1 | -90 | 90 | 0.0015738 | 0.00039317 | -0.0015737 | -0.00039379
246 | 247 | 2.6935 | 1.7239 | 4.5231e-09 | 0 | 0 | 0 | 0 | 0 | 1 | -90 | 90 | 0.0015737 | 0.00039379 | -0.0015736 | -0.00039417
247 | 252 | 1.6203 | 1.037 | 2.7209e-09 | 0 | 0 | 0 | 0 | 0 | 1 | -90 | 90 | 0.0015736 | 0.00039417 | -0.0015736 | -0.0003944
243 | 245 | 1.5206 | 0.97318 | 2.5535e-09 | 0 | 0 | 0 | 0 | 0 | 1 | -90 | 90 | 0.0012589 | 0.00031529 | -0.0012588 | -0.00031551