## bus_data
BUS_I | BUS_TYPE | Pd | Qd | Gs | Bs | area | Vm | Va | baseKV | zone | Vmax | Vmin
1 | 1 | 0.0021242 | 0.00053236 | 0 | 0 | 1 | 0.98528 | -0.28278 | 0.4 | 1 | 1.1 | 0.9
2 | 1 | 0.0021082 | 0.00052836 | 0 | 0 | 1 | 0.98527 | -0.283 | 0.4 | 1 | 1.1 | 0.9
3 | 1 | 0.0036765 | 0.00092141 | 0 | 0 | 1 | 0.98536 | -0.28136 | 0.4 | 1 | 1.1 | 0.9
4 | 1 | 0.0018378 | 0.00046059 | 0 | 0 | 1 | 0.98537 | -0.28116 | 0.4 | 1 | 1.1 | 0.9
5 | 1 | 0.0015167 | 0.00038013 | 0 | 0 | 1 | 0.98554 | -0.27778 | 0.4 | 1 | 1.1 | 0.9
6 | 1 | 0.0044833 | 0.0011236 | 0 | 0 | 1 | 0.98574 | -0.27385 | 0.4 | 1 | 1.1 | 0.9
7 | 1 | 0.0043578 | 0.0010922 | 0 | 0 | 1 | 0.98586 | -0.27159 | 0.4 | 1 | 1.1 | 0.9
8 | 1 | 0.002513 | 0.00062982 | 0 | 0 | 1 | 0.98597 | -0.26943 | 0.4 | 1 | 1.1 | 0.9
9 | 1 | 0 | 0 | 0 | 0 | 1 | 0.9863 | -0.26292 | 0.4 | 1 | 1.1 | 0.9
10 | 1 | 0.0016268 | 0.00040771 | 0 | 0 | 1 | 0.98672 | -0.25487 | 0.4 | 1 | 1.1 | 0.9
11 | 1 | 0.001569 | 0.00039323 | 0 | 0 | 1 | 0.98611 | -0.26658 | 0.4 | 1 | 1.1 | 0.9
12 | 1 | 0 | 0 | 0 | 0 | 1 | 0.98556 | -0.27726 | 0.4 | 1 | 1.1 | 0.9
15 | 1 | 0.0034304 | 0.00085973 | 0 | 0 | 1 | 0.98678 | -0.2536 | 0.4 | 1 | 1.1 | 0.9
21 | 1 | 0.0052947 | 0.001327 | 0 | 0 | 1 | 0.98569 | -0.27476 | 0.4 | 1 | 1.1 | 0.9
13 | 1 | 0 | 0 | 0 | 0 | 1 | 0.98526 | -0.28313 | 0.4 | 1 | 1.1 | 0.9
119 | 1 | 0 | 0 | 0 | 0 | 1 | 0.98522 | -0.28381 | 0.4 | 1 | 1.1 | 0.9
14 | 1 | 0 | 0 | 0 | 0 | 1 | 0.98462 | -0.29555 | 0.4 | 1 | 1.1 | 0.9
117 | 1 | 0.0046437 | 0.0011638 | 0 | 0 | 1 | 0.98512 | -0.28575 | 0.4 | 1 | 1.1 | 0.9
125 | 1 | 0.0025194 | 0.00063142 | 0 | 0 | 1 | 0.98453 | -0.29715 | 0.4 | 1 | 1.1 | 0.9
122 | 1 | 0.0031542 | 0.00079051 | 0 | 0 | 1 | 0.98416 | -0.30446 | 0.4 | 1 | 1.1 | 0.9
16 | 1 | 0.0016604 | 0.00041613 | 0 | 0 | 1 | 0.98693 | -0.25083 | 0.4 | 1 | 1.1 | 0.9
22 | 1 | 0.0020562 | 0.00051532 | 0 | 0 | 1 | 0.98554 | -0.27781 | 0.4 | 1 | 1.1 | 0.9
120 | 1 | 0.0032271 | 0.00080879 | 0 | 0 | 1 | 0.98517 | -0.2849 | 0.4 | 1 | 1.1 | 0.9
121 | 1 | 0.0010958 | 0.00027464 | 0 | 0 | 1 | 0.98518 | -0.28455 | 0.4 | 1 | 1.1 | 0.9
123 | 1 | 0.0015857 | 0.00039741 | 0 | 0 | 1 | 0.98392 | -0.30909 | 0.4 | 1 | 1.1 | 0.9
17 | 1 | 0 | 0 | 0 | 0 | 1 | 0.98729 | -0.2437 | 0.4 | 1 | 1.1 | 0.9
18 | 1 | 0.001233 | 0.00030902 | 0 | 0 | 1 | 0.98726 | -0.24428 | 0.4 | 1 | 1.1 | 0.9
19 | 1 | 0.003904 | 0.00097842 | 0 | 0 | 1 | 0.98762 | -0.23748 | 0.4 | 1 | 1.1 | 0.9
20 | 1 | 0.0012703 | 0.00031836 | 0 | 0 | 1 | 0.98721 | -0.2454 | 0.4 | 1 | 1.1 | 0.9
45 | 1 | 0 | 0 | 0 | 0 | 1 | 0.98813 | -0.22758 | 0.4 | 1 | 1.1 | 0.9
47 | 1 | 0 | 0 | 0 | 0 | 1 | 0.98715 | -0.24653 | 0.4 | 1 | 1.1 | 0.9
43 | 1 | 0.0043181 | 0.0010822 | 0 | 0 | 1 | 0.98868 | -0.21693 | 0.4 | 1 | 1.1 | 0.9
23 | 1 | 0.008291 | 0.0020779 | 0 | 0 | 1 | 0.98535 | -0.2815 | 0.4 | 1 | 1.1 | 0.9
24 | 1 | 0.0018542 | 0.0004647 | 0 | 0 | 1 | 0.98529 | -0.2827 | 0.4 | 1 | 1.1 | 0.9
25 | 1 | 0.002574 | 0.00064512 | 0 | 0 | 1 | 0.98524 | -0.28357 | 0.4 | 1 | 1.1 | 0.9
26 | 1 | 0 | 0 | 0 | 0 | 1 | 0.98575 | -0.27424 | 0.4 | 1 | 1.1 | 0.9
27 | 1 | 0.0016943 | 0.00042463 | 0 | 0 | 1 | 0.98567 | -0.27576 | 0.4 | 1 | 1.1 | 0.9
28 | 1 | 0 | 0 | 0 | 0 | 1 | 0.98578 | -0.27361 | 0.4 | 1 | 1.1 | 0.9
32 | 1 | 0.0014817 | 0.00037135 | 0 | 0 | 1 | 0.98565 | -0.27624 | 0.4 | 1 | 1.1 | 0.9
36 | 1 | 0.0011417 | 0.00028615 | 0 | 0 | 1 | 0.98601 | -0.26911 | 0.4 | 1 | 1.1 | 0.9
35 | 1 | 0.0025508 | 0.00063929 | 0 | 0 | 1 | 0.98565 | -0.27615 | 0.4 | 1 | 1.1 | 0.9
37 | 1 | 0.00099054 | 0.00024825 | 0 | 0 | 1 | 0.9861 | -0.26744 | 0.4 | 1 | 1.1 | 0.9
34 | 1 | 0.0019455 | 0.00048759 | 0 | 0 | 1 | 0.98559 | -0.27743 | 0.4 | 1 | 1.1 | 0.9
29 | 1 | 0.0069388 | 0.001739 | 0 | 0 | 1 | 0.99982 | -0.0034267 | 0.4 | 1 | 1.1 | 0.9
30 | 3 | 0.015168 | 0.0038013 | 0 | 0 | 1 | 1 | 0 | 0.4 | 1 | 1.1 | 0.9
31 | 1 | 0.059351 | 0.014875 | 0 | 0 | 1 | 0.99819 | -0.034502 | 0.4 | 1 | 1.1 | 0.9
87 | 1 | 0.030908 | 0.0077463 | 0 | 0 | 1 | 0.99776 | -0.042586 | 0.4 | 1 | 1.1 | 0.9
79 | 1 | 0 | 0 | 0 | 0 | 1 | 0.99399 | -0.11462 | 0.4 | 1 | 1.1 | 0.9
33 | 1 | 0.0023916 | 0.0005994 | 0 | 0 | 1 | 0.98558 | -0.2776 | 0.4 | 1 | 1.1 | 0.9
38 | 1 | 0 | 0 | 0 | 0 | 1 | 0.98651 | -0.25945 | 0.4 | 1 | 1.1 | 0.9
39 | 1 | 0.0010164 | 0.00025473 | 0 | 0 | 1 | 0.98691 | -0.25161 | 0.4 | 1 | 1.1 | 0.9
40 | 1 | 0.0020722 | 0.00051935 | 0 | 0 | 1 | 0.98641 | -0.26144 | 0.4 | 1 | 1.1 | 0.9
41 | 1 | 0.0021441 | 0.00053736 | 0 | 0 | 1 | 0.98721 | -0.24587 | 0.4 | 1 | 1.1 | 0.9
42 | 1 | 0.00098432 | 0.00024669 | 0 | 0 | 1 | 0.98782 | -0.23402 | 0.4 | 1 | 1.1 | 0.9
115 | 1 | 0.0016791 | 0.00042083 | 0 | 0 | 1 | 0.98559 | -0.27743 | 0.4 | 1 | 1.1 | 0.9
112 | 1 | 0 | 0 | 0 | 0 | 1 | 0.98562 | -0.27687 | 0.4 | 1 | 1.1 | 0.9
101 | 1 | 0.0012257 | 0.0003072 | 0 | 0 | 1 | 0.98785 | -0.23335 | 0.4 | 1 | 1.1 | 0.9
100 | 1 | 0 | 0 | 0 | 0 | 1 | 0.9881 | -0.22858 | 0.4 | 1 | 1.1 | 0.9
44 | 1 | 0.03343 | 0.0083784 | 0 | 0 | 1 | 0.98871 | -0.21641 | 0.4 | 1 | 1.1 | 0.9
46 | 1 | 0.0088558 | 0.0022195 | 0 | 0 | 1 | 0.99002 | -0.19097 | 0.4 | 1 | 1.1 | 0.9
54 | 1 | 0 | 0 | 0 | 0 | 1 | 0.99041 | -0.18344 | 0.4 | 1 | 1.1 | 0.9
91 | 1 | 0.0025019 | 0.00062705 | 0 | 0 | 1 | 0.98712 | -0.24725 | 0.4 | 1 | 1.1 | 0.9
90 | 1 | 0.02269 | 0.0056867 | 0 | 0 | 1 | 0.98698 | -0.24996 | 0.4 | 1 | 1.1 | 0.9
64 | 1 | 0.00094879 | 0.00023779 | 0 | 0 | 1 | 0.99107 | -0.1708 | 0.4 | 1 | 1.1 | 0.9
53 | 1 | 0 | 0 | 0 | 0 | 1 | 0.99008 | -0.18988 | 0.4 | 1 | 1.1 | 0.9
89 | 1 | 0.01112 | 0.0027869 | 0 | 0 | 1 | 0.98682 | -0.25308 | 0.4 | 1 | 1.1 | 0.9
48 | 1 | 0.0034361 | 0.00086118 | 0 | 0 | 1 | 0.98772 | -0.23538 | 0.4 | 1 | 1.1 | 0.9
49 | 1 | 0.0020752 | 0.00052009 | 0 | 0 | 1 | 0.98659 | -0.25723 | 0.4 | 1 | 1.1 | 0.9
50 | 1 | 0.00066882 | 0.00016762 | 0 | 0 | 1 | 0.98862 | -0.21802 | 0.4 | 1 | 1.1 | 0.9
51 | 1 | 0.0048569 | 0.0012172 | 0 | 0 | 1 | 0.98582 | -0.27225 | 0.4 | 1 | 1.1 | 0.9
52 | 1 | 0.0025184 | 0.00063117 | 0 | 0 | 1 | 0.98903 | -0.21017 | 0.4 | 1 | 1.1 | 0.9
56 | 1 | 0.002994 | 0.00075036 | 0 | 0 | 1 | 0.98551 | -0.27815 | 0.4 | 1 | 1.1 | 0.9
57 | 1 | 0 | 0 | 0 | 0 | 1 | 0.98494 | -0.28929 | 0.4 | 1 | 1.1 | 0.9
55 | 1 | 0.00083867 | 0.00021019 | 0 | 0 | 1 | 0.98993 | -0.19284 | 0.4 | 1 | 1.1 | 0.9
63 | 1 | 0.00046593 | 0.00011677 | 0 | 0 | 1 | 0.98978 | -0.19567 | 0.4 | 1 | 1.1 | 0.9
65 | 1 | 0.082417 | 0.020656 | 0 | 0 | 1 | 0.99249 | -0.14348 | 0.4 | 1 | 1.1 | 0.9
61 | 1 | 0.00089001 | 0.00022306 | 0 | 0 | 1 | 0.98974 | -0.19641 | 0.4 | 1 | 1.1 | 0.9
58 | 1 | 0 | 0 | 0 | 0 | 1 | 0.9843 | -0.30177 | 0.4 | 1 | 1.1 | 0.9
62 | 1 | 0 | 0 | 0 | 0 | 1 | 0.98354 | -0.3166 | 0.4 | 1 | 1.1 | 0.9
67 | 1 | 0.0021771 | 0.00054564 | 0 | 0 | 1 | 0.98257 | -0.33551 | 0.4 | 1 | 1.1 | 0.9
59 | 1 | 0.0016189 | 0.00040573 | 0 | 0 | 1 | 0.98965 | -0.19816 | 0.4 | 1 | 1.1 | 0.9
60 | 1 | 0.001716 | 0.00043007 | 0 | 0 | 1 | 0.98968 | -0.19771 | 0.4 | 1 | 1.1 | 0.9
68 | 1 | 0.0015584 | 0.00039057 | 0 | 0 | 1 | 0.98201 | -0.34643 | 0.4 | 1 | 1.1 | 0.9
66 | 1 | 0.01616 | 0.00405 | 0 | 0 | 1 | 0.99265 | -0.14036 | 0.4 | 1 | 1.1 | 0.9
78 | 1 | 0.012566 | 0.0031494 | 0 | 0 | 1 | 0.99349 | -0.12422 | 0.4 | 1 | 1.1 | 0.9
69 | 1 | 0.0025806 | 0.00064676 | 0 | 0 | 1 | 0.98145 | -0.35742 | 0.4 | 1 | 1.1 | 0.9
71 | 1 | 0.0014977 | 0.00037535 | 0 | 0 | 1 | 0.98194 | -0.34783 | 0.4 | 1 | 1.1 | 0.9
70 | 1 | 0.0012064 | 0.00030235 | 0 | 0 | 1 | 0.98081 | -0.3699 | 0.4 | 1 | 1.1 | 0.9
75 | 1 | 0.0010028 | 0.00025132 | 0 | 0 | 1 | 0.98 | -0.38569 | 0.4 | 1 | 1.1 | 0.9
76 | 1 | 0.0029422 | 0.00073737 | 0 | 0 | 1 | 0.97958 | -0.39396 | 0.4 | 1 | 1.1 | 0.9
72 | 1 | 0 | 0 | 0 | 0 | 1 | 0.97909 | -0.40357 | 0.4 | 1 | 1.1 | 0.9
73 | 1 | 0 | 0 | 0 | 0 | 1 | 0.97924 | -0.40054 | 0.4 | 1 | 1.1 | 0.9
74 | 1 | 0 | 0 | 0 | 0 | 1 | 0.97898 | -0.40565 | 0.4 | 1 | 1.1 | 0.9
77 | 1 | 0.002814 | 0.00070526 | 0 | 0 | 1 | 0.97907 | -0.40406 | 0.4 | 1 | 1.1 | 0.9
82 | 1 | 0.0036312 | 0.00091008 | 0 | 0 | 1 | 0.97897 | -0.40594 | 0.4 | 1 | 1.1 | 0.9
80 | 1 | 0.0030451 | 0.00076318 | 0 | 0 | 1 | 0.97883 | -0.40863 | 0.4 | 1 | 1.1 | 0.9
81 | 1 | 0 | 0 | 0 | 0 | 1 | 0.97859 | -0.41338 | 0.4 | 1 | 1.1 | 0.9
88 | 1 | 0.011288 | 0.002829 | 0 | 0 | 1 | 0.99314 | -0.13103 | 0.4 | 1 | 1.1 | 0.9
92 | 1 | 0.012744 | 0.0031941 | 0 | 0 | 1 | 0.99313 | -0.13124 | 0.4 | 1 | 1.1 | 0.9
83 | 1 | 0.001098 | 0.00027517 | 0 | 0 | 1 | 0.97846 | -0.41595 | 0.4 | 1 | 1.1 | 0.9
85 | 1 | 0.0016088 | 0.0004032 | 0 | 0 | 1 | 0.97835 | -0.41807 | 0.4 | 1 | 1.1 | 0.9
84 | 1 | 0 | 0 | 0 | 0 | 1 | 0.98763 | -0.2376 | 0.4 | 1 | 1.1 | 0.9
96 | 1 | 0 | 0 | 0 | 0 | 1 | 0.98783 | -0.23377 | 0.4 | 1 | 1.1 | 0.9
94 | 1 | 0.0091729 | 0.0022989 | 0 | 0 | 1 | 0.98698 | -0.25027 | 0.4 | 1 | 1.1 | 0.9
86 | 1 | 0.0033556 | 0.00084099 | 0 | 0 | 1 | 0.97827 | -0.41974 | 0.4 | 1 | 1.1 | 0.9
102 | 1 | 0.0012488 | 0.00031299 | 0 | 0 | 1 | 0.98744 | -0.24144 | 0.4 | 1 | 1.1 | 0.9
95 | 1 | 0.0028392 | 0.00071158 | 0 | 0 | 1 | 0.98688 | -0.25235 | 0.4 | 1 | 1.1 | 0.9
93 | 1 | 0.012382 | 0.0031033 | 0 | 0 | 1 | 0.99203 | -0.15242 | 0.4 | 1 | 1.1 | 0.9
97 | 1 | 0.0089478 | 0.0022425 | 0 | 0 | 1 | 0.99051 | -0.1818 | 0.4 | 1 | 1.1 | 0.9
98 | 1 | 0.0012245 | 0.00030688 | 0 | 0 | 1 | 0.99001 | -0.19145 | 0.4 | 1 | 1.1 | 0.9
99 | 1 | 0.00062707 | 0.00015716 | 0 | 0 | 1 | 0.98937 | -0.20382 | 0.4 | 1 | 1.1 | 0.9
103 | 1 | 0.0013275 | 0.00033269 | 0 | 0 | 1 | 0.98707 | -0.24846 | 0.4 | 1 | 1.1 | 0.9
104 | 1 | 0 | 0 | 0 | 0 | 1 | 0.98645 | -0.26068 | 0.4 | 1 | 1.1 | 0.9
105 | 1 | 0.0012614 | 0.00031613 | 0 | 0 | 1 | 0.98642 | -0.26125 | 0.4 | 1 | 1.1 | 0.9
106 | 1 | 0.0010277 | 0.00025756 | 0 | 0 | 1 | 0.98607 | -0.26807 | 0.4 | 1 | 1.1 | 0.9
108 | 1 | 0.0017384 | 0.00043568 | 0 | 0 | 1 | 0.98589 | -0.27159 | 0.4 | 1 | 1.1 | 0.9
107 | 1 | 0.0024993 | 0.00062638 | 0 | 0 | 1 | 0.98588 | -0.27173 | 0.4 | 1 | 1.1 | 0.9
109 | 1 | 0.0010119 | 0.00025359 | 0 | 0 | 1 | 0.98586 | -0.27207 | 0.4 | 1 | 1.1 | 0.9
110 | 1 | 0.0022909 | 0.00057415 | 0 | 0 | 1 | 0.98574 | -0.27442 | 0.4 | 1 | 1.1 | 0.9
111 | 1 | 0.001362 | 0.00034135 | 0 | 0 | 1 | 0.98574 | -0.27445 | 0.4 | 1 | 1.1 | 0.9
113 | 1 | 0.0022816 | 0.00057183 | 0 | 0 | 1 | 0.98558 | -0.2776 | 0.4 | 1 | 1.1 | 0.9
116 | 1 | 0 | 0 | 0 | 0 | 1 | 0.97221 | -0.53824 | 0.4 | 1 | 1.1 | 0.9
170 | 1 | 0 | 0 | 0 | 0 | 1 | 0.97228 | -0.53684 | 0.4 | 1 | 1.1 | 0.9
171 | 1 | 0.0023654 | 0.00059283 | 0 | 0 | 1 | 0.9722 | -0.53854 | 0.4 | 1 | 1.1 | 0.9
168 | 1 | 0.019296 | 0.004836 | 0 | 0 | 1 | 0.97236 | -0.53537 | 0.4 | 1 | 1.1 | 0.9
124 | 1 | 0 | 0 | 0 | 0 | 1 | 0.98382 | -0.31104 | 0.4 | 1 | 1.1 | 0.9
129 | 1 | 0 | 0 | 0 | 0 | 1 | 0.98375 | -0.31242 | 0.4 | 1 | 1.1 | 0.9
126 | 1 | 0.0038097 | 0.00095481 | 0 | 0 | 1 | 0.98373 | -0.31282 | 0.4 | 1 | 1.1 | 0.9
133 | 1 | 0.0029075 | 0.00072869 | 0 | 0 | 1 | 0.98365 | -0.31426 | 0.4 | 1 | 1.1 | 0.9
127 | 1 | 0.00090205 | 0.00022607 | 0 | 0 | 1 | 0.98331 | -0.32099 | 0.4 | 1 | 1.1 | 0.9
128 | 1 | 0.0011737 | 0.00029416 | 0 | 0 | 1 | 0.9828 | -0.33087 | 0.4 | 1 | 1.1 | 0.9
173 | 1 | 0 | 0 | 0 | 0 | 1 | 0.98252 | -0.33615 | 0.4 | 1 | 1.1 | 0.9
174 | 1 | 0.00077452 | 0.00019411 | 0 | 0 | 1 | 0.98228 | -0.34086 | 0.4 | 1 | 1.1 | 0.9
132 | 1 | 0.0013927 | 0.00034905 | 0 | 0 | 1 | 0.98357 | -0.31579 | 0.4 | 1 | 1.1 | 0.9
131 | 1 | 0 | 0 | 0 | 0 | 1 | 0.97841 | -0.41635 | 0.4 | 1 | 1.1 | 0.9
160 | 1 | 0.0062941 | 0.0015774 | 0 | 0 | 1 | 0.97713 | -0.44136 | 0.4 | 1 | 1.1 | 0.9
159 | 1 | 0.00042209 | 0.00010579 | 0 | 0 | 1 | 0.97877 | -0.4093 | 0.4 | 1 | 1.1 | 0.9
161 | 1 | 0.00059741 | 0.00014973 | 0 | 0 | 1 | 0.97584 | -0.4668 | 0.4 | 1 | 1.1 | 0.9
154 | 1 | 0 | 0 | 0 | 0 | 1 | 0.97928 | -0.39934 | 0.4 | 1 | 1.1 | 0.9
134 | 1 | 0.0012933 | 0.00032414 | 0 | 0 | 1 | 0.98356 | -0.31607 | 0.4 | 1 | 1.1 | 0.9
144 | 1 | 0.00098849 | 0.00024774 | 0 | 0 | 1 | 0.98177 | -0.35089 | 0.4 | 1 | 1.1 | 0.9
146 | 1 | 0 | 0 | 0 | 0 | 1 | 0.98178 | -0.3507 | 0.4 | 1 | 1.1 | 0.9
137 | 1 | 0.0011268 | 0.0002824 | 0 | 0 | 1 | 0.97856 | -0.41346 | 0.4 | 1 | 1.1 | 0.9
136 | 1 | 0.0021665 | 0.00054298 | 0 | 0 | 1 | 0.97857 | -0.41339 | 0.4 | 1 | 1.1 | 0.9
138 | 1 | 0.00079898 | 0.00020024 | 0 | 0 | 1 | 0.97861 | -0.41246 | 0.4 | 1 | 1.1 | 0.9
139 | 1 | 0.0010621 | 0.00026618 | 0 | 0 | 1 | 0.97866 | -0.41147 | 0.4 | 1 | 1.1 | 0.9
140 | 1 | 0.0011658 | 0.00029217 | 0 | 0 | 1 | 0.97872 | -0.41046 | 0.4 | 1 | 1.1 | 0.9
141 | 1 | 0.00085791 | 0.00021501 | 0 | 0 | 1 | 0.97876 | -0.40964 | 0.4 | 1 | 1.1 | 0.9
142 | 1 | 0.0012874 | 0.00032266 | 0 | 0 | 1 | 0.97884 | -0.40806 | 0.4 | 1 | 1.1 | 0.9
143 | 1 | 0.001075 | 0.00026943 | 0 | 0 | 1 | 0.979 | -0.40485 | 0.4 | 1 | 1.1 | 0.9
145 | 1 | 0.00076397 | 0.00019147 | 0 | 0 | 1 | 0.97902 | -0.40457 | 0.4 | 1 | 1.1 | 0.9
147 | 1 | 0.0012 | 0.00030075 | 0 | 0 | 1 | 0.98137 | -0.35859 | 0.4 | 1 | 1.1 | 0.9
148 | 1 | 0.0013007 | 0.00032598 | 0 | 0 | 1 | 0.98208 | -0.34477 | 0.4 | 1 | 1.1 | 0.9
158 | 1 | 0.0010649 | 0.00026689 | 0 | 0 | 1 | 0.9799 | -0.38727 | 0.4 | 1 | 1.1 | 0.9
149 | 1 | 0.0014372 | 0.00036021 | 0 | 0 | 1 | 0.98134 | -0.35916 | 0.4 | 1 | 1.1 | 0.9
150 | 1 | 0.0013678 | 0.0003428 | 0 | 0 | 1 | 0.98112 | -0.36348 | 0.4 | 1 | 1.1 | 0.9
151 | 1 | 0.0011959 | 0.00029972 | 0 | 0 | 1 | 0.98112 | -0.36348 | 0.4 | 1 | 1.1 | 0.9
152 | 1 | 0.0016091 | 0.00040329 | 0 | 0 | 1 | 0.98089 | -0.36805 | 0.4 | 1 | 1.1 | 0.9
153 | 1 | 0.0013697 | 0.00034329 | 0 | 0 | 1 | 0.98089 | -0.36805 | 0.4 | 1 | 1.1 | 0.9
155 | 1 | 0.0019529 | 0.00048944 | 0 | 0 | 1 | 0.98066 | -0.37248 | 0.4 | 1 | 1.1 | 0.9
156 | 1 | 0 | 0 | 0 | 0 | 1 | 0.98053 | -0.37497 | 0.4 | 1 | 1.1 | 0.9
157 | 1 | 0.0015085 | 0.00037808 | 0 | 0 | 1 | 0.98038 | -0.37785 | 0.4 | 1 | 1.1 | 0.9
162 | 1 | 0.00026511 | 6.6442e-05 | 0 | 0 | 1 | 0.97487 | -0.48588 | 0.4 | 1 | 1.1 | 0.9
163 | 1 | 0 | 0 | 0 | 0 | 1 | 0.97459 | -0.49136 | 0.4 | 1 | 1.1 | 0.9
164 | 1 | 0.00045735 | 0.00011462 | 0 | 0 | 1 | 0.97434 | -0.49626 | 0.4 | 1 | 1.1 | 0.9
165 | 1 | 0.0025916 | 0.00064951 | 0 | 0 | 1 | 0.9745 | -0.4931 | 0.4 | 1 | 1.1 | 0.9
166 | 1 | 0.00052908 | 0.0001326 | 0 | 0 | 1 | 0.97382 | -0.50649 | 0.4 | 1 | 1.1 | 0.9
169 | 1 | 0.00084335 | 0.00021136 | 0 | 0 | 1 | 0.97449 | -0.4932 | 0.4 | 1 | 1.1 | 0.9
167 | 1 | 0.0026598 | 0.00066661 | 0 | 0 | 1 | 0.97314 | -0.51993 | 0.4 | 1 | 1.1 | 0.9

## generator_data
GEN_BUS | PG | QG | QMAX | QMIN | VG | MBASE | GEN_STATUS | PMAX | PMIN
30 | 0.60818 | 0.15477 | 10 | -10 | 1 | 100 | 1 | 10 | 0

## branch_data
F_BUS | T_BUS | BR_R | BR_X | BR_B | RATE_A | RATE_B | RATE_C | TAP | SHIFT | BR_STATUS | ANGMIN | ANGMAX | P_in | Q_in | P_out | Q_out
1 | 2 | 0.45334 | 0.29014 | 7.6128e-10 | 0 | 0 | 0 | 0 | 0 | 1 | -90 | 90 | 0.0021082 | 0.0005283 | -0.0021082 | -0.00052836
1 | 3 | 1.4667 | 0.93869 | 2.463e-09 | 0 | 0 | 0 | 0 | 0 | 1 | -90 | 90 | -0.0042323 | -0.0010607 | 0.0042326 | 0.0010606
3 | 4 | 0.11025 | 0.07056 | 1.8514e-10 | 0 | 0 | 0 | 0 | 0 | 1 | -90 | 90 | -0.007909 | -0.001982 | 0.0079091 | 0.0019821
4 | 5 | 1.509 | 0.96579 | 2.5341e-09 | 0 | 0 | 0 | 0 | 0 | 1 | -90 | 90 | -0.0097469 | -0.0024426 | 0.0097485 | 0.0024434
5 | 6 | 1.5193 | 0.97236 | 2.5513e-09 | 0 | 0 | 0 | 0 | 0 | 1 | -90 | 90 | -0.011265 | -0.0028235 | 0.011267 | 0.0028246
6 | 7 | 0.62507 | 0.40004 | 1.0497e-09 | 0 | 0 | 0 | 0 | 0 | 1 | -90 | 90 | -0.015751 | -0.0039483 | 0.015752 | 0.0039492
7 | 8 | 0.46772 | 0.29934 | 7.8543e-10 | 0 | 0 | 0 | 0 | 0 | 1 | -90 | 90 | -0.02011 | -0.0050414 | 0.020112 | 0.0050427
8 | 9 | 1.254 | 0.80256 | 2.1058e-09 | 0 | 0 | 0 | 0 | 0 | 1 | -90 | 90 | -0.022625 | -0.0056725 | 0.022632 | 0.0056768
9 | 10 | 0.2615 | 0.16736 | 2.1956e-09 | 0 | 0 | 0 | 0 | 0 | 1 | -90 | 90 | -0.13502 | -0.034082 | 0.13507 | 0.034115
9 | 11 | 0.73749 | 0.47199 | 1.2384e-09 | 0 | 0 | 0 | 0 | 0 | 1 | -90 | 90 | 0.021655 | 0.0054326 | -0.021652 | -0.0054303
9 | 12 | 0.69302 | 0.44353 | 5.8188e-09 | 0 | 0 | 0 | 0 | 0 | 1 | -90 | 90 | 0.090735 | 0.022973 | -0.090673 | -0.022933
10 | 15 | 0.040503 | 0.025922 | 3.4008e-10 | 0 | 0 | 0 | 0 | 0 | 1 | -90 | 90 | -0.1367 | -0.034523 | 0.13671 | 0.034528
11 | 21 | 1.7743 | 1.1356 | 2.9796e-09 | 0 | 0 | 0 | 0 | 0 | 1 | -90 | 90 | 0.020083 | 0.005037 | -0.020075 | -0.0050323
12 | 13 | 0.28366 | 0.18154 | 2.3817e-09 | 0 | 0 | 0 | 0 | 0 | 1 | -90 | 90 | 0.090673 | 0.022933 | -0.090647 | -0.022917
15 | 16 | 0.086937 | 0.055639 | 7.2995e-10 | 0 | 0 | 0 | 0 | 0 | 1 | -90 | 90 | -0.14014 | -0.035388 | 0.14016 | 0.0354
21 | 22 | 0.89991 | 0.57594 | 1.5112e-09 | 0 | 0 | 0 | 0 | 0 | 1 | -90 | 90 | 0.01478 | 0.0037053 | -0.014778 | -0.0037041
13 | 119 | 0.68375 | 0.4376 | 1.1482e-09 | 0 | 0 | 0 | 0 | 0 | 1 | -90 | 90 | 0.0043233 | 0.0010828 | -0.0043231 | -0.0010829
13 | 14 | 0.66502 | 0.42561 | 5.5837e-09 | 0 | 0 | 0 | 0 | 0 | 1 | -90 | 90 | 0.08168 | 0.020671 | -0.081631 | -0.02064
13 | 117 | 2.4553 | 1.5714 | 4.1231e-09 | 0 | 0 | 0 | 0 | 0 | 1 | -90 | 90 | 0.0046443 | 0.0011638 | -0.0046437 | -0.0011638
119 | 121 | 2.9174 | 1.8671 | 4.8991e-09 | 0 | 0 | 0 | 0 | 0 | 1 | -90 | 90 | 0.0010959 | 0.00027419 | -0.0010958 | -0.00027464
119 | 120 | 1.46 | 0.93438 | 2.4517e-09 | 0 | 0 | 0 | 0 | 0 | 1 | -90 | 90 | 0.0032273 | 0.00080867 | -0.0032271 | -0.0008088
14 | 125 | 2.7716 | 1.7739 | 4.6543e-09 | 0 | 0 | 0 | 0 | 0 | 1 | -90 | 90 | 0.0025196 | 0.0006311 | -0.0025194 | -0.00063143
14 | 122 | 0.49251 | 0.3152 | 4.1353e-09 | 0 | 0 | 0 | 0 | 0 | 1 | -90 | 90 | 0.079111 | 0.020009 | -0.079078 | -0.019988
122 | 123 | 0.2658 | 0.17011 | 2.2318e-09 | 0 | 0 | 0 | 0 | 0 | 1 | -90 | 90 | 0.075923 | 0.019197 | -0.075907 | -0.019187
16 | 17 | 0.22042 | 0.14107 | 1.8507e-09 | 0 | 0 | 0 | 0 | 0 | 1 | -90 | 90 | -0.14182 | -0.035816 | 0.14187 | 0.035847
22 | 23 | 1.2612 | 0.80719 | 2.118e-09 | 0 | 0 | 0 | 0 | 0 | 1 | -90 | 90 | 0.012722 | 0.0031888 | -0.012719 | -0.0031876
123 | 124 | 0.11469 | 0.073398 | 9.6294e-10 | 0 | 0 | 0 | 0 | 0 | 1 | -90 | 90 | 0.074321 | 0.018789 | -0.074314 | -0.018785
17 | 18 | 1.0138 | 0.64882 | 1.7024e-09 | 0 | 0 | 0 | 0 | 0 | 1 | -90 | 90 | 0.0025034 | 0.00062668 | -0.0025033 | -0.0006268
17 | 19 | 0.18928 | 0.12114 | 1.5892e-09 | 0 | 0 | 0 | 0 | 0 | 1 | -90 | 90 | -0.14437 | -0.036473 | 0.14441 | 0.036501
18 | 20 | 3.8232 | 2.4468 | 6.4202e-09 | 0 | 0 | 0 | 0 | 0 | 1 | -90 | 90 | 0.0012703 | 0.00031778 | -0.0012703 | -0.00031836
19 | 45 | 0.29361 | 0.18791 | 2.4652e-09 | 0 | 0 | 0 | 0 | 0 | 1 | -90 | 90 | -0.14832 | -0.037479 | 0.14839 | 0.037524
45 | 47 | 2.282 | 1.4605 | 3.832e-09 | 0 | 0 | 0 | 0 | 0 | 1 | -90 | 90 | 0.036352 | 0.0091255 | -0.036319 | -0.0091049
45 | 43 | 0.25373 | 0.16239 | 2.1304e-09 | 0 | 0 | 0 | 0 | 0 | 1 | -90 | 90 | -0.18474 | -0.046649 | 0.18483 | 0.04671
47 | 91 | 1.2575 | 0.80482 | 2.1117e-09 | 0 | 0 | 0 | 0 | 0 | 1 | -90 | 90 | 0.002502 | 0.0006269 | -0.0025019 | -0.00062705
47 | 90 | 0.44195 | 0.28285 | 7.4215e-10 | 0 | 0 | 0 | 0 | 0 | 1 | -90 | 90 | 0.033817 | 0.008478 | -0.033812 | -0.0084745
43 | 44 | 0.012084 | 0.007734 | 1.0146e-10 | 0 | 0 | 0 | 0 | 0 | 1 | -90 | 90 | -0.18915 | -0.047792 | 0.18916 | 0.047795
23 | 24 | 1.178 | 0.75391 | 1.9782e-09 | 0 | 0 | 0 | 0 | 0 | 1 | -90 | 90 | 0.0044285 | 0.0011096 | -0.0044283 | -0.0011097
24 | 25 | 1.4689 | 0.94009 | 2.4667e-09 | 0 | 0 | 0 | 0 | 0 | 1 | -90 | 90 | 0.0025741 | 0.00064495 | -0.002574 | -0.00064512
26 | 27 | 2.0909 | 1.3382 | 3.5112e-09 | 0 | 0 | 0 | 0 | 0 | 1 | -90 | 90 | 0.0031763 | 0.00079559 | -0.003176 | -0.00079579
26 | 28 | 0.85695 | 0.54845 | 1.4391e-09 | 0 | 0 | 0 | 0 | 0 | 1 | -90 | 90 | -0.0031763 | -0.00079559 | 0.0031764 | 0.00079551
27 | 32 | 1.3873 | 0.88788 | 2.3297e-09 | 0 | 0 | 0 | 0 | 0 | 1 | -90 | 90 | 0.0014817 | 0.00037115 | -0.0014817 | -0.00037135
28 | 36 | 1.9503 | 1.2482 | 3.2751e-09 | 0 | 0 | 0 | 0 | 0 | 1 | -90 | 90 | -0.010065 | -0.002522 | 0.010068 | 0.0025231
28 | 35 | 1.6022 | 1.0254 | 2.6904e-09 | 0 | 0 | 0 | 0 | 0 | 1 | -90 | 90 | 0.006889 | 0.0017265 | -0.0068882 | -0.0017262
36 | 37 | 0.64996 | 0.41597 | 1.0915e-09 | 0 | 0 | 0 | 0 | 0 | 1 | -90 | 90 | -0.011209 | -0.0028092 | 0.01121 | 0.0028097
35 | 34 | 1.2835 | 0.82145 | 2.1554e-09 | 0 | 0 | 0 | 0 | 0 | 1 | -90 | 90 | 0.0043374 | 0.0010869 | -0.0043371 | -0.001087
37 | 38 | 2.8544 | 1.8268 | 4.7933e-09 | 0 | 0 | 0 | 0 | 0 | 1 | -90 | 90 | -0.012201 | -0.0030579 | 0.012205 | 0.0030604
34 | 33 | 0.30662 | 0.19623 | 5.1489e-10 | 0 | 0 | 0 | 0 | 0 | 1 | -90 | 90 | 0.0023916 | 0.00059936 | -0.0023916 | -0.0005994
29 | 30 | 2.2131 | 1.4164 | 3.7164e-09 | 0 | 0 | 0 | 0 | 0 | 1 | -90 | 90 | -0.0069388 | -0.001739 | 0.0069399 | 0.0017394
30 | 31 | 0.26613 | 0.17032 | 2.2345e-09 | 0 | 0 | 0 | 0 | 0 | 1 | -90 | 90 | 0.58608 | 0.14923 | -0.5851 | -0.14861
31 | 87 | 0.069311 | 0.044359 | 5.8196e-10 | 0 | 0 | 0 | 0 | 0 | 1 | -90 | 90 | 0.52575 | 0.13373 | -0.52555 | -0.1336
87 | 79 | 0.65379 | 0.41842 | 5.4894e-09 | 0 | 0 | 0 | 0 | 0 | 1 | -90 | 90 | 0.49464 | 0.12586 | -0.49293 | -0.12476
79 | 88 | 0.75158 | 0.48101 | 1.2621e-09 | 0 | 0 | 0 | 0 | 0 | 1 | -90 | 90 | 0.097022 | 0.024472 | -0.096945 | -0.024424
79 | 78 | 0.10814 | 0.069212 | 9.0801e-10 | 0 | 0 | 0 | 0 | 0 | 1 | -90 | 90 | 0.39591 | 0.10029 | -0.39572 | -0.10017
38 | 39 | 2.3967 | 1.5339 | 4.0247e-09 | 0 | 0 | 0 | 0 | 0 | 1 | -90 | 90 | -0.014278 | -0.0035792 | 0.014283 | 0.0035823
38 | 40 | 4.1925 | 2.6832 | 7.0403e-09 | 0 | 0 | 0 | 0 | 0 | 1 | -90 | 90 | 0.0020724 | 0.00051879 | -0.0020722 | -0.00051935
39 | 41 | 1.6386 | 1.0487 | 2.7517e-09 | 0 | 0 | 0 | 0 | 0 | 1 | -90 | 90 | -0.0153 | -0.003837 | 0.015304 | 0.0038394
41 | 42 | 2.9715 | 1.9018 | 4.9899e-09 | 0 | 0 | 0 | 0 | 0 | 1 | -90 | 90 | -0.017448 | -0.0043768 | 0.017458 | 0.0043826
42 | 101 | 0.15831 | 0.10132 | 2.6584e-10 | 0 | 0 | 0 | 0 | 0 | 1 | -90 | 90 | -0.018442 | -0.0046293 | 0.018443 | 0.0046296
115 | 112 | 1.4499 | 0.92796 | 2.4348e-09 | 0 | 0 | 0 | 0 | 0 | 1 | -90 | 90 | -0.0016791 | -0.00042084 | 0.0016792 | 0.00042063
112 | 113 | 1.3918 | 0.89077 | 2.3372e-09 | 0 | 0 | 0 | 0 | 0 | 1 | -90 | 90 | 0.0022817 | 0.00057165 | -0.0022816 | -0.00057183
112 | 111 | 2.6598 | 1.7023 | 4.4666e-09 | 0 | 0 | 0 | 0 | 0 | 1 | -90 | 90 | -0.0039609 | -0.00099228 | 0.0039613 | 0.00099214
101 | 100 | 1.0615 | 0.67934 | 1.7825e-09 | 0 | 0 | 0 | 0 | 0 | 1 | -90 | 90 | -0.019668 | -0.0049368 | 0.019673 | 0.0049395
100 | 99 | 2.1966 | 1.4058 | 3.6887e-09 | 0 | 0 | 0 | 0 | 0 | 1 | -90 | 90 | -0.04946 | -0.012418 | 0.049518 | 0.012455
100 | 96 | 0.76359 | 0.4887 | 1.2823e-09 | 0 | 0 | 0 | 0 | 0 | 1 | -90 | 90 | 0.029787 | 0.0074787 | -0.02978 | -0.0074741
44 | 46 | 0.50378 | 0.32242 | 4.2299e-09 | 0 | 0 | 0 | 0 | 0 | 1 | -90 | 90 | -0.22259 | -0.056173 | 0.22286 | 0.056347
46 | 54 | 0.14358 | 0.091891 | 1.2055e-09 | 0 | 0 | 0 | 0 | 0 | 1 | -90 | 90 | -0.23171 | -0.058566 | 0.2318 | 0.058619
54 | 64 | 0.19779 | 0.12659 | 1.6607e-09 | 0 | 0 | 0 | 0 | 0 | 1 | -90 | 90 | -0.28274 | -0.071507 | 0.28291 | 0.071617
54 | 53 | 0.5593 | 0.35795 | 9.3921e-10 | 0 | 0 | 0 | 0 | 0 | 1 | -90 | 90 | 0.050937 | 0.012888 | -0.050921 | -0.012878
90 | 89 | 1.2285 | 0.78625 | 2.063e-09 | 0 | 0 | 0 | 0 | 0 | 1 | -90 | 90 | 0.011122 | 0.0027878 | -0.01112 | -0.0027869
64 | 65 | 0.42715 | 0.27338 | 3.5865e-09 | 0 | 0 | 0 | 0 | 0 | 1 | -90 | 90 | -0.28386 | -0.071855 | 0.28423 | 0.072093
53 | 55 | 2.3528 | 1.5058 | 3.951e-09 | 0 | 0 | 0 | 0 | 0 | 1 | -90 | 90 | 0.0055313 | 0.0013855 | -0.0055305 | -0.0013854
53 | 52 | 1.9748 | 1.2639 | 3.3163e-09 | 0 | 0 | 0 | 0 | 0 | 1 | -90 | 90 | 0.04539 | 0.011492 | -0.045346 | -0.011465
48 | 49 | 2.4811 | 1.5879 | 4.1664e-09 | 0 | 0 | 0 | 0 | 0 | 1 | -90 | 90 | 0.038671 | 0.0097723 | -0.03863 | -0.0097468
48 | 50 | 1.8143 | 1.1612 | 3.0467e-09 | 0 | 0 | 0 | 0 | 0 | 1 | -90 | 90 | -0.042107 | -0.010633 | 0.042142 | 0.010656
49 | 51 | 1.7994 | 1.1516 | 3.0216e-09 | 0 | 0 | 0 | 0 | 0 | 1 | -90 | 90 | 0.036555 | 0.0092267 | -0.036529 | -0.0092102
50 | 52 | 0.80803 | 0.51714 | 1.3569e-09 | 0 | 0 | 0 | 0 | 0 | 1 | -90 | 90 | -0.042811 | -0.010823 | 0.042827 | 0.010833
51 | 56 | 0.81512 | 0.52168 | 1.3688e-09 | 0 | 0 | 0 | 0 | 0 | 1 | -90 | 90 | 0.031672 | 0.0079929 | -0.031663 | -0.0079874
56 | 57 | 1.698 | 1.0867 | 2.8514e-09 | 0 | 0 | 0 | 0 | 0 | 1 | -90 | 90 | 0.028669 | 0.007237 | -0.028654 | -0.0072275
57 | 58 | 1.9006 | 1.2164 | 3.1917e-09 | 0 | 0 | 0 | 0 | 0 | 1 | -90 | 90 | 0.028654 | 0.0072275 | -0.028637 | -0.0072169
55 | 63 | 2.6506 | 1.6964 | 4.4512e-09 | 0 | 0 | 0 | 0 | 0 | 1 | -90 | 90 | 0.0046918 | 0.0011752 | -0.0046912 | -0.0011753
63 | 61 | 0.76686 | 0.49079 | 1.2878e-09 | 0 | 0 | 0 | 0 | 0 | 1 | -90 | 90 | 0.0042253 | 0.0010585 | -0.0042251 | -0.0010585
65 | 66 | 0.037793 | 0.024188 | 3.1733e-10 | 0 | 0 | 0 | 0 | 0 | 1 | -90 | 90 | -0.36665 | -0.092749 | 0.3667 | 0.092784
61 | 60 | 1.706 | 1.0918 | 2.8648e-09 | 0 | 0 | 0 | 0 | 0 | 1 | -90 | 90 | 0.0033351 | 0.00083547 | -0.0033349 | -0.00083562
58 | 62 | 2.2555 | 1.4435 | 3.7875e-09 | 0 | 0 | 0 | 0 | 0 | 1 | -90 | 90 | 0.028637 | 0.0072169 | -0.028617 | -0.0072042
62 | 67 | 2.8712 | 1.8376 | 4.8216e-09 | 0 | 0 | 0 | 0 | 0 | 1 | -90 | 90 | 0.028617 | 0.0072043 | -0.028591 | -0.0071882
67 | 68 | 1.7915 | 1.1466 | 3.0084e-09 | 0 | 0 | 0 | 0 | 0 | 1 | -90 | 90 | 0.026414 | 0.0066426 | -0.0264 | -0.006634
59 | 60 | 1.2315 | 0.78814 | 2.068e-09 | 0 | 0 | 0 | 0 | 0 | 1 | -90 | 90 | -0.0016189 | -0.00040573 | 0.0016189 | 0.00040555
68 | 69 | 2.0373 | 1.3039 | 3.4212e-09 | 0 | 0 | 0 | 0 | 0 | 1 | -90 | 90 | 0.023344 | 0.0058687 | -0.023331 | -0.0058612
68 | 71 | 4.0307 | 2.5796 | 6.7686e-09 | 0 | 0 | 0 | 0 | 0 | 1 | -90 | 90 | 0.0014977 | 0.00037476 | -0.0014976 | -0.00037535
66 | 78 | 0.18741 | 0.11994 | 1.5736e-09 | 0 | 0 | 0 | 0 | 0 | 1 | -90 | 90 | -0.38286 | -0.096834 | 0.38316 | 0.097023
69 | 70 | 2.6008 | 1.6645 | 4.3674e-09 | 0 | 0 | 0 | 0 | 0 | 1 | -90 | 90 | 0.020751 | 0.0052144 | -0.020739 | -0.005207
70 | 75 | 3.4865 | 2.2313 | 5.8547e-09 | 0 | 0 | 0 | 0 | 0 | 1 | -90 | 90 | 0.019532 | 0.0049046 | -0.019517 | -0.0048958
75 | 76 | 1.9247 | 1.2318 | 3.232e-09 | 0 | 0 | 0 | 0 | 0 | 1 | -90 | 90 | 0.018515 | 0.0046445 | -0.018507 | -0.0046401
76 | 73 | 1.8182 | 1.1636 | 3.0532e-09 | 0 | 0 | 0 | 0 | 0 | 1 | -90 | 90 | 0.015565 | 0.0039027 | -0.01556 | -0.0038999
72 | 73 | 3.5793 | 2.2908 | 6.0106e-09 | 0 | 0 | 0 | 0 | 0 | 1 | -90 | 90 | -0.0036316 | -0.0009099 | 0.0036321 | 0.00090966
72 | 74 | 2.4618 | 1.5756 | 4.134e-09 | 0 | 0 | 0 | 0 | 0 | 1 | -90 | 90 | 0.0036316 | 0.0009099 | -0.0036312 | -0.00091007
73 | 77 | 1.267 | 0.81088 | 2.1276e-09 | 0 | 0 | 0 | 0 | 0 | 1 | -90 | 90 | 0.011928 | 0.0029902 | -0.011926 | -0.0029891
74 | 82 | 0.33838 | 0.21657 | 5.6824e-10 | 0 | 0 | 0 | 0 | 0 | 1 | -90 | 90 | 0.0036312 | 0.00091007 | -0.0036312 | -0.00091009
77 | 80 | 2.1531 | 1.378 | 3.6157e-09 | 0 | 0 | 0 | 0 | 0 | 1 | -90 | 90 | 0.0091122 | 0.0022839 | -0.0091102 | -0.002283
80 | 81 | 3.3637 | 2.1528 | 5.6486e-09 | 0 | 0 | 0 | 0 | 0 | 1 | -90 | 90 | 0.0060651 | 0.0015198 | -0.0060638 | -0.0015194
81 | 83 | 1.8163 | 1.1624 | 3.0501e-09 | 0 | 0 | 0 | 0 | 0 | 1 | -90 | 90 | 0.0060638 | 0.0015194 | -0.006063 | -0.0015192
88 | 92 | 0.010818 | 0.0069234 | 1.8166e-11 | 0 | 0 | 0 | 0 | 0 | 1 | -90 | 90 | 0.085658 | 0.021595 | -0.085657 | -0.021594
92 | 93 | 1.2884 | 0.82455 | 2.1635e-09 | 0 | 0 | 0 | 0 | 0 | 1 | -90 | 90 | 0.072912 | 0.0184 | -0.072838 | -0.018353
83 | 85 | 1.836 | 1.175 | 3.0831e-09 | 0 | 0 | 0 | 0 | 0 | 1 | -90 | 90 | 0.0049651 | 0.0012441 | -0.0049646 | -0.001244
85 | 86 | 2.1402 | 1.3697 | 3.5939e-09 | 0 | 0 | 0 | 0 | 0 | 1 | -90 | 90 | 0.0033558 | 0.00084083 | -0.0033556 | -0.00084101
84 | 96 | 1.3928 | 0.8914 | 2.3389e-09 | 0 | 0 | 0 | 0 | 0 | 1 | -90 | 90 | -0.01202 | -0.0030141 | 0.012022 | 0.0030153
84 | 94 | 4.6076 | 2.9488 | 7.7373e-09 | 0 | 0 | 0 | 0 | 0 | 1 | -90 | 90 | 0.01202 | 0.0030141 | -0.012012 | -0.0030102
96 | 102 | 1.8904 | 1.2099 | 3.1745e-09 | 0 | 0 | 0 | 0 | 0 | 1 | -90 | 90 | 0.017758 | 0.0044589 | -0.017751 | -0.004455
94 | 95 | 3.1933 | 2.0437 | 5.3624e-09 | 0 | 0 | 0 | 0 | 0 | 1 | -90 | 90 | 0.0028395 | 0.00071124 | -0.0028392 | -0.00071158
102 | 103 | 1.8606 | 1.1908 | 3.1245e-09 | 0 | 0 | 0 | 0 | 0 | 1 | -90 | 90 | 0.016503 | 0.004142 | -0.016497 | -0.0041388
93 | 97 | 2.1499 | 1.3759 | 3.6103e-09 | 0 | 0 | 0 | 0 | 0 | 1 | -90 | 90 | 0.060456 | 0.01525 | -0.060371 | -0.015196
97 | 98 | 0.82764 | 0.52969 | 1.3898e-09 | 0 | 0 | 0 | 0 | 0 | 1 | -90 | 90 | 0.051423 | 0.012953 | -0.0514 | -0.012938
98 | 99 | 1.085 | 0.69442 | 1.822e-09 | 0 | 0 | 0 | 0 | 0 | 1 | -90 | 90 | 0.050175 | 0.012631 | -0.050146 | -0.012612
103 | 104 | 3.5179 | 2.2514 | 5.9075e-09 | 0 | 0 | 0 | 0 | 0 | 1 | -90 | 90 | 0.01517 | 0.0038061 | -0.015161 | -0.003801
104 | 105 | 1.9596 | 1.2541 | 3.2906e-09 | 0 | 0 | 0 | 0 | 0 | 1 | -90 | 90 | 0.0012614 | 0.00031584 | -0.0012614 | -0.00031613
104 | 106 | 2.3189 | 1.4841 | 3.8941e-09 | 0 | 0 | 0 | 0 | 0 | 1 | -90 | 90 | 0.013899 | 0.0034852 | -0.013895 | -0.0034825
106 | 108 | 1.1905 | 0.76193 | 1.9992e-09 | 0 | 0 | 0 | 0 | 0 | 1 | -90 | 90 | 0.012867 | 0.0032249 | -0.012865 | -0.0032237
108 | 107 | 0.055812 | 0.035719 | 9.3723e-11 | 0 | 0 | 0 | 0 | 0 | 1 | -90 | 90 | 0.011126 | 0.002788 | -0.011126 | -0.002788
107 | 109 | 0.17125 | 0.1096 | 2.8758e-10 | 0 | 0 | 0 | 0 | 0 | 1 | -90 | 90 | 0.008627 | 0.0021616 | -0.0086269 | -0.0021616
109 | 110 | 1.343 | 0.8595 | 2.2552e-09 | 0 | 0 | 0 | 0 | 0 | 1 | -90 | 90 | 0.007615 | 0.001908 | -0.0076142 | -0.0019076
110 | 111 | 0.025794 | 0.016508 | 4.3316e-11 | 0 | 0 | 0 | 0 | 0 | 1 | -90 | 90 | 0.0053233 | 0.0013335 | -0.0053233 | -0.0013335
116 | 170 | 2.506 | 1.6038 | 4.2083e-09 | 0 | 0 | 0 | 0 | 0 | 1 | -90 | 90 | -0.0023654 | -0.00059278 | 0.0023655 | 0.00059249
116 | 171 | 0.53307 | 0.34116 | 8.9516e-10 | 0 | 0 | 0 | 0 | 0 | 1 | -90 | 90 | 0.0023654 | 0.00059278 | -0.0023653 | -0.00059285
170 | 168 | 2.6443 | 1.6924 | 4.4405e-09 | 0 | 0 | 0 | 0 | 0 | 1 | -90 | 90 | -0.0023655 | -0.00059249 | 0.0023657 | 0.00059217
168 | 167 | 3.022 | 1.9341 | 5.0747e-09 | 0 | 0 | 0 | 0 | 0 | 1 | -90 | 90 | -0.021661 | -0.0054283 | 0.021677 | 0.0054381
124 | 129 | 1.0706 | 0.6852 | 1.7979e-09 | 0 | 0 | 0 | 0 | 0 | 1 | -90 | 90 | 0.0055946 | 0.0014016 | -0.0055943 | -0.0014016
124 | 126 | 0.11327 | 0.07249 | 9.5102e-10 | 0 | 0 | 0 | 0 | 0 | 1 | -90 | 90 | 0.068719 | 0.017383 | -0.068713 | -0.01738
129 | 133 | 1.4293 | 0.91477 | 2.4002e-09 | 0 | 0 | 0 | 0 | 0 | 1 | -90 | 90 | 0.0055943 | 0.0014016 | -0.0055938 | -0.0014015
126 | 127 | 0.54919 | 0.35148 | 4.6112e-09 | 0 | 0 | 0 | 0 | 0 | 1 | -90 | 90 | 0.064904 | 0.016425 | -0.064878 | -0.016409
133 | 132 | 2.4628 | 1.5762 | 4.1358e-09 | 0 | 0 | 0 | 0 | 0 | 1 | -90 | 90 | 0.0026863 | 0.00067279 | -0.0026861 | -0.00067306
127 | 128 | 0.67257 | 0.43044 | 5.6471e-09 | 0 | 0 | 0 | 0 | 0 | 1 | -90 | 90 | 0.063976 | 0.016183 | -0.063946 | -0.016164
128 | 173 | 0.36642 | 0.23451 | 3.0766e-09 | 0 | 0 | 0 | 0 | 0 | 1 | -90 | 90 | 0.062772 | 0.01587 | -0.062756 | -0.01586
173 | 174 | 0.32635 | 0.20886 | 2.7401e-09 | 0 | 0 | 0 | 0 | 0 | 1 | -90 | 90 | 0.062756 | 0.01586 | -0.062742 | -0.015851
174 | 148 | 0.274 | 0.17536 | 2.3006e-09 | 0 | 0 | 0 | 0 | 0 | 1 | -90 | 90 | 0.061968 | 0.015657 | -0.061956 | -0.01565
132 | 134 | 0.92497 | 0.59198 | 1.5533e-09 | 0 | 0 | 0 | 0 | 0 | 1 | -90 | 90 | 0.0012934 | 0.00032401 | -0.0012933 | -0.00032415
131 | 160 | 2.984 | 1.9097 | 5.0109e-09 | 0 | 0 | 0 | 0 | 0 | 1 | -90 | 90 | 0.036062 | 0.0090977 | -0.036019 | -0.0090706
131 | 159 | 0.84312 | 0.5396 | 1.4158e-09 | 0 | 0 | 0 | 0 | 0 | 1 | -90 | 90 | -0.036062 | -0.0090976 | 0.036074 | 0.0091053
160 | 161 | 3.6727 | 2.3505 | 6.1674e-09 | 0 | 0 | 0 | 0 | 0 | 1 | -90 | 90 | 0.029725 | 0.0074931 | -0.029689 | -0.0074706
159 | 154 | 1.1782 | 0.75406 | 1.9786e-09 | 0 | 0 | 0 | 0 | 0 | 1 | -90 | 90 | -0.036496 | -0.0092111 | 0.036514 | 0.009222
161 | 162 | 2.8041 | 1.7947 | 4.7089e-09 | 0 | 0 | 0 | 0 | 0 | 1 | -90 | 90 | 0.029091 | 0.0073209 | -0.029065 | -0.0073044
154 | 158 | 1.1132 | 0.71243 | 1.8693e-09 | 0 | 0 | 0 | 0 | 0 | 1 | -90 | 90 | -0.046823 | -0.011807 | 0.04685 | 0.011824
154 | 145 | 2.1819 | 1.3964 | 3.664e-09 | 0 | 0 | 0 | 0 | 0 | 1 | -90 | 90 | 0.01031 | 0.0025846 | -0.010307 | -0.0025833
144 | 146 | 0.82698 | 0.52927 | 1.3887e-09 | 0 | 0 | 0 | 0 | 0 | 1 | -90 | 90 | -0.00098848 | -0.00024774 | 0.00098849 | 0.00024761
146 | 147 | 0.57389 | 0.36729 | 4.8186e-09 | 0 | 0 | 0 | 0 | 0 | 1 | -90 | 90 | 0.05965 | 0.015066 | -0.059627 | -0.015052
146 | 148 | 0.42525 | 0.27216 | 3.5706e-09 | 0 | 0 | 0 | 0 | 0 | 1 | -90 | 90 | -0.060638 | -0.015313 | 0.060655 | 0.015324
137 | 136 | 0.25069 | 0.16044 | 4.2098e-10 | 0 | 0 | 0 | 0 | 0 | 1 | -90 | 90 | -0.0011268 | -0.0002824 | 0.0011268 | 0.00028237
136 | 138 | 1.2195 | 0.78046 | 2.0478e-09 | 0 | 0 | 0 | 0 | 0 | 1 | -90 | 90 | -0.0032933 | -0.00082536 | 0.0032934 | 0.00082525
138 | 139 | 1.0307 | 0.65965 | 1.7308e-09 | 0 | 0 | 0 | 0 | 0 | 1 | -90 | 90 | -0.0040924 | -0.0010255 | 0.0040926 | 0.0010255
139 | 140 | 0.84093 | 0.5382 | 1.4122e-09 | 0 | 0 | 0 | 0 | 0 | 1 | -90 | 90 | -0.0051546 | -0.0012916 | 0.0051549 | 0.0012917
140 | 141 | 0.56044 | 0.35868 | 9.4113e-10 | 0 | 0 | 0 | 0 | 0 | 1 | -90 | 90 | -0.0063206 | -0.0015838 | 0.0063209 | 0.0015839
141 | 142 | 0.94489 | 0.60473 | 1.5867e-09 | 0 | 0 | 0 | 0 | 0 | 1 | -90 | 90 | -0.0071788 | -0.0017989 | 0.0071793 | 0.0017991
142 | 143 | 1.629 | 1.0426 | 2.7356e-09 | 0 | 0 | 0 | 0 | 0 | 1 | -90 | 90 | -0.0084667 | -0.0021218 | 0.008468 | 0.0021224
143 | 145 | 0.12521 | 0.080136 | 2.1027e-10 | 0 | 0 | 0 | 0 | 0 | 1 | -90 | 90 | -0.009543 | -0.0023918 | 0.0095432 | 0.0023918
147 | 149 | 0.04244 | 0.027162 | 3.5634e-10 | 0 | 0 | 0 | 0 | 0 | 1 | -90 | 90 | 0.058427 | 0.014751 | -0.058425 | -0.01475
158 | 157 | 0.85023 | 0.54415 | 2.8555e-09 | 0 | 0 | 0 | 0 | 0 | 1 | -90 | 90 | -0.047915 | -0.012091 | 0.047937 | 0.012104
149 | 150 | 0.32848 | 0.21023 | 2.758e-09 | 0 | 0 | 0 | 0 | 0 | 1 | -90 | 90 | 0.056988 | 0.01439 | -0.056976 | -0.014383
150 | 151 | 6.7133e-05 | 4.2965e-05 | 5.6367e-13 | 0 | 0 | 0 | 0 | 0 | 1 | -90 | 90 | 0.055609 | 0.01404 | -0.055609 | -0.01404
151 | 152 | 0.36386 | 0.23287 | 3.0551e-09 | 0 | 0 | 0 | 0 | 0 | 1 | -90 | 90 | 0.054413 | 0.01374 | -0.054401 | -0.013733
152 | 153 | 0.00019404 | 0.00012419 | 1.6292e-12 | 0 | 0 | 0 | 0 | 0 | 1 | -90 | 90 | 0.052792 | 0.013329 | -0.052792 | -0.013329
153 | 155 | 0.37368 | 0.23916 | 3.1376e-09 | 0 | 0 | 0 | 0 | 0 | 1 | -90 | 90 | 0.051422 | 0.012986 | -0.051411 | -0.012979
155 | 156 | 0.21751 | 0.1392 | 1.8263e-09 | 0 | 0 | 0 | 0 | 0 | 1 | -90 | 90 | 0.049458 | 0.01249 | -0.049452 | -0.012486
156 | 157 | 0.25212 | 0.16136 | 2.1169e-09 | 0 | 0 | 0 | 0 | 0 | 1 | -90 | 90 | 0.049452 | 0.012486 | -0.049445 | -0.012482
162 | 163 | 0.81189 | 0.51961 | 1.3634e-09 | 0 | 0 | 0 | 0 | 0 | 1 | -90 | 90 | 0.0288 | 0.007238 | -0.028792 | -0.0072333
163 | 164 | 0.82351 | 0.52705 | 1.3829e-09 | 0 | 0 | 0 | 0 | 0 | 1 | -90 | 90 | 0.025357 | 0.0063726 | -0.025351 | -0.006369
163 | 165 | 2.1559 | 1.3798 | 3.6204e-09 | 0 | 0 | 0 | 0 | 0 | 1 | -90 | 90 | 0.0034352 | 0.00086067 | -0.0034349 | -0.00086083
164 | 166 | 1.7502 | 1.1201 | 2.9391e-09 | 0 | 0 | 0 | 0 | 0 | 1 | -90 | 90 | 0.024894 | 0.0062544 | -0.024882 | -0.0062469
165 | 169 | 0.48918 | 0.31307 | 8.2146e-10 | 0 | 0 | 0 | 0 | 0 | 1 | -90 | 90 | 0.00084333 | 0.00021129 | -0.00084333 | -0.00021137
166 | 167 | 2.3476 | 1.5025 | 3.9423e-09 | 0 | 0 | 0 | 0 | 0 | 1 | -90 | 90 | 0.024352 | 0.0061143 | -0.024337 | -0.0061047