## bus_data
BUS_I | BUS_TYPE | Pd | Qd | Gs | Bs | area | Vm | Va | baseKV | zone | Vmax | Vmin
1 | 1 | 0.01409 | 0.0035312 | 0 | 0 | 1 | 0.97963 | -0.38972 | 0.4 | 1 | 1.1 | 0.9
2 | 1 | 0.0069719 | 0.0017473 | 0 | 0 | 1 | 0.9817 | -0.34947 | 0.4 | 1 | 1.1 | 0.9
3 | 1 | 0 | 0 | 0 | 0 | 1 | 0.97644 | -0.45191 | 0.4 | 1 | 1.1 | 0.9
4 | 1 | 0 | 0 | 0 | 0 | 1 | 0.98416 | -0.30189 | 0.4 | 1 | 1.1 | 0.9
5 | 1 | 0.0025622 | 0.00064215 | 0 | 0 | 1 | 0.97347 | -0.5102 | 0.4 | 1 | 1.1 | 0.9
31 | 1 | 0 | 0 | 0 | 0 | 1 | 0.98567 | -0.2728 | 0.4 | 1 | 1.1 | 0.9
22 | 1 | 0.024585 | 0.0061616 | 0 | 0 | 1 | 0.97341 | -0.51146 | 0.4 | 1 | 1.1 | 0.9
66 | 1 | 0.001756 | 0.0004401 | 0 | 0 | 1 | 0.98627 | -0.26118 | 0.4 | 1 | 1.1 | 0.9
56 | 1 | 0.0026342 | 0.00066019 | 0 | 0 | 1 | 0.98507 | -0.28427 | 0.4 | 1 | 1.1 | 0.9
20 | 1 | 0 | 0 | 0 | 0 | 1 | 0.97226 | -0.53417 | 0.4 | 1 | 1.1 | 0.9
6 | 1 | 0.002508 | 0.00062857 | 0 | 0 | 1 | 0.9727 | -0.52564 | 0.4 | 1 | 1.1 | 0.9
7 | 1 | 0.0038471 | 0.00096417 | 0 | 0 | 1 | 0.97259 | -0.52795 | 0.4 | 1 | 1.1 | 0.9
8 | 1 | 0 | 0 | 0 | 0 | 1 | 0.97288 | -0.52206 | 0.4 | 1 | 1.1 | 0.9
9 | 1 | 0.0021051 | 0.00052759 | 0 | 0 | 1 | 0.97256 | -0.52844 | 0.4 | 1 | 1.1 | 0.9
10 | 1 | 0 | 0 | 0 | 0 | 1 | 0.97417 | -0.49663 | 0.4 | 1 | 1.1 | 0.9
11 | 1 | 0.0032975 | 0.00082644 | 0 | 0 | 1 | 0.97272 | -0.52528 | 0.4 | 1 | 1.1 | 0.9
26 | 1 | 0.0023288 | 0.00058366 | 0 | 0 | 1 | 0.97251 | -0.52948 | 0.4 | 1 | 1.1 | 0.9
46 | 1 | 0.0011763 | 0.00029481 | 0 | 0 | 1 | 0.97485 | -0.48335 | 0.4 | 1 | 1.1 | 0.9
44 | 1 | 0.0012028 | 0.00030146 | 0 | 0 | 1 | 0.97416 | -0.49686 | 0.4 | 1 | 1.1 | 0.9
54 | 1 | 0.0012391 | 0.00031055 | 0 | 0 | 1 | 0.97239 | -0.53183 | 0.4 | 1 | 1.1 | 0.9
52 | 1 | 0.0030582 | 0.00076646 | 0 | 0 | 1 | 0.97513 | -0.47783 | 0.4 | 1 | 1.1 | 0.9
29 | 1 | 0.0034507 | 0.00086482 | 0 | 0 | 1 | 0.9717 | -0.54552 | 0.4 | 1 | 1.1 | 0.9
12 | 1 | 0.0053218 | 0.0013338 | 0 | 0 | 1 | 0.97093 | -0.56073 | 0.4 | 1 | 1.1 | 0.9
13 | 1 | 0.0022659 | 0.0005679 | 0 | 0 | 1 | 0.97053 | -0.56856 | 0.4 | 1 | 1.1 | 0.9
14 | 1 | 0.0025424 | 0.00063719 | 0 | 0 | 1 | 0.97098 | -0.55974 | 0.4 | 1 | 1.1 | 0.9
15 | 1 | 0.0089074 | 0.0022324 | 0 | 0 | 1 | 0.97048 | -0.56961 | 0.4 | 1 | 1.1 | 0.9
16 | 1 | 0 | 0 | 0 | 0 | 1 | 0.97139 | -0.55162 | 0.4 | 1 | 1.1 | 0.9
24 | 1 | 0.004448 | 0.0011148 | 0 | 0 | 1 | 0.97026 | -0.57391 | 0.4 | 1 | 1.1 | 0.9
30 | 1 | 0.0029369 | 0.00073605 | 0 | 0 | 1 | 0.97128 | -0.55373 | 0.4 | 1 | 1.1 | 0.9
23 | 1 | 0.002443 | 0.00061227 | 0 | 0 | 1 | 0.97026 | -0.574 | 0.4 | 1 | 1.1 | 0.9
17 | 1 | 0.0022273 | 0.00055821 | 0 | 0 | 1 | 0.97216 | -0.53611 | 0.4 | 1 | 1.1 | 0.9
18 | 1 | 0.001565 | 0.00039223 | 0 | 0 | 1 | 0.97221 | -0.53517 | 0.4 | 1 | 1.1 | 0.9
27 | 1 | 0.0036806 | 0.00092245 | 0 | 0 | 1 | 0.97098 | -0.55943 | 0.4 | 1 | 1.1 | 0.9
28 | 1 | 0.049667 | 0.012448 | 0 | 0 | 1 | 0.97089 | -0.56117 | 0.4 | 1 | 1.1 | 0.9
105 | 1 | 0 | 0 | 0 | 0 | 1 | 0.98757 | -0.23617 | 0.4 | 1 | 1.1 | 0.9
55 | 1 | 0.0026624 | 0.00066726 | 0 | 0 | 1 | 0.98454 | -0.29455 | 0.4 | 1 | 1.1 | 0.9
32 | 1 | 0.0024163 | 0.00060558 | 0 | 0 | 1 | 0.98747 | -0.23901 | 0.4 | 1 | 1.1 | 0.9
41 | 1 | 0.0012922 | 0.00032385 | 0 | 0 | 1 | 0.9848 | -0.29065 | 0.4 | 1 | 1.1 | 0.9
33 | 1 | 0 | 0 | 0 | 0 | 1 | 0.9904 | -0.18264 | 0.4 | 1 | 1.1 | 0.9
42 | 1 | 0.00070572 | 0.00017687 | 0 | 0 | 1 | 0.98467 | -0.29312 | 0.4 | 1 | 1.1 | 0.9
34 | 1 | 0 | 0 | 0 | 0 | 1 | 0.99081 | -0.17484 | 0.4 | 1 | 1.1 | 0.9
174 | 1 | 0.0009052 | 0.00022687 | 0 | 0 | 1 | 0.99262 | -0.14011 | 0.4 | 1 | 1.1 | 0.9
39 | 1 | 0.00099565 | 0.00024953 | 0 | 0 | 1 | 0.99163 | -0.15908 | 0.4 | 1 | 1.1 | 0.9
173 | 1 | 0 | 0 | 0 | 0 | 1 | 0.99293 | -0.13425 | 0.4 | 1 | 1.1 | 0.9
40 | 1 | 0.0018049 | 0.00045235 | 0 | 0 | 1 | 0.99127 | -0.16595 | 0.4 | 1 | 1.1 | 0.9
38 | 1 | 0.0006381 | 0.00015992 | 0 | 0 | 1 | 0.99145 | -0.16258 | 0.4 | 1 | 1.1 | 0.9
163 | 1 | 0.0017573 | 0.00044042 | 0 | 0 | 1 | 0.99287 | -0.13533 | 0.4 | 1 | 1.1 | 0.9
160 | 1 | 0 | 0 | 0 | 0 | 1 | 0.99286 | -0.13566 | 0.4 | 1 | 1.1 | 0.9
35 | 1 | 0.00103 | 0.00025814 | 0 | 0 | 1 | 0.9827 | -0.33126 | 0.4 | 1 | 1.1 | 0.9
36 | 1 | 0 | 0 | 0 | 0 | 1 | 0.98247 | -0.33585 | 0.4 | 1 | 1.1 | 0.9
43 | 1 | 0.00034418 | 8.6259e-05 | 0 | 0 | 1 | 0.98451 | -0.29612 | 0.4 | 1 | 1.1 | 0.9
290 | 1 | 0.036135 | 0.0090563 | 0 | 0 | 1 | 0.97677 | -0.44746 | 0.4 | 1 | 1.1 | 0.9
184 | 1 | 0.00098564 | 0.00024702 | 0 | 0 | 1 | 0.99244 | -0.1439 | 0.4 | 1 | 1.1 | 0.9
183 | 1 | 0.001927 | 0.00048294 | 0 | 0 | 1 | 0.99244 | -0.14384 | 0.4 | 1 | 1.1 | 0.9
291 | 1 | 0 | 0 | 0 | 0 | 1 | 0.97672 | -0.44836 | 0.4 | 1 | 1.1 | 0.9
287 | 1 | 0 | 0 | 0 | 0 | 1 | 0.97354 | -0.51116 | 0.4 | 1 | 1.1 | 0.9
37 | 1 | 0.001576 | 0.00039497 | 0 | 0 | 1 | 0.99159 | -0.15988 | 0.4 | 1 | 1.1 | 0.9
53 | 1 | 0.0024804 | 0.00062166 | 0 | 0 | 1 | 0.97673 | -0.4465 | 0.4 | 1 | 1.1 | 0.9
47 | 1 | 0.0015786 | 0.00039562 | 0 | 0 | 1 | 0.97961 | -0.39023 | 0.4 | 1 | 1.1 | 0.9
48 | 1 | 0.0012122 | 0.00030381 | 0 | 0 | 1 | 0.98139 | -0.35556 | 0.4 | 1 | 1.1 | 0.9
49 | 1 | 0.0028146 | 0.00070542 | 0 | 0 | 1 | 0.97848 | -0.41231 | 0.4 | 1 | 1.1 | 0.9
50 | 1 | 0 | 0 | 0 | 0 | 1 | 0.98256 | -0.33285 | 0.4 | 1 | 1.1 | 0.9
51 | 1 | 0.0013927 | 0.00034904 | 0 | 0 | 1 | 0.97788 | -0.42398 | 0.4 | 1 | 1.1 | 0.9
60 | 1 | 0.0016057 | 0.00040242 | 0 | 0 | 1 | 0.98311 | -0.32225 | 0.4 | 1 | 1.1 | 0.9
61 | 1 | 0.004665 | 0.0011691 | 0 | 0 | 1 | 0.98251 | -0.33386 | 0.4 | 1 | 1.1 | 0.9
59 | 1 | 0.0020274 | 0.00050812 | 0 | 0 | 1 | 0.9768 | -0.44507 | 0.4 | 1 | 1.1 | 0.9
67 | 1 | 0.0030621 | 0.00076743 | 0 | 0 | 1 | 0.98346 | -0.31557 | 0.4 | 1 | 1.1 | 0.9
74 | 1 | 0.00057468 | 0.00014403 | 0 | 0 | 1 | 0.98224 | -0.33911 | 0.4 | 1 | 1.1 | 0.9
57 | 1 | 0.001472 | 0.00036891 | 0 | 0 | 1 | 0.98442 | -0.29688 | 0.4 | 1 | 1.1 | 0.9
58 | 1 | 0.0026866 | 0.00067332 | 0 | 0 | 1 | 0.98423 | -0.30051 | 0.4 | 1 | 1.1 | 0.9
63 | 1 | 0.0014855 | 0.0003723 | 0 | 0 | 1 | 0.98413 | -0.30255 | 0.4 | 1 | 1.1 | 0.9
62 | 1 | 0.0018361 | 0.00046017 | 0 | 0 | 1 | 0.98403 | -0.3044 | 0.4 | 1 | 1.1 | 0.9
65 | 1 | 0.001934 | 0.0004847 | 0 | 0 | 1 | 0.98349 | -0.31487 | 0.4 | 1 | 1.1 | 0.9
73 | 1 | 0.00072001 | 0.00018045 | 0 | 0 | 1 | 0.98223 | -0.33942 | 0.4 | 1 | 1.1 | 0.9
64 | 1 | 0.0020432 | 0.00051207 | 0 | 0 | 1 | 0.98377 | -0.30944 | 0.4 | 1 | 1.1 | 0.9
106 | 1 | 0.00091667 | 0.00022974 | 0 | 0 | 1 | 0.98847 | -0.21886 | 0.4 | 1 | 1.1 | 0.9
68 | 1 | 0.0027944 | 0.00070033 | 0 | 0 | 1 | 0.98584 | -0.27044 | 0.4 | 1 | 1.1 | 0.9
69 | 1 | 0.0029244 | 0.00073291 | 0 | 0 | 1 | 0.98565 | -0.27431 | 0.4 | 1 | 1.1 | 0.9
70 | 1 | 0.0024653 | 0.00061787 | 0 | 0 | 1 | 0.98595 | -0.26842 | 0.4 | 1 | 1.1 | 0.9
71 | 1 | 0.00062309 | 0.00015616 | 0 | 0 | 1 | 0.98562 | -0.27472 | 0.4 | 1 | 1.1 | 0.9
72 | 1 | 0.0019738 | 0.00049467 | 0 | 0 | 1 | 0.98624 | -0.26278 | 0.4 | 1 | 1.1 | 0.9
102 | 1 | 0.0017841 | 0.00044714 | 0 | 0 | 1 | 0.9855 | -0.27714 | 0.4 | 1 | 1.1 | 0.9
78 | 1 | 0.0023564 | 0.00059057 | 0 | 0 | 1 | 0.98662 | -0.25537 | 0.4 | 1 | 1.1 | 0.9
100 | 1 | 0.0017343 | 0.00043466 | 0 | 0 | 1 | 0.98545 | -0.27814 | 0.4 | 1 | 1.1 | 0.9
77 | 1 | 0.0023988 | 0.00060119 | 0 | 0 | 1 | 0.98699 | -0.24813 | 0.4 | 1 | 1.1 | 0.9
75 | 1 | 0.00071375 | 0.00017888 | 0 | 0 | 1 | 0.98193 | -0.34526 | 0.4 | 1 | 1.1 | 0.9
76 | 1 | 0.00033018 | 8.2752e-05 | 0 | 0 | 1 | 0.98168 | -0.35024 | 0.4 | 1 | 1.1 | 0.9
98 | 1 | 0.00034639 | 8.6814e-05 | 0 | 0 | 1 | 0.98167 | -0.35033 | 0.4 | 1 | 1.1 | 0.9
96 | 1 | 0 | 0 | 0 | 0 | 1 | 0.98164 | -0.35105 | 0.4 | 1 | 1.1 | 0.9
79 | 1 | 0.0024319 | 0.00060949 | 0 | 0 | 1 | 0.98716 | -0.24488 | 0.4 | 1 | 1.1 | 0.9
80 | 1 | 0.0019239 | 0.00048218 | 0 | 0 | 1 | 0.98748 | -0.23859 | 0.4 | 1 | 1.1 | 0.9
94 | 1 | 0.00097906 | 0.00024538 | 0 | 0 | 1 | 0.98761 | -0.236 | 0.4 | 1 | 1.1 | 0.9
92 | 1 | 0.0023548 | 0.00059017 | 0 | 0 | 1 | 0.98797 | -0.22903 | 0.4 | 1 | 1.1 | 0.9
81 | 1 | 0.0024411 | 0.00061181 | 0 | 0 | 1 | 0.9815 | -0.35362 | 0.4 | 1 | 1.1 | 0.9
82 | 1 | 0.00068026 | 0.00017049 | 0 | 0 | 1 | 0.98156 | -0.35248 | 0.4 | 1 | 1.1 | 0.9
84 | 1 | 0.00076713 | 0.00019226 | 0 | 0 | 1 | 0.98161 | -0.35146 | 0.4 | 1 | 1.1 | 0.9
97 | 1 | 0.0030756 | 0.00077083 | 0 | 0 | 1 | 0.98141 | -0.35544 | 0.4 | 1 | 1.1 | 0.9
108 | 1 | 0 | 0 | 0 | 0 | 1 | 0.97538 | -0.47344 | 0.4 | 1 | 1.1 | 0.9
169 | 1 | 0 | 0 | 0 | 0 | 1 | 0.97624 | -0.45646 | 0.4 | 1 | 1.1 | 0.9
247 | 1 | 0.0021102 | 0.00052886 | 0 | 0 | 1 | 0.97452 | -0.49033 | 0.4 | 1 | 1.1 | 0.9
103 | 1 | 0.0025869 | 0.00064835 | 0 | 0 | 1 | 0.98528 | -0.28142 | 0.4 | 1 | 1.1 | 0.9
101 | 1 | 0.0017264 | 0.00043268 | 0 | 0 | 1 | 0.9853 | -0.28108 | 0.4 | 1 | 1.1 | 0.9
86 | 1 | 0.00076838 | 0.00019257 | 0 | 0 | 1 | 0.98983 | -0.19303 | 0.4 | 1 | 1.1 | 0.9
87 | 1 | 0.0011084 | 0.00027779 | 0 | 0 | 1 | 0.98959 | -0.19767 | 0.4 | 1 | 1.1 | 0.9
88 | 1 | 0 | 0 | 0 | 0 | 1 | 0.99022 | -0.18541 | 0.4 | 1 | 1.1 | 0.9
89 | 1 | 0.00055473 | 0.00013903 | 0 | 0 | 1 | 0.98915 | -0.20613 | 0.4 | 1 | 1.1 | 0.9
90 | 1 | 0.0010922 | 0.00027372 | 0 | 0 | 1 | 0.98944 | -0.20032 | 0.4 | 1 | 1.1 | 0.9
91 | 1 | 0.0012796 | 0.00032069 | 0 | 0 | 1 | 0.99075 | -0.17524 | 0.4 | 1 | 1.1 | 0.9
104 | 1 | 0.001574 | 0.00039448 | 0 | 0 | 1 | 0.98913 | -0.20648 | 0.4 | 1 | 1.1 | 0.9
109 | 1 | 0.0013901 | 0.0003484 | 0 | 0 | 1 | 0.98913 | -0.20637 | 0.4 | 1 | 1.1 | 0.9
140 | 1 | 0 | 0 | 0 | 0 | 1 | 0.9916 | -0.15914 | 0.4 | 1 | 1.1 | 0.9
95 | 1 | 0.0025748 | 0.00064531 | 0 | 0 | 1 | 0.98874 | -0.2142 | 0.4 | 1 | 1.1 | 0.9
142 | 1 | 0.0022311 | 0.00055918 | 0 | 0 | 1 | 0.99107 | -0.16927 | 0.4 | 1 | 1.1 | 0.9
138 | 1 | 0.00081195 | 0.00020349 | 0 | 0 | 1 | 0.99184 | -0.15446 | 0.4 | 1 | 1.1 | 0.9
93 | 1 | 0.0017063 | 0.00042763 | 0 | 0 | 1 | 0.98852 | -0.21839 | 0.4 | 1 | 1.1 | 0.9
110 | 1 | 0.0040734 | 0.0010209 | 0 | 0 | 1 | 0.98134 | -0.35689 | 0.4 | 1 | 1.1 | 0.9
99 | 1 | 0.0018641 | 0.00046719 | 0 | 0 | 1 | 0.98535 | -0.28014 | 0.4 | 1 | 1.1 | 0.9
107 | 1 | 0.0032901 | 0.00082458 | 0 | 0 | 1 | 0.99555 | -0.084356 | 0.4 | 1 | 1.1 | 0.9
162 | 1 | 0 | 0 | 0 | 0 | 1 | 0.99558 | -0.083729 | 0.4 | 1 | 1.1 | 0.9
165 | 1 | 0.0016918 | 0.00042401 | 0 | 0 | 1 | 0.99564 | -0.082613 | 0.4 | 1 | 1.1 | 0.9
161 | 1 | 0.00033992 | 8.5193e-05 | 0 | 0 | 1 | 0.99557 | -0.08381 | 0.4 | 1 | 1.1 | 0.9
168 | 1 | 0.0019296 | 0.0004836 | 0 | 0 | 1 | 0.97708 | -0.4401 | 0.4 | 1 | 1.1 | 0.9
245 | 1 | 0.0063847 | 0.0016002 | 0 | 0 | 1 | 0.97383 | -0.50385 | 0.4 | 1 | 1.1 | 0.9
112 | 1 | 0.0014777 | 0.00037036 | 0 | 0 | 1 | 0.99887 | -0.021179 | 0.4 | 1 | 1.1 | 0.9
113 | 1 | 0.0016164 | 0.00040511 | 0 | 0 | 1 | 0.9993 | -0.013203 | 0.4 | 1 | 1.1 | 0.9
114 | 1 | 0 | 0 | 0 | 0 | 1 | 0.99776 | -0.042049 | 0.4 | 1 | 1.1 | 0.9
115 | 1 | 0.0016065 | 0.00040262 | 0 | 0 | 1 | 0.99975 | -0.0047879 | 0.4 | 1 | 1.1 | 0.9
116 | 1 | 0.00060347 | 0.00015124 | 0 | 0 | 1 | 0.9977 | -0.043306 | 0.4 | 1 | 1.1 | 0.9
117 | 1 | 0.0007313 | 0.00018328 | 0 | 0 | 1 | 0.99776 | -0.04223 | 0.4 | 1 | 1.1 | 0.9
125 | 3 | 0.0010678 | 0.00026762 | 0 | 0 | 1 | 1 | 0 | 0.4 | 1 | 1.1 | 0.9
234 | 1 | 0.0007725 | 0.00019361 | 0 | 0 | 1 | 0.99581 | -0.079002 | 0.4 | 1 | 1.1 | 0.9
123 | 1 | 0.0015248 | 0.00038215 | 0 | 0 | 1 | 0.99939 | -0.011532 | 0.4 | 1 | 1.1 | 0.9
228 | 1 | 0.0031218 | 0.00078239 | 0 | 0 | 1 | 0.99544 | -0.085997 | 0.4 | 1 | 1.1 | 0.9
157 | 1 | 0 | 0 | 0 | 0 | 1 | 0.99453 | -0.10363 | 0.4 | 1 | 1.1 | 0.9
158 | 1 | 0.0011017 | 0.0002761 | 0 | 0 | 1 | 0.99428 | -0.10843 | 0.4 | 1 | 1.1 | 0.9
146 | 1 | 0.0016017 | 0.00040143 | 0 | 0 | 1 | 0.99465 | -0.10144 | 0.4 | 1 | 1.1 | 0.9
118 | 1 | 0.0018665 | 0.0004678 | 0 | 0 | 1 | 0.97925 | -0.39761 | 0.4 | 1 | 1.1 | 0.9
119 | 1 | 0.0013587 | 0.00034052 | 0 | 0 | 1 | 0.97975 | -0.38785 | 0.4 | 1 | 1.1 | 0.9
120 | 1 | 0.007512 | 0.0018827 | 0 | 0 | 1 | 0.97787 | -0.42448 | 0.4 | 1 | 1.1 | 0.9
121 | 1 | 0.0032892 | 0.00082434 | 0 | 0 | 1 | 0.98002 | -0.38262 | 0.4 | 1 | 1.1 | 0.9
122 | 1 | 0.0061222 | 0.0015344 | 0 | 0 | 1 | 0.97778 | -0.42636 | 0.4 | 1 | 1.1 | 0.9
153 | 1 | 0.0013201 | 0.00033085 | 0 | 0 | 1 | 0.98044 | -0.37443 | 0.4 | 1 | 1.1 | 0.9
151 | 1 | 0.0024544 | 0.00061512 | 0 | 0 | 1 | 0.98106 | -0.36236 | 0.4 | 1 | 1.1 | 0.9
124 | 1 | 0.00083086 | 0.00020823 | 0 | 0 | 1 | 0.99872 | -0.024065 | 0.4 | 1 | 1.1 | 0.9
126 | 1 | 0.00149 | 0.00037343 | 0 | 0 | 1 | 0.99766 | -0.044011 | 0.4 | 1 | 1.1 | 0.9
166 | 1 | 0 | 0 | 0 | 0 | 1 | 0.99693 | -0.057931 | 0.4 | 1 | 1.1 | 0.9
167 | 1 | 0.00088412 | 0.00022158 | 0 | 0 | 1 | 0.99654 | -0.065296 | 0.4 | 1 | 1.1 | 0.9
149 | 1 | 0.0019058 | 0.00047764 | 0 | 0 | 1 | 0.99669 | -0.062412 | 0.4 | 1 | 1.1 | 0.9
127 | 1 | 0.00062826 | 0.00015746 | 0 | 0 | 1 | 0.99584 | -0.078741 | 0.4 | 1 | 1.1 | 0.9
128 | 1 | 0.00049619 | 0.00012436 | 0 | 0 | 1 | 0.99549 | -0.085297 | 0.4 | 1 | 1.1 | 0.9
129 | 1 | 0 | 0 | 0 | 0 | 1 | 0.99587 | -0.078088 | 0.4 | 1 | 1.1 | 0.9
130 | 1 | 0.00064327 | 0.00016122 | 0 | 0 | 1 | 0.99534 | -0.08818 | 0.4 | 1 | 1.1 | 0.9
131 | 1 | 0.00065245 | 0.00016352 | 0 | 0 | 1 | 0.99623 | -0.071214 | 0.4 | 1 | 1.1 | 0.9
132 | 1 | 0.0017559 | 0.00044007 | 0 | 0 | 1 | 0.99574 | -0.080569 | 0.4 | 1 | 1.1 | 0.9
144 | 1 | 0.00048973 | 0.00012274 | 0 | 0 | 1 | 0.99519 | -0.091094 | 0.4 | 1 | 1.1 | 0.9
147 | 1 | 0.0015279 | 0.00038292 | 0 | 0 | 1 | 0.99624 | -0.071117 | 0.4 | 1 | 1.1 | 0.9
143 | 1 | 0.0014397 | 0.00036082 | 0 | 0 | 1 | 0.99498 | -0.095114 | 0.4 | 1 | 1.1 | 0.9
148 | 1 | 0.0020508 | 0.00051399 | 0 | 0 | 1 | 0.99652 | -0.065677 | 0.4 | 1 | 1.1 | 0.9
133 | 1 | 0.0034356 | 0.00086103 | 0 | 0 | 1 | 0.98794 | -0.22919 | 0.4 | 1 | 1.1 | 0.9
134 | 1 | 0.0015737 | 0.0003944 | 0 | 0 | 1 | 0.9896 | -0.19727 | 0.4 | 1 | 1.1 | 0.9
135 | 1 | 0.0028432 | 0.00071256 | 0 | 0 | 1 | 0.98718 | -0.24393 | 0.4 | 1 | 1.1 | 0.9
136 | 1 | 0.0034516 | 0.00086505 | 0 | 0 | 1 | 0.98982 | -0.19306 | 0.4 | 1 | 1.1 | 0.9
137 | 1 | 0.0017374 | 0.00043544 | 0 | 0 | 1 | 0.98648 | -0.25742 | 0.4 | 1 | 1.1 | 0.9
156 | 1 | 0.0027387 | 0.00068637 | 0 | 0 | 1 | 0.98477 | -0.29029 | 0.4 | 1 | 1.1 | 0.9
152 | 1 | 0 | 0 | 0 | 0 | 1 | 0.98319 | -0.32098 | 0.4 | 1 | 1.1 | 0.9
139 | 1 | 0.00092834 | 0.00023266 | 0 | 0 | 1 | 0.99327 | -0.12723 | 0.4 | 1 | 1.1 | 0.9
141 | 1 | 0.0026377 | 0.00066108 | 0 | 0 | 1 | 0.99423 | -0.10895 | 0.4 | 1 | 1.1 | 0.9
164 | 1 | 0.0017178 | 0.00043052 | 0 | 0 | 1 | 0.99585 | -0.078285 | 0.4 | 1 | 1.1 | 0.9
145 | 1 | 0.00053537 | 0.00013418 | 0 | 0 | 1 | 0.99483 | -0.097944 | 0.4 | 1 | 1.1 | 0.9
150 | 1 | 0.0028105 | 0.00070437 | 0 | 0 | 1 | 0.98208 | -0.34255 | 0.4 | 1 | 1.1 | 0.9
154 | 1 | 0.0017423 | 0.00043667 | 0 | 0 | 1 | 0.98303 | -0.32402 | 0.4 | 1 | 1.1 | 0.9
155 | 1 | 0.0015782 | 0.00039554 | 0 | 0 | 1 | 0.98314 | -0.32193 | 0.4 | 1 | 1.1 | 0.9
206 | 1 | 0.0033249 | 0.0008333 | 0 | 0 | 1 | 0.98287 | -0.32716 | 0.4 | 1 | 1.1 | 0.9
207 | 1 | 0.0026224 | 0.00065724 | 0 | 0 | 1 | 0.98282 | -0.32815 | 0.4 | 1 | 1.1 | 0.9
229 | 1 | 0.0024229 | 0.00060724 | 0 | 0 | 1 | 0.99257 | -0.14075 | 0.4 | 1 | 1.1 | 0.9
230 | 1 | 0 | 0 | 0 | 0 | 1 | 0.99259 | -0.14038 | 0.4 | 1 | 1.1 | 0.9
171 | 1 | 0.00092258 | 0.00023122 | 0 | 0 | 1 | 0.99418 | -0.11029 | 0.4 | 1 | 1.1 | 0.9
172 | 1 | 0.00074328 | 0.00018628 | 0 | 0 | 1 | 0.99368 | -0.11999 | 0.4 | 1 | 1.1 | 0.9
159 | 1 | 0.00062303 | 0.00015615 | 0 | 0 | 1 | 0.99286 | -0.13569 | 0.4 | 1 | 1.1 | 0.9
175 | 1 | 0.00079909 | 0.00020027 | 0 | 0 | 1 | 0.99334 | -0.12643 | 0.4 | 1 | 1.1 | 0.9
170 | 1 | 0.0018748 | 0.00046987 | 0 | 0 | 1 | 0.98261 | -0.33222 | 0.4 | 1 | 1.1 | 0.9
210 | 1 | 0 | 0 | 0 | 0 | 1 | 0.98264 | -0.33177 | 0.4 | 1 | 1.1 | 0.9
212 | 1 | 0.001602 | 0.00040149 | 0 | 0 | 1 | 0.98267 | -0.33119 | 0.4 | 1 | 1.1 | 0.9
242 | 1 | 0 | 0 | 0 | 0 | 1 | 0.99347 | -0.12392 | 0.4 | 1 | 1.1 | 0.9
236 | 1 | 0.001552 | 0.00038897 | 0 | 0 | 1 | 0.99314 | -0.13042 | 0.4 | 1 | 1.1 | 0.9
176 | 1 | 0.0017595 | 0.00044097 | 0 | 0 | 1 | 0.99218 | -0.14885 | 0.4 | 1 | 1.1 | 0.9
177 | 1 | 0.00085124 | 0.00021334 | 0 | 0 | 1 | 0.99219 | -0.14883 | 0.4 | 1 | 1.1 | 0.9
179 | 1 | 0.00097476 | 0.0002443 | 0 | 0 | 1 | 0.99223 | -0.14788 | 0.4 | 1 | 1.1 | 0.9
178 | 1 | 0 | 0 | 0 | 0 | 1 | 0.98321 | -0.31989 | 0.4 | 1 | 1.1 | 0.9
180 | 1 | 0.0011067 | 0.00027735 | 0 | 0 | 1 | 0.9833 | -0.31812 | 0.4 | 1 | 1.1 | 0.9
181 | 1 | 0.0010822 | 0.00027123 | 0 | 0 | 1 | 0.98319 | -0.32031 | 0.4 | 1 | 1.1 | 0.9
182 | 1 | 0.00063511 | 0.00015917 | 0 | 0 | 1 | 0.98316 | -0.32094 | 0.4 | 1 | 1.1 | 0.9
224 | 1 | 0.0014248 | 0.00035709 | 0 | 0 | 1 | 0.9923 | -0.14668 | 0.4 | 1 | 1.1 | 0.9
215 | 1 | 0.00058495 | 0.0001466 | 0 | 0 | 1 | 0.98339 | -0.31643 | 0.4 | 1 | 1.1 | 0.9
232 | 1 | 0.00073805 | 0.00018497 | 0 | 0 | 1 | 0.98317 | -0.32067 | 0.4 | 1 | 1.1 | 0.9
258 | 1 | 0.00059914 | 0.00015016 | 0 | 0 | 1 | 0.98311 | -0.32189 | 0.4 | 1 | 1.1 | 0.9
223 | 1 | 0.00089666 | 0.00022472 | 0 | 0 | 1 | 0.99232 | -0.14627 | 0.4 | 1 | 1.1 | 0.9
216 | 1 | 0 | 0 | 0 | 0 | 1 | 0.98345 | -0.31529 | 0.4 | 1 | 1.1 | 0.9
259 | 1 | 0.00019879 | 4.9822e-05 | 0 | 0 | 1 | 0.98309 | -0.32234 | 0.4 | 1 | 1.1 | 0.9
185 | 1 | 0 | 0 | 0 | 0 | 1 | 0.99255 | -0.14171 | 0.4 | 1 | 1.1 | 0.9
186 | 1 | 0.00080068 | 0.00020067 | 0 | 0 | 1 | 0.99245 | -0.14378 | 0.4 | 1 | 1.1 | 0.9
187 | 1 | 0.00060746 | 0.00015225 | 0 | 0 | 1 | 0.99254 | -0.14201 | 0.4 | 1 | 1.1 | 0.9
188 | 1 | 0.00090306 | 0.00022633 | 0 | 0 | 1 | 0.99288 | -0.13544 | 0.4 | 1 | 1.1 | 0.9
286 | 1 | 0.0040497 | 0.0010149 | 0 | 0 | 1 | 0.97328 | -0.51625 | 0.4 | 1 | 1.1 | 0.9
288 | 1 | 0.0038025 | 0.00095299 | 0 | 0 | 1 | 0.97315 | -0.51886 | 0.4 | 1 | 1.1 | 0.9
226 | 1 | 0.0010259 | 0.00025712 | 0 | 0 | 1 | 0.99253 | -0.14218 | 0.4 | 1 | 1.1 | 0.9
235 | 1 | 0.0011359 | 0.00028468 | 0 | 0 | 1 | 0.99309 | -0.13124 | 0.4 | 1 | 1.1 | 0.9
189 | 1 | 0.00058259 | 0.00014601 | 0 | 0 | 1 | 0.99273 | -0.13763 | 0.4 | 1 | 1.1 | 0.9
190 | 1 | 0.0024789 | 0.00062128 | 0 | 0 | 1 | 0.99267 | -0.13883 | 0.4 | 1 | 1.1 | 0.9
191 | 1 | 0.0010915 | 0.00027356 | 0 | 0 | 1 | 0.99285 | -0.13546 | 0.4 | 1 | 1.1 | 0.9
192 | 1 | 0.0017713 | 0.00044393 | 0 | 0 | 1 | 0.99261 | -0.13995 | 0.4 | 1 | 1.1 | 0.9
193 | 1 | 0.0017081 | 0.00042809 | 0 | 0 | 1 | 0.99296 | -0.13319 | 0.4 | 1 | 1.1 | 0.9
233 | 1 | 0.0009599 | 0.00024057 | 0 | 0 | 1 | 0.99297 | -0.13301 | 0.4 | 1 | 1.1 | 0.9
227 | 1 | 0.0021163 | 0.00053039 | 0 | 0 | 1 | 0.99319 | -0.12886 | 0.4 | 1 | 1.1 | 0.9
194 | 1 | 0.0014641 | 0.00036695 | 0 | 0 | 1 | 0.98677 | -0.25129 | 0.4 | 1 | 1.1 | 0.9
195 | 1 | 0.00091905 | 0.00023034 | 0 | 0 | 1 | 0.98795 | -0.22858 | 0.4 | 1 | 1.1 | 0.9
196 | 1 | 0.00088383 | 0.00022151 | 0 | 0 | 1 | 0.98613 | -0.26348 | 0.4 | 1 | 1.1 | 0.9
197 | 1 | 0.0013213 | 0.00033114 | 0 | 0 | 1 | 0.98947 | -0.19941 | 0.4 | 1 | 1.1 | 0.9
198 | 1 | 0.00074218 | 0.00018601 | 0 | 0 | 1 | 0.98494 | -0.28639 | 0.4 | 1 | 1.1 | 0.9
205 | 1 | 0.00094342 | 0.00023644 | 0 | 0 | 1 | 0.98998 | -0.18974 | 0.4 | 1 | 1.1 | 0.9
217 | 1 | 0.0016463 | 0.00041261 | 0 | 0 | 1 | 0.9916 | -0.15879 | 0.4 | 1 | 1.1 | 0.9
225 | 1 | 0 | 0 | 0 | 0 | 1 | 0.98138 | -0.35528 | 0.4 | 1 | 1.1 | 0.9
199 | 1 | 0.0014315 | 0.00035877 | 0 | 0 | 1 | 0.97658 | -0.44877 | 0.4 | 1 | 1.1 | 0.9
200 | 1 | 0.0021489 | 0.00053857 | 0 | 0 | 1 | 0.97525 | -0.47501 | 0.4 | 1 | 1.1 | 0.9
201 | 1 | 0 | 0 | 0 | 0 | 1 | 0.97863 | -0.40883 | 0.4 | 1 | 1.1 | 0.9
202 | 1 | 0 | 0 | 0 | 0 | 1 | 0.97507 | -0.47843 | 0.4 | 1 | 1.1 | 0.9
203 | 1 | 0.00048238 | 0.0001209 | 0 | 0 | 1 | 0.97848 | -0.41186 | 0.4 | 1 | 1.1 | 0.9
204 | 1 | 0.0010356 | 0.00025954 | 0 | 0 | 1 | 0.98009 | -0.3803 | 0.4 | 1 | 1.1 | 0.9
250 | 1 | 0.0011271 | 0.00028247 | 0 | 0 | 1 | 0.97398 | -0.49992 | 0.4 | 1 | 1.1 | 0.9
251 | 1 | 0.0063248 | 0.0015852 | 0 | 0 | 1 | 0.97489 | -0.482 | 0.4 | 1 | 1.1 | 0.9
220 | 1 | 0 | 0 | 0 | 0 | 1 | 0.97839 | -0.41346 | 0.4 | 1 | 1.1 | 0.9
214 | 1 | 0 | 0 | 0 | 0 | 1 | 0.97204 | -0.53811 | 0.4 | 1 | 1.1 | 0.9
221 | 1 | 0 | 0 | 0 | 0 | 1 | 0.97829 | -0.41554 | 0.4 | 1 | 1.1 | 0.9
239 | 1 | 0 | 0 | 0 | 0 | 1 | 0.98109 | -0.36111 | 0.4 | 1 | 1.1 | 0.9
218 | 1 | 0.0010515 | 0.00026353 | 0 | 0 | 1 | 0.99219 | -0.14762 | 0.4 | 1 | 1.1 | 0.9
208 | 1 | 0.0017887 | 0.00044828 | 0 | 0 | 1 | 0.98275 | -0.32963 | 0.4 | 1 | 1.1 | 0.9
243 | 1 | 0.0019169 | 0.00048042 | 0 | 0 | 1 | 0.98273 | -0.32993 | 0.4 | 1 | 1.1 | 0.9
209 | 1 | 0.0013102 | 0.00032836 | 0 | 0 | 1 | 0.98073 | -0.36804 | 0.4 | 1 | 1.1 | 0.9
211 | 1 | 0 | 0 | 0 | 0 | 1 | 0.98075 | -0.36759 | 0.4 | 1 | 1.1 | 0.9
213 | 1 | 0.0038131 | 0.00095565 | 0 | 0 | 1 | 0.98078 | -0.36703 | 0.4 | 1 | 1.1 | 0.9
231 | 1 | 0 | 0 | 0 | 0 | 1 | 0.98081 | -0.36654 | 0.4 | 1 | 1.1 | 0.9
265 | 1 | 0.036548 | 0.0091598 | 0 | 0 | 1 | 0.97129 | -0.55292 | 0.4 | 1 | 1.1 | 0.9
264 | 1 | 0 | 0 | 0 | 0 | 1 | 0.97155 | -0.54777 | 0.4 | 1 | 1.1 | 0.9
241 | 1 | 0.00080874 | 0.00020269 | 0 | 0 | 1 | 0.98096 | -0.36366 | 0.4 | 1 | 1.1 | 0.9
263 | 1 | 0.02354 | 0.0058996 | 0 | 0 | 1 | 0.9709 | -0.56065 | 0.4 | 1 | 1.1 | 0.9
219 | 1 | 0 | 0 | 0 | 0 | 1 | 0.9936 | -0.12088 | 0.4 | 1 | 1.1 | 0.9
249 | 1 | 0 | 0 | 0 | 0 | 1 | 0.97826 | -0.41617 | 0.4 | 1 | 1.1 | 0.9
271 | 1 | 0.0016487 | 0.0004132 | 0 | 0 | 1 | 0.97824 | -0.41652 | 0.4 | 1 | 1.1 | 0.9
222 | 1 | 0.0023702 | 0.00059402 | 0 | 0 | 1 | 0.97825 | -0.41621 | 0.4 | 1 | 1.1 | 0.9
270 | 1 | 0 | 0 | 0 | 0 | 1 | 0.97822 | -0.41683 | 0.4 | 1 | 1.1 | 0.9
237 | 1 | 0.00061003 | 0.00015289 | 0 | 0 | 1 | 0.98103 | -0.36225 | 0.4 | 1 | 1.1 | 0.9
238 | 1 | 0.0013376 | 0.00033523 | 0 | 0 | 1 | 0.98103 | -0.36228 | 0.4 | 1 | 1.1 | 0.9
240 | 1 | 0.0012461 | 0.0003123 | 0 | 0 | 1 | 0.98097 | -0.36331 | 0.4 | 1 | 1.1 | 0.9
244 | 1 | 0.0010947 | 0.00027437 | 0 | 0 | 1 | 0.98096 | -0.36355 | 0.4 | 1 | 1.1 | 0.9
246 | 1 | 0.0029343 | 0.00073542 | 0 | 0 | 1 | 0.97365 | -0.50736 | 0.4 | 1 | 1.1 | 0.9
248 | 1 | 0 | 0 | 0 | 0 | 1 | 0.97321 | -0.5161 | 0.4 | 1 | 1.1 | 0.9
266 | 1 | 0 | 0 | 0 | 0 | 1 | 0.97317 | -0.51687 | 0.4 | 1 | 1.1 | 0.9
267 | 1 | 0.0019919 | 0.00049921 | 0 | 0 | 1 | 0.97262 | -0.52774 | 0.4 | 1 | 1.1 | 0.9
279 | 1 | 0.00087445 | 0.00021916 | 0 | 0 | 1 | 0.97315 | -0.51722 | 0.4 | 1 | 1.1 | 0.9
276 | 1 | 0.0019683 | 0.00049329 | 0 | 0 | 1 | 0.9731 | -0.51825 | 0.4 | 1 | 1.1 | 0.9
255 | 1 | 0.0024076 | 0.0006034 | 0 | 0 | 1 | 0.97219 | -0.53621 | 0.4 | 1 | 1.1 | 0.9
252 | 1 | 0.0033106 | 0.00082972 | 0 | 0 | 1 | 0.97178 | -0.54424 | 0.4 | 1 | 1.1 | 0.9
253 | 1 | 0.0028998 | 0.00072675 | 0 | 0 | 1 | 0.97217 | -0.53652 | 0.4 | 1 | 1.1 | 0.9
254 | 1 | 0 | 0 | 0 | 0 | 1 | 0.97152 | -0.54944 | 0.4 | 1 | 1.1 | 0.9
256 | 1 | 0.0021591 | 0.00054111 | 0 | 0 | 1 | 0.97149 | -0.55003 | 0.4 | 1 | 1.1 | 0.9
257 | 1 | 0 | 0 | 0 | 0 | 1 | 0.9714 | -0.55192 | 0.4 | 1 | 1.1 | 0.9
281 | 1 | 0.0043082 | 0.0010797 | 0 | 0 | 1 | 0.97127 | -0.55439 | 0.4 | 1 | 1.1 | 0.9
280 | 1 | 0.0027889 | 0.00069896 | 0 | 0 | 1 | 0.97119 | -0.55595 | 0.4 | 1 | 1.1 | 0.9
275 | 1 | 0.0026111 | 0.00065441 | 0 | 0 | 1 | 0.97102 | -0.55934 | 0.4 | 1 | 1.1 | 0.9
260 | 1 | 0 | 0 | 0 | 0 | 1 | 0.98309 | -0.32236 | 0.4 | 1 | 1.1 | 0.9
268 | 1 | 0.00056495 | 0.00014159 | 0 | 0 | 1 | 0.98308 | -0.32243 | 0.4 | 1 | 1.1 | 0.9
285 | 1 | 0 | 0 | 0 | 0 | 1 | 0.97314 | -0.51746 | 0.4 | 1 | 1.1 | 0.9
277 | 1 | 0.0027902 | 0.00069928 | 0 | 0 | 1 | 0.97303 | -0.51967 | 0.4 | 1 | 1.1 | 0.9
272 | 1 | 0.0015315 | 0.00038382 | 0 | 0 | 1 | 0.97822 | -0.41691 | 0.4 | 1 | 1.1 | 0.9
273 | 1 | 0.0027231 | 0.00068248 | 0 | 0 | 1 | 0.97095 | -0.56074 | 0.4 | 1 | 1.1 | 0.9
274 | 1 | 0.0036721 | 0.0009203 | 0 | 0 | 1 | 0.97097 | -0.56032 | 0.4 | 1 | 1.1 | 0.9
284 | 1 | 0.00072745 | 0.00018232 | 0 | 0 | 1 | 0.97311 | -0.51799 | 0.4 | 1 | 1.1 | 0.9

## generator_data
GEN_BUS | PG | QG | QMAX | QMIN | VG | MBASE | GEN_STATUS | PMAX | PMIN
125 | 0.61213 | 0.15783 | 10 | -10 | 1 | 100 | 1 | 10 | 0

## branch_data
F_BUS | T_BUS | BR_R | BR_X | BR_B | RATE_A | RATE_B | RATE_C | TAP | SHIFT | BR_STATUS | ANGMIN | ANGMAX | P_in | Q_in | P_out | Q_out
1 | 2 | 1.7635 | 1.1286 | 2.9613e-09 | 0 | 0 | 0 | 0 | 0 | 1 | -90 | 90 | -0.099001 | -0.025053 | 0.099192 | 0.025175
1 | 3 | 3.1634 | 2.0246 | 5.3122e-09 | 0 | 0 | 0 | 0 | 0 | 1 | -90 | 90 | 0.084911 | 0.021522 | -0.084658 | -0.02136
2 | 4 | 1.9557 | 1.2517 | 3.2842e-09 | 0 | 0 | 0 | 0 | 0 | 1 | -90 | 90 | -0.10616 | -0.026923 | 0.10641 | 0.027078
3 | 5 | 2.9466 | 1.8858 | 4.9481e-09 | 0 | 0 | 0 | 0 | 0 | 1 | -90 | 90 | 0.084658 | 0.02136 | -0.084423 | -0.02121
4 | 31 | 1.2005 | 0.76835 | 4.0321e-09 | 0 | 0 | 0 | 0 | 0 | 1 | -90 | 90 | -0.10641 | -0.027078 | 0.10656 | 0.027173
5 | 22 | 0.065493 | 0.041916 | 1.0998e-10 | 0 | 0 | 0 | 0 | 0 | 1 | -90 | 90 | 0.08186 | 0.020568 | -0.081855 | -0.020565
31 | 66 | 0.24152 | 0.15457 | 2.0279e-09 | 0 | 0 | 0 | 0 | 0 | 1 | -90 | 90 | -0.21183 | -0.053889 | 0.21195 | 0.053964
31 | 56 | 0.47771 | 0.30574 | 4.011e-09 | 0 | 0 | 0 | 0 | 0 | 1 | -90 | 90 | 0.10527 | 0.026715 | -0.10521 | -0.026679
22 | 20 | 1.6857 | 1.0789 | 2.8308e-09 | 0 | 0 | 0 | 0 | 0 | 1 | -90 | 90 | 0.05727 | 0.014403 | -0.057208 | -0.014364
66 | 105 | 0.51608 | 0.33029 | 4.3332e-09 | 0 | 0 | 0 | 0 | 0 | 1 | -90 | 90 | -0.2137 | -0.054405 | 0.21396 | 0.054569
56 | 55 | 0.43918 | 0.28107 | 3.6875e-09 | 0 | 0 | 0 | 0 | 0 | 1 | -90 | 90 | 0.10258 | 0.026018 | -0.10253 | -0.025986
20 | 27 | 2.0036 | 1.2823 | 3.3646e-09 | 0 | 0 | 0 | 0 | 0 | 1 | -90 | 90 | 0.053416 | 0.013414 | -0.053351 | -0.013373
20 | 18 | 1.1171 | 0.71492 | 1.8758e-09 | 0 | 0 | 0 | 0 | 0 | 1 | -90 | 90 | 0.0037926 | 0.00095016 | -0.0037924 | -0.00095022
6 | 7 | 1.1804 | 0.75545 | 1.9822e-09 | 0 | 0 | 0 | 0 | 0 | 1 | -90 | 90 | 0.0082821 | 0.0020756 | -0.0082812 | -0.0020752
6 | 8 | 1.4099 | 0.90235 | 2.3676e-09 | 0 | 0 | 0 | 0 | 0 | 1 | -90 | 90 | -0.01079 | -0.0027041 | 0.010792 | 0.0027051
7 | 9 | 0.47316 | 0.30282 | 7.9456e-10 | 0 | 0 | 0 | 0 | 0 | 1 | -90 | 90 | 0.0044341 | 0.001111 | -0.004434 | -0.001111
8 | 10 | 2.267 | 1.4508 | 3.8068e-09 | 0 | 0 | 0 | 0 | 0 | 1 | -90 | 90 | -0.047711 | -0.011981 | 0.047769 | 0.012018
8 | 11 | 0.37122 | 0.23758 | 6.2337e-10 | 0 | 0 | 0 | 0 | 0 | 1 | -90 | 90 | 0.036919 | 0.0092764 | -0.036913 | -0.0092728
9 | 26 | 1.8903 | 1.2098 | 3.1742e-09 | 0 | 0 | 0 | 0 | 0 | 1 | -90 | 90 | 0.0023289 | 0.00058343 | -0.0023288 | -0.00058366
10 | 46 | 1.1572 | 0.74061 | 1.9433e-09 | 0 | 0 | 0 | 0 | 0 | 1 | -90 | 90 | -0.048972 | -0.01232 | 0.049003 | 0.012339
10 | 44 | 0.80085 | 0.51254 | 1.3448e-09 | 0 | 0 | 0 | 0 | 0 | 1 | -90 | 90 | 0.0012029 | 0.00030134 | -0.0012028 | -0.00030146
11 | 54 | 0.8272 | 0.52941 | 1.3891e-09 | 0 | 0 | 0 | 0 | 0 | 1 | -90 | 90 | 0.033616 | 0.0084464 | -0.033605 | -0.0084398
46 | 52 | 0.47026 | 0.30097 | 7.897e-10 | 0 | 0 | 0 | 0 | 0 | 1 | -90 | 90 | -0.050179 | -0.012634 | 0.050192 | 0.012642
54 | 29 | 1.7942 | 1.1483 | 3.013e-09 | 0 | 0 | 0 | 0 | 0 | 1 | -90 | 90 | 0.032366 | 0.0081292 | -0.032345 | -0.008116
52 | 53 | 2.5193 | 1.6123 | 4.2305e-09 | 0 | 0 | 0 | 0 | 0 | 1 | -90 | 90 | -0.053251 | -0.013409 | 0.05333 | 0.01346
29 | 16 | 0.89307 | 0.57157 | 1.4997e-09 | 0 | 0 | 0 | 0 | 0 | 1 | -90 | 90 | 0.028894 | 0.0072512 | -0.028886 | -0.0072459
12 | 13 | 1.8304 | 1.1715 | 3.0738e-09 | 0 | 0 | 0 | 0 | 0 | 1 | -90 | 90 | 0.018073 | 0.0045323 | -0.018067 | -0.0045283
12 | 14 | 0.17866 | 0.11434 | 3.0002e-10 | 0 | 0 | 0 | 0 | 0 | 1 | -90 | 90 | -0.023395 | -0.0058661 | 0.023396 | 0.0058668
13 | 15 | 0.28138 | 0.18008 | 4.7251e-10 | 0 | 0 | 0 | 0 | 0 | 1 | -90 | 90 | 0.015801 | 0.0039604 | -0.0158 | -0.0039599
14 | 16 | 1.3242 | 0.84747 | 2.2236e-09 | 0 | 0 | 0 | 0 | 0 | 1 | -90 | 90 | -0.025939 | -0.006504 | 0.025949 | 0.0065102
15 | 24 | 2.6367 | 1.6875 | 4.4278e-09 | 0 | 0 | 0 | 0 | 0 | 1 | -90 | 90 | 0.0068924 | 0.0017275 | -0.006891 | -0.001727
16 | 30 | 3.041 | 1.9462 | 5.1066e-09 | 0 | 0 | 0 | 0 | 0 | 1 | -90 | 90 | 0.0029372 | 0.00073576 | -0.0029369 | -0.00073605
24 | 23 | 0.15157 | 0.097003 | 2.5452e-10 | 0 | 0 | 0 | 0 | 0 | 1 | -90 | 90 | 0.002443 | 0.00061225 | -0.002443 | -0.00061227
17 | 18 | 1.7952 | 1.149 | 3.0147e-09 | 0 | 0 | 0 | 0 | 0 | 1 | -90 | 90 | -0.0022273 | -0.00055821 | 0.0022274 | 0.00055799
27 | 28 | 0.14792 | 0.094667 | 2.4839e-10 | 0 | 0 | 0 | 0 | 0 | 1 | -90 | 90 | 0.049671 | 0.01245 | -0.049667 | -0.012448
105 | 106 | 0.35806 | 0.22916 | 3.0064e-09 | 0 | 0 | 0 | 0 | 0 | 1 | -90 | 90 | -0.21396 | -0.054569 | 0.21414 | 0.054683
55 | 57 | 0.10205 | 0.065313 | 8.5686e-10 | 0 | 0 | 0 | 0 | 0 | 1 | -90 | 90 | 0.099866 | 0.025319 | -0.099855 | -0.025312
32 | 41 | 4.7453 | 3.037 | 3.9843e-08 | 0 | 0 | 0 | 0 | 0 | 1 | -90 | 90 | 0.047837 | 0.012146 | -0.047719 | -0.012074
32 | 33 | 4.9568 | 3.1724 | 4.1619e-08 | 0 | 0 | 0 | 0 | 0 | 1 | -90 | 90 | -0.050254 | -0.012751 | 0.05039 | 0.012835
41 | 42 | 0.23259 | 0.14886 | 1.9529e-09 | 0 | 0 | 0 | 0 | 0 | 1 | -90 | 90 | 0.046427 | 0.01175 | -0.046421 | -0.011747
33 | 34 | 0.68831 | 0.44052 | 5.7793e-09 | 0 | 0 | 0 | 0 | 0 | 1 | -90 | 90 | -0.05039 | -0.012835 | 0.050409 | 0.012846
42 | 43 | 0.28765 | 0.1841 | 2.4152e-09 | 0 | 0 | 0 | 0 | 0 | 1 | -90 | 90 | 0.045715 | 0.01157 | -0.045709 | -0.011566
34 | 40 | 0.78496 | 0.50237 | 6.5908e-09 | 0 | 0 | 0 | 0 | 0 | 1 | -90 | 90 | -0.050409 | -0.012846 | 0.050431 | 0.012859
174 | 39 | 1.5251 | 0.97604 | 1.2805e-08 | 0 | 0 | 0 | 0 | 0 | 1 | -90 | 90 | 0.055514 | 0.014158 | -0.055463 | -0.014127
174 | 173 | 0.46411 | 0.29703 | 3.8968e-09 | 0 | 0 | 0 | 0 | 0 | 1 | -90 | 90 | -0.056419 | -0.014385 | 0.056435 | 0.014395
39 | 37 | 0.065106 | 0.041668 | 5.4665e-10 | 0 | 0 | 0 | 0 | 0 | 1 | -90 | 90 | 0.054467 | 0.013877 | -0.054465 | -0.013876
173 | 175 | 0.59395 | 0.38013 | 4.987e-09 | 0 | 0 | 0 | 0 | 0 | 1 | -90 | 90 | -0.058815 | -0.014991 | 0.058838 | 0.015004
173 | 163 | 2.012 | 1.2877 | 3.3787e-09 | 0 | 0 | 0 | 0 | 0 | 1 | -90 | 90 | 0.0023805 | 0.0005959 | -0.0023804 | -0.00059615
40 | 38 | 0.28659 | 0.18342 | 2.4063e-09 | 0 | 0 | 0 | 0 | 0 | 1 | -90 | 90 | -0.052236 | -0.013312 | 0.052244 | 0.013317
38 | 37 | 0.22812 | 0.146 | 1.9154e-09 | 0 | 0 | 0 | 0 | 0 | 1 | -90 | 90 | -0.052882 | -0.013477 | 0.052889 | 0.013481
163 | 160 | 2.2969 | 1.47 | 3.8571e-09 | 0 | 0 | 0 | 0 | 0 | 1 | -90 | 90 | 0.00062304 | 0.00015573 | -0.00062303 | -0.0001561
160 | 159 | 0.26142 | 0.16731 | 4.39e-10 | 0 | 0 | 0 | 0 | 0 | 1 | -90 | 90 | 0.00062303 | 0.0001561 | -0.00062303 | -0.00015615
35 | 36 | 0.45066 | 0.28842 | 3.7839e-09 | 0 | 0 | 0 | 0 | 0 | 1 | -90 | 90 | 0.044258 | 0.011175 | -0.044249 | -0.011169
35 | 43 | 3.3803 | 2.1634 | 2.8382e-08 | 0 | 0 | 0 | 0 | 0 | 1 | -90 | 90 | -0.045288 | -0.011433 | 0.045365 | 0.011479
36 | 290 | 10.9032 | 6.978 | 9.1547e-08 | 0 | 0 | 0 | 0 | 0 | 1 | -90 | 90 | 0.044249 | 0.011169 | -0.044013 | -0.011028
290 | 291 | 0.48955 | 0.31331 | 4.1104e-09 | 0 | 0 | 0 | 0 | 0 | 1 | -90 | 90 | 0.0078784 | 0.0019713 | -0.007878 | -0.0019714
184 | 183 | 0.24497 | 0.15678 | 4.1137e-10 | 0 | 0 | 0 | 0 | 0 | 1 | -90 | 90 | -0.00098564 | -0.00024702 | 0.00098564 | 0.00024699
183 | 185 | 3.2342 | 2.0699 | 5.431e-09 | 0 | 0 | 0 | 0 | 0 | 1 | -90 | 90 | -0.0029126 | -0.00072993 | 0.0029129 | 0.00072958
291 | 287 | 34.0017 | 21.7611 | 1.142e-07 | 0 | 0 | 0 | 0 | 0 | 1 | -90 | 90 | 0.007878 | 0.0019714 | -0.0078545 | -0.0019672
287 | 288 | 8.5989 | 5.5033 | 1.444e-08 | 0 | 0 | 0 | 0 | 0 | 1 | -90 | 90 | 0.0038039 | 0.00095252 | -0.0038025 | -0.00095299
287 | 286 | 5.3351 | 3.4145 | 8.959e-09 | 0 | 0 | 0 | 0 | 0 | 1 | -90 | 90 | 0.0040506 | 0.0010147 | -0.0040497 | -0.0010149
53 | 59 | 0.10989 | 0.070328 | 1.8453e-10 | 0 | 0 | 0 | 0 | 0 | 1 | -90 | 90 | -0.055811 | -0.014081 | 0.055815 | 0.014084
47 | 48 | 2.3572 | 1.5086 | 3.9584e-09 | 0 | 0 | 0 | 0 | 0 | 1 | -90 | 90 | -0.063786 | -0.016142 | 0.063892 | 0.01621
47 | 49 | 1.5345 | 0.98207 | 2.5768e-09 | 0 | 0 | 0 | 0 | 0 | 1 | -90 | 90 | 0.062207 | 0.015746 | -0.062141 | -0.015705
48 | 50 | 1.5197 | 0.97258 | 2.5519e-09 | 0 | 0 | 0 | 0 | 0 | 1 | -90 | 90 | -0.065104 | -0.016514 | 0.065175 | 0.016559
49 | 51 | 0.84871 | 0.54317 | 1.4252e-09 | 0 | 0 | 0 | 0 | 0 | 1 | -90 | 90 | 0.059326 | 0.014999 | -0.059293 | -0.014978
50 | 60 | 0.5529 | 0.35385 | 2.7854e-09 | 0 | 0 | 0 | 0 | 0 | 1 | -90 | 90 | -0.083576 | -0.021173 | 0.083619 | 0.0212
50 | 61 | 0.23875 | 0.1528 | 4.0093e-10 | 0 | 0 | 0 | 0 | 0 | 1 | -90 | 90 | 0.018401 | 0.0046146 | -0.0184 | -0.004614
51 | 59 | 1.5678 | 1.0034 | 2.6327e-09 | 0 | 0 | 0 | 0 | 0 | 1 | -90 | 90 | 0.057901 | 0.014629 | -0.057842 | -0.014592
60 | 67 | 0.34242 | 0.21915 | 2.3001e-09 | 0 | 0 | 0 | 0 | 0 | 1 | -90 | 90 | -0.085224 | -0.021603 | 0.085252 | 0.02162
61 | 74 | 1.6549 | 1.0591 | 2.779e-09 | 0 | 0 | 0 | 0 | 0 | 1 | -90 | 90 | 0.013735 | 0.0034449 | -0.013732 | -0.003443
67 | 65 | 0.034452 | 0.022049 | 2.8927e-10 | 0 | 0 | 0 | 0 | 0 | 1 | -90 | 90 | -0.088314 | -0.022388 | 0.088317 | 0.022389
74 | 73 | 0.10172 | 0.065101 | 1.7082e-10 | 0 | 0 | 0 | 0 | 0 | 1 | -90 | 90 | 0.013157 | 0.0032989 | -0.013157 | -0.0032988
57 | 58 | 0.16138 | 0.10328 | 1.355e-09 | 0 | 0 | 0 | 0 | 0 | 1 | -90 | 90 | 0.098383 | 0.024943 | -0.098366 | -0.024932
58 | 63 | 0.093493 | 0.059836 | 7.85e-10 | 0 | 0 | 0 | 0 | 0 | 1 | -90 | 90 | 0.095679 | 0.024259 | -0.09567 | -0.024253
63 | 62 | 0.085706 | 0.054852 | 7.1962e-10 | 0 | 0 | 0 | 0 | 0 | 1 | -90 | 90 | 0.094184 | 0.023881 | -0.094176 | -0.023875
62 | 64 | 0.23884 | 0.15286 | 2.0054e-09 | 0 | 0 | 0 | 0 | 0 | 1 | -90 | 90 | 0.09234 | 0.023415 | -0.092317 | -0.023401
65 | 64 | 0.26279 | 0.16818 | 2.2064e-09 | 0 | 0 | 0 | 0 | 0 | 1 | -90 | 90 | -0.090251 | -0.022874 | 0.090274 | 0.022889
73 | 75 | 2.029 | 1.2986 | 3.4072e-09 | 0 | 0 | 0 | 0 | 0 | 1 | -90 | 90 | 0.012437 | 0.0031184 | -0.012433 | -0.0031165
106 | 109 | 0.25781 | 0.165 | 2.1646e-09 | 0 | 0 | 0 | 0 | 0 | 1 | -90 | 90 | -0.21506 | -0.054913 | 0.21519 | 0.054996
68 | 69 | 1.2699 | 0.81276 | 2.1326e-09 | 0 | 0 | 0 | 0 | 0 | 1 | -90 | 90 | 0.013248 | 0.0033213 | -0.013246 | -0.0033199
68 | 70 | 0.55047 | 0.3523 | 9.2438e-10 | 0 | 0 | 0 | 0 | 0 | 1 | -90 | 90 | -0.016043 | -0.0040216 | 0.016044 | 0.0040225
69 | 71 | 0.17349 | 0.11104 | 2.9134e-10 | 0 | 0 | 0 | 0 | 0 | 1 | -90 | 90 | 0.010321 | 0.002587 | -0.010321 | -0.0025869
70 | 72 | 1.3284 | 0.85016 | 2.2307e-09 | 0 | 0 | 0 | 0 | 0 | 1 | -90 | 90 | -0.01851 | -0.0046404 | 0.018514 | 0.0046434
71 | 102 | 1.0888 | 0.69682 | 1.8284e-09 | 0 | 0 | 0 | 0 | 0 | 1 | -90 | 90 | 0.0096982 | 0.0024307 | -0.009697 | -0.0024302
72 | 78 | 1.5782 | 1.0101 | 2.6503e-09 | 0 | 0 | 0 | 0 | 0 | 1 | -90 | 90 | -0.020488 | -0.005138 | 0.020495 | 0.0051424
102 | 100 | 0.54995 | 0.35197 | 9.2352e-10 | 0 | 0 | 0 | 0 | 0 | 1 | -90 | 90 | 0.0079129 | 0.0019831 | -0.0079126 | -0.0019829
78 | 77 | 1.3834 | 0.88535 | 2.323e-09 | 0 | 0 | 0 | 0 | 0 | 1 | -90 | 90 | -0.022852 | -0.005733 | 0.02286 | 0.0057378
100 | 99 | 1.4103 | 0.90261 | 2.3683e-09 | 0 | 0 | 0 | 0 | 0 | 1 | -90 | 90 | 0.0061783 | 0.0015483 | -0.0061777 | -0.0015481
77 | 79 | 0.56144 | 0.35932 | 9.4281e-10 | 0 | 0 | 0 | 0 | 0 | 1 | -90 | 90 | -0.025259 | -0.006339 | 0.025262 | 0.0063414
75 | 76 | 1.8384 | 1.1766 | 3.0871e-09 | 0 | 0 | 0 | 0 | 0 | 1 | -90 | 90 | 0.011719 | 0.0029376 | -0.011717 | -0.0029361
76 | 98 | 0.033812 | 0.021639 | 5.6779e-11 | 0 | 0 | 0 | 0 | 0 | 1 | -90 | 90 | 0.011387 | 0.0028534 | -0.011386 | -0.0028533
98 | 96 | 0.27926 | 0.17873 | 4.6895e-10 | 0 | 0 | 0 | 0 | 0 | 1 | -90 | 90 | 0.01104 | 0.0027665 | -0.01104 | -0.0027663
96 | 97 | 2.6554 | 1.6995 | 4.4591e-09 | 0 | 0 | 0 | 0 | 0 | 1 | -90 | 90 | 0.0071508 | 0.0017922 | -0.0071493 | -0.0017916
96 | 84 | 0.45397 | 0.29054 | 7.6234e-10 | 0 | 0 | 0 | 0 | 0 | 1 | -90 | 90 | 0.0038889 | 0.00097416 | -0.0038888 | -0.00097419
79 | 80 | 0.9944 | 0.63642 | 1.6699e-09 | 0 | 0 | 0 | 0 | 0 | 1 | -90 | 90 | -0.027694 | -0.0069509 | 0.027703 | 0.006956
80 | 94 | 0.38272 | 0.24494 | 6.4268e-10 | 0 | 0 | 0 | 0 | 0 | 1 | -90 | 90 | -0.029627 | -0.0074382 | 0.02963 | 0.0074405
94 | 92 | 0.99597 | 0.63742 | 1.6725e-09 | 0 | 0 | 0 | 0 | 0 | 1 | -90 | 90 | -0.030609 | -0.0076859 | 0.030619 | 0.0076922
92 | 93 | 1.415 | 0.90559 | 2.3761e-09 | 0 | 0 | 0 | 0 | 0 | 1 | -90 | 90 | -0.032974 | -0.0082824 | 0.032991 | 0.0082929
81 | 82 | 2.0201 | 1.2929 | 3.3923e-09 | 0 | 0 | 0 | 0 | 0 | 1 | -90 | 90 | -0.0024411 | -0.00061181 | 0.0024413 | 0.00061157
82 | 84 | 1.4178 | 0.90737 | 2.3808e-09 | 0 | 0 | 0 | 0 | 0 | 1 | -90 | 90 | -0.0031215 | -0.00078206 | 0.0031217 | 0.00078192
97 | 110 | 1.53 | 0.97919 | 2.5693e-09 | 0 | 0 | 0 | 0 | 0 | 1 | -90 | 90 | 0.0040737 | 0.0010208 | -0.0040734 | -0.0010209
108 | 169 | 1.5525 | 0.9936 | 2.6071e-09 | 0 | 0 | 0 | 0 | 0 | 1 | -90 | 90 | -0.046797 | -0.011776 | 0.046835 | 0.0118
108 | 247 | 1.5414 | 0.98653 | 2.5885e-09 | 0 | 0 | 0 | 0 | 0 | 1 | -90 | 90 | 0.046797 | 0.011776 | -0.046759 | -0.011752
169 | 168 | 1.4994 | 0.95961 | 2.5179e-09 | 0 | 0 | 0 | 0 | 0 | 1 | -90 | 90 | -0.046835 | -0.0118 | 0.046871 | 0.011824
247 | 245 | 1.2908 | 0.82609 | 2.1675e-09 | 0 | 0 | 0 | 0 | 0 | 1 | -90 | 90 | 0.044649 | 0.011224 | -0.04462 | -0.011205
103 | 101 | 0.56932 | 0.36437 | 9.5605e-10 | 0 | 0 | 0 | 0 | 0 | 1 | -90 | 90 | -0.0025869 | -0.00064835 | 0.002587 | 0.00064828
101 | 99 | 0.94398 | 0.60414 | 1.5852e-09 | 0 | 0 | 0 | 0 | 0 | 1 | -90 | 90 | -0.0043134 | -0.001081 | 0.0043136 | 0.0010809
86 | 87 | 0.50382 | 0.32244 | 8.4605e-10 | 0 | 0 | 0 | 0 | 0 | 1 | -90 | 90 | 0.040556 | 0.010206 | -0.040547 | -0.010201
86 | 88 | 0.81201 | 0.51969 | 1.3636e-09 | 0 | 0 | 0 | 0 | 0 | 1 | -90 | 90 | -0.041324 | -0.010399 | 0.041339 | 0.010408
87 | 89 | 0.94437 | 0.6044 | 1.5858e-09 | 0 | 0 | 0 | 0 | 0 | 1 | -90 | 90 | 0.039438 | 0.0099228 | -0.039422 | -0.0099127
88 | 90 | 0.30463 | 0.19496 | 2.5577e-09 | 0 | 0 | 0 | 0 | 0 | 1 | -90 | 90 | 0.21789 | 0.055759 | -0.21773 | -0.055659
88 | 91 | 0.17462 | 0.11175 | 1.4661e-09 | 0 | 0 | 0 | 0 | 0 | 1 | -90 | 90 | -0.25923 | -0.066167 | 0.25936 | 0.066249
89 | 104 | 0.038965 | 0.024937 | 6.5432e-11 | 0 | 0 | 0 | 0 | 0 | 1 | -90 | 90 | 0.038867 | 0.0097737 | -0.038867 | -0.0097733
90 | 109 | 0.1241 | 0.079423 | 1.042e-09 | 0 | 0 | 0 | 0 | 0 | 1 | -90 | 90 | 0.21664 | 0.055385 | -0.21658 | -0.055345
91 | 140 | 0.27529 | 0.17618 | 2.3114e-09 | 0 | 0 | 0 | 0 | 0 | 1 | -90 | 90 | -0.26064 | -0.06657 | 0.26084 | 0.066699
104 | 95 | 0.90937 | 0.582 | 1.5271e-09 | 0 | 0 | 0 | 0 | 0 | 1 | -90 | 90 | 0.037293 | 0.0093788 | -0.037279 | -0.0093702
140 | 142 | 0.40641 | 0.2601 | 3.4124e-09 | 0 | 0 | 0 | 0 | 0 | 1 | -90 | 90 | 0.11116 | 0.028387 | -0.11111 | -0.028352
140 | 138 | 0.056199 | 0.035967 | 4.7187e-10 | 0 | 0 | 0 | 0 | 0 | 1 | -90 | 90 | -0.372 | -0.095086 | 0.37209 | 0.09514
95 | 93 | 0.53051 | 0.33953 | 8.9087e-10 | 0 | 0 | 0 | 0 | 0 | 1 | -90 | 90 | 0.034704 | 0.0087249 | -0.034697 | -0.0087205
142 | 136 | 0.97231 | 0.62228 | 3.2656e-09 | 0 | 0 | 0 | 0 | 0 | 1 | -90 | 90 | 0.10888 | 0.027793 | -0.10875 | -0.027713
138 | 139 | 0.32669 | 0.20908 | 2.743e-09 | 0 | 0 | 0 | 0 | 0 | 1 | -90 | 90 | -0.3729 | -0.095343 | 0.37339 | 0.095658
107 | 162 | 0.84615 | 0.54154 | 1.4209e-09 | 0 | 0 | 0 | 0 | 0 | 1 | -90 | 90 | -0.0032901 | -0.00082458 | 0.0032902 | 0.00082451
162 | 165 | 1.3662 | 0.87434 | 2.2941e-09 | 0 | 0 | 0 | 0 | 0 | 1 | -90 | 90 | -0.0036302 | -0.00090952 | 0.0036303 | 0.00090942
162 | 161 | 1.0577 | 0.67693 | 1.7762e-09 | 0 | 0 | 0 | 0 | 0 | 1 | -90 | 90 | 0.00033992 | 8.5018e-05 | -0.00033992 | -8.5193e-05
165 | 132 | 1.7063 | 1.092 | 2.8653e-09 | 0 | 0 | 0 | 0 | 0 | 1 | -90 | 90 | -0.0053222 | -0.0013334 | 0.0053227 | 0.0013335
168 | 122 | 1.2103 | 0.77456 | 2.0323e-09 | 0 | 0 | 0 | 0 | 0 | 1 | -90 | 90 | -0.048801 | -0.012307 | 0.048833 | 0.012328
245 | 246 | 0.39048 | 0.2499 | 6.5572e-10 | 0 | 0 | 0 | 0 | 0 | 1 | -90 | 90 | 0.038235 | 0.0096052 | -0.038229 | -0.0096012
112 | 113 | 0.2907 | 0.18605 | 2.4408e-09 | 0 | 0 | 0 | 0 | 0 | 1 | -90 | 90 | -0.1251 | -0.032262 | 0.12515 | 0.032293
112 | 114 | 0.7687 | 0.49197 | 2.5817e-09 | 0 | 0 | 0 | 0 | 0 | 1 | -90 | 90 | 0.12362 | 0.031892 | -0.1235 | -0.031812
113 | 115 | 0.30295 | 0.19389 | 2.5437e-09 | 0 | 0 | 0 | 0 | 0 | 1 | -90 | 90 | -0.12676 | -0.032698 | 0.12682 | 0.032731
114 | 116 | 0.046539 | 0.029785 | 7.8151e-11 | 0 | 0 | 0 | 0 | 0 | 1 | -90 | 90 | 0.12277 | 0.031629 | -0.12276 | -0.031624
114 | 117 | 1.1054 | 0.70743 | 1.8562e-09 | 0 | 0 | 0 | 0 | 0 | 1 | -90 | 90 | 0.0007313 | 0.0001831 | -0.0007313 | -0.00018328
115 | 125 | 0.1703 | 0.10899 | 1.4299e-09 | 0 | 0 | 0 | 0 | 0 | 1 | -90 | 90 | -0.12842 | -0.033134 | 0.12845 | 0.033153
116 | 234 | 1.3252 | 0.84815 | 2.2254e-09 | 0 | 0 | 0 | 0 | 0 | 1 | -90 | 90 | 0.12215 | 0.031473 | -0.12194 | -0.031337
125 | 123 | 0.10904 | 0.069789 | 9.1558e-10 | 0 | 0 | 0 | 0 | 0 | 1 | -90 | 90 | 0.48261 | 0.12441 | -0.48234 | -0.12424
234 | 228 | 0.2608 | 0.16691 | 4.3795e-10 | 0 | 0 | 0 | 0 | 0 | 1 | -90 | 90 | 0.12117 | 0.031144 | -0.12113 | -0.031118
123 | 124 | 0.11875 | 0.076002 | 9.9709e-10 | 0 | 0 | 0 | 0 | 0 | 1 | -90 | 90 | 0.48081 | 0.12386 | -0.48052 | -0.12367
228 | 219 | 1.3326 | 0.85287 | 2.2378e-09 | 0 | 0 | 0 | 0 | 0 | 1 | -90 | 90 | 0.11801 | 0.030335 | -0.11781 | -0.030208
157 | 158 | 0.27781 | 0.1778 | 2.3326e-09 | 0 | 0 | 0 | 0 | 0 | 1 | -90 | 90 | 0.077343 | 0.019675 | -0.077325 | -0.019664
157 | 146 | 0.12704 | 0.081304 | 1.0666e-09 | 0 | 0 | 0 | 0 | 0 | 1 | -90 | 90 | -0.077343 | -0.019675 | 0.077351 | 0.01968
158 | 171 | 0.109 | 0.069758 | 9.1517e-10 | 0 | 0 | 0 | 0 | 0 | 1 | -90 | 90 | 0.076223 | 0.019388 | -0.076217 | -0.019383
146 | 145 | 0.19801 | 0.12673 | 1.6625e-09 | 0 | 0 | 0 | 0 | 0 | 1 | -90 | 90 | -0.078953 | -0.020082 | 0.078966 | 0.02009
118 | 119 | 0.65426 | 0.41873 | 1.0987e-09 | 0 | 0 | 0 | 0 | 0 | 1 | -90 | 90 | -0.064419 | -0.016267 | 0.064449 | 0.016286
118 | 120 | 1.8534 | 1.1862 | 3.1124e-09 | 0 | 0 | 0 | 0 | 0 | 1 | -90 | 90 | 0.062553 | 0.015799 | -0.062472 | -0.015748
119 | 121 | 0.34426 | 0.22033 | 5.781e-10 | 0 | 0 | 0 | 0 | 0 | 1 | -90 | 90 | -0.065808 | -0.016627 | 0.065825 | 0.016637
120 | 122 | 0.14696 | 0.094054 | 2.4678e-10 | 0 | 0 | 0 | 0 | 0 | 1 | -90 | 90 | 0.05496 | 0.013865 | -0.054955 | -0.013862
121 | 153 | 0.51276 | 0.32817 | 8.6107e-10 | 0 | 0 | 0 | 0 | 0 | 1 | -90 | 90 | -0.069114 | -0.017461 | 0.069141 | 0.017479
153 | 151 | 0.74301 | 0.47552 | 1.2477e-09 | 0 | 0 | 0 | 0 | 0 | 1 | -90 | 90 | -0.070461 | -0.01781 | 0.070502 | 0.017836
151 | 150 | 1.1792 | 0.75472 | 1.9803e-09 | 0 | 0 | 0 | 0 | 0 | 1 | -90 | 90 | -0.072956 | -0.018451 | 0.073025 | 0.018495
124 | 126 | 0.18898 | 0.12095 | 1.5868e-09 | 0 | 0 | 0 | 0 | 0 | 1 | -90 | 90 | 0.47969 | 0.12346 | -0.47922 | -0.12316
126 | 166 | 0.13207 | 0.084525 | 1.1089e-09 | 0 | 0 | 0 | 0 | 0 | 1 | -90 | 90 | 0.47773 | 0.12279 | -0.47741 | -0.12258
166 | 167 | 0.087643 | 0.056091 | 7.3588e-10 | 0 | 0 | 0 | 0 | 0 | 1 | -90 | 90 | 0.38083 | 0.098016 | -0.38069 | -0.097929
166 | 149 | 0.20864 | 0.13353 | 1.7518e-09 | 0 | 0 | 0 | 0 | 0 | 1 | -90 | 90 | 0.096584 | 0.024569 | -0.096563 | -0.024555
167 | 164 | 0.15476 | 0.099049 | 1.2995e-09 | 0 | 0 | 0 | 0 | 0 | 1 | -90 | 90 | 0.37981 | 0.097707 | -0.37957 | -0.097554
149 | 148 | 0.15509 | 0.09926 | 1.3022e-09 | 0 | 0 | 0 | 0 | 0 | 1 | -90 | 90 | 0.094657 | 0.024078 | -0.094642 | -0.024068
127 | 128 | 0.35616 | 0.22795 | 2.9905e-09 | 0 | 0 | 0 | 0 | 0 | 1 | -90 | 90 | 0.082646 | 0.021041 | -0.08262 | -0.021024
127 | 129 | 0.035195 | 0.022525 | 2.9551e-10 | 0 | 0 | 0 | 0 | 0 | 1 | -90 | 90 | -0.083274 | -0.021198 | 0.083277 | 0.0212
128 | 130 | 0.15747 | 0.10078 | 1.3222e-09 | 0 | 0 | 0 | 0 | 0 | 1 | -90 | 90 | 0.082124 | 0.0209 | -0.082112 | -0.020893
129 | 131 | 0.3415 | 0.21856 | 2.8674e-09 | 0 | 0 | 0 | 0 | 0 | 1 | -90 | 90 | -0.090356 | -0.022974 | 0.090386 | 0.022992
129 | 132 | 1.5573 | 0.99665 | 2.6151e-09 | 0 | 0 | 0 | 0 | 0 | 1 | -90 | 90 | 0.0070794 | 0.0017738 | -0.0070786 | -0.0017735
130 | 144 | 0.16036 | 0.10263 | 1.3464e-09 | 0 | 0 | 0 | 0 | 0 | 1 | -90 | 90 | 0.081469 | 0.020731 | -0.081458 | -0.020724
131 | 147 | 0.0047831 | 0.0030612 | 4.0161e-11 | 0 | 0 | 0 | 0 | 0 | 1 | -90 | 90 | -0.091039 | -0.023156 | 0.091039 | 0.023156
144 | 143 | 0.2226 | 0.14246 | 1.869e-09 | 0 | 0 | 0 | 0 | 0 | 1 | -90 | 90 | 0.080968 | 0.020602 | -0.080952 | -0.020592
147 | 148 | 0.26398 | 0.16895 | 2.2165e-09 | 0 | 0 | 0 | 0 | 0 | 1 | -90 | 90 | -0.092567 | -0.023539 | 0.092591 | 0.023554
143 | 145 | 0.15948 | 0.10207 | 1.339e-09 | 0 | 0 | 0 | 0 | 0 | 1 | -90 | 90 | 0.079512 | 0.020231 | -0.079502 | -0.020224
133 | 134 | 1.3639 | 0.87289 | 2.2904e-09 | 0 | 0 | 0 | 0 | 0 | 1 | -90 | 90 | -0.10355 | -0.026338 | 0.10371 | 0.02644
133 | 135 | 0.65018 | 0.41612 | 1.0918e-09 | 0 | 0 | 0 | 0 | 0 | 1 | -90 | 90 | 0.10011 | 0.025477 | -0.10004 | -0.025432
134 | 136 | 0.17749 | 0.1136 | 2.9806e-10 | 0 | 0 | 0 | 0 | 0 | 1 | -90 | 90 | -0.10528 | -0.026835 | 0.1053 | 0.026848
135 | 137 | 0.61154 | 0.39139 | 1.0269e-09 | 0 | 0 | 0 | 0 | 0 | 1 | -90 | 90 | 0.097196 | 0.024719 | -0.097133 | -0.024679
137 | 156 | 1.5142 | 0.96912 | 2.5428e-09 | 0 | 0 | 0 | 0 | 0 | 1 | -90 | 90 | 0.095396 | 0.024244 | -0.095245 | -0.024147
156 | 152 | 1.4509 | 0.92856 | 2.4364e-09 | 0 | 0 | 0 | 0 | 0 | 1 | -90 | 90 | 0.092507 | 0.023461 | -0.09237 | -0.023374
152 | 154 | 0.88394 | 0.56572 | 1.4844e-09 | 0 | 0 | 0 | 0 | 0 | 1 | -90 | 90 | 0.014877 | 0.0037295 | -0.014875 | -0.0037283
152 | 155 | 2.6029 | 1.6658 | 4.3709e-09 | 0 | 0 | 0 | 0 | 0 | 1 | -90 | 90 | 0.0015783 | 0.00039516 | -0.0015782 | -0.00039554
152 | 150 | 1.2391 | 0.79303 | 2.0808e-09 | 0 | 0 | 0 | 0 | 0 | 1 | -90 | 90 | 0.075915 | 0.019249 | -0.075836 | -0.019199
139 | 141 | 0.21934 | 0.14038 | 1.8416e-09 | 0 | 0 | 0 | 0 | 0 | 1 | -90 | 90 | -0.37432 | -0.09589 | 0.37465 | 0.096103
141 | 164 | 0.36621 | 0.23437 | 3.0748e-09 | 0 | 0 | 0 | 0 | 0 | 1 | -90 | 90 | -0.37729 | -0.096764 | 0.37785 | 0.097123
154 | 206 | 1.0363 | 0.66324 | 1.7403e-09 | 0 | 0 | 0 | 0 | 0 | 1 | -90 | 90 | 0.013133 | 0.0032916 | -0.013131 | -0.0032906
206 | 207 | 0.43655 | 0.27939 | 7.3309e-10 | 0 | 0 | 0 | 0 | 0 | 1 | -90 | 90 | 0.0098061 | 0.0024573 | -0.0098056 | -0.002457
207 | 208 | 0.8936 | 0.5719 | 1.5006e-09 | 0 | 0 | 0 | 0 | 0 | 1 | -90 | 90 | 0.0071832 | 0.0017998 | -0.0071827 | -0.0017996
229 | 230 | 0.66787 | 0.42743 | 1.1215e-09 | 0 | 0 | 0 | 0 | 0 | 1 | -90 | 90 | -0.0024229 | -0.00060724 | 0.0024229 | 0.00060715
230 | 192 | 0.77981 | 0.49908 | 1.3095e-09 | 0 | 0 | 0 | 0 | 0 | 1 | -90 | 90 | -0.0024229 | -0.00060715 | 0.002423 | 0.00060706
171 | 172 | 0.57598 | 0.36863 | 4.8361e-09 | 0 | 0 | 0 | 0 | 0 | 1 | -90 | 90 | 0.075294 | 0.019152 | -0.075259 | -0.01913
172 | 242 | 0.23596 | 0.15101 | 1.9812e-09 | 0 | 0 | 0 | 0 | 0 | 1 | -90 | 90 | 0.074516 | 0.018944 | -0.074501 | -0.018935
175 | 242 | 0.18826 | 0.12049 | 1.5807e-09 | 0 | 0 | 0 | 0 | 0 | 1 | -90 | 90 | -0.059637 | -0.015205 | 0.059644 | 0.015209
170 | 210 | 1.0401 | 0.66566 | 1.7466e-09 | 0 | 0 | 0 | 0 | 0 | 1 | -90 | 90 | -0.0018748 | -0.00046987 | 0.0018748 | 0.00046973
210 | 212 | 1.3538 | 0.86641 | 2.2733e-09 | 0 | 0 | 0 | 0 | 0 | 1 | -90 | 90 | -0.0018748 | -0.00046973 | 0.0018749 | 0.00046954
212 | 243 | 1.5678 | 1.0034 | 2.6328e-09 | 0 | 0 | 0 | 0 | 0 | 1 | -90 | 90 | -0.0034769 | -0.00087103 | 0.0034771 | 0.00087091
242 | 236 | 1.9338 | 1.2376 | 3.2473e-09 | 0 | 0 | 0 | 0 | 0 | 1 | -90 | 90 | 0.014858 | 0.0037258 | -0.014853 | -0.0037231
236 | 235 | 0.27249 | 0.17439 | 4.5758e-10 | 0 | 0 | 0 | 0 | 0 | 1 | -90 | 90 | 0.013301 | 0.0033342 | -0.0133 | -0.0033339
176 | 177 | 0.048468 | 0.03102 | 8.1391e-11 | 0 | 0 | 0 | 0 | 0 | 1 | -90 | 90 | -0.0017595 | -0.00044097 | 0.0017595 | 0.00044096
177 | 179 | 1.6033 | 1.0261 | 2.6923e-09 | 0 | 0 | 0 | 0 | 0 | 1 | -90 | 90 | -0.0026107 | -0.0006543 | 0.0026108 | 0.00065411
179 | 224 | 1.4809 | 0.94777 | 2.4868e-09 | 0 | 0 | 0 | 0 | 0 | 1 | -90 | 90 | -0.0035856 | -0.00089841 | 0.0035858 | 0.00089829
178 | 180 | 2.012 | 1.2876 | 3.3786e-09 | 0 | 0 | 0 | 0 | 0 | 1 | -90 | 90 | -0.0038185 | -0.00095521 | 0.0038188 | 0.00095509
178 | 181 | 0.99104 | 0.63426 | 1.6642e-09 | 0 | 0 | 0 | 0 | 0 | 1 | -90 | 90 | 0.0018203 | 0.00045573 | -0.0018203 | -0.00045586
178 | 182 | 2.2763 | 1.4569 | 3.8226e-09 | 0 | 0 | 0 | 0 | 0 | 1 | -90 | 90 | 0.0019982 | 0.00049948 | -0.0019981 | -0.00049979
180 | 215 | 1.4847 | 0.95022 | 2.4932e-09 | 0 | 0 | 0 | 0 | 0 | 1 | -90 | 90 | -0.0049255 | -0.0012324 | 0.0049259 | 0.0012325
181 | 232 | 2.1178 | 1.3554 | 3.5564e-09 | 0 | 0 | 0 | 0 | 0 | 1 | -90 | 90 | 0.00073807 | 0.00018464 | -0.00073805 | -0.00018497
182 | 258 | 3.0169 | 1.9308 | 5.0663e-09 | 0 | 0 | 0 | 0 | 0 | 1 | -90 | 90 | 0.001363 | 0.00034061 | -0.0013629 | -0.00034107
224 | 223 | 0.35946 | 0.23005 | 6.0362e-10 | 0 | 0 | 0 | 0 | 0 | 1 | -90 | 90 | -0.0050106 | -0.0012554 | 0.0050107 | 0.0012554
215 | 216 | 0.89794 | 0.57468 | 1.5079e-09 | 0 | 0 | 0 | 0 | 0 | 1 | -90 | 90 | -0.0055108 | -0.0013791 | 0.0055111 | 0.0013791
258 | 259 | 2.5215 | 1.6138 | 4.2343e-09 | 0 | 0 | 0 | 0 | 0 | 1 | -90 | 90 | 0.00076377 | 0.00019091 | -0.00076375 | -0.0001913
223 | 186 | 1.8606 | 1.1908 | 3.1245e-09 | 0 | 0 | 0 | 0 | 0 | 1 | -90 | 90 | -0.0059074 | -0.0014801 | 0.0059081 | 0.0014802
216 | 225 | 1.9568 | 1.2524 | 3.286e-09 | 0 | 0 | 0 | 0 | 0 | 1 | -90 | 90 | 0.089249 | 0.022688 | -0.089078 | -0.022579
216 | 198 | 1.3353 | 0.85456 | 2.2422e-09 | 0 | 0 | 0 | 0 | 0 | 1 | -90 | 90 | -0.09476 | -0.024067 | 0.094892 | 0.024151
259 | 260 | 0.15044 | 0.096283 | 2.5263e-10 | 0 | 0 | 0 | 0 | 0 | 1 | -90 | 90 | 0.00056496 | 0.00014148 | -0.00056496 | -0.00014151
185 | 186 | 1.3629 | 0.87223 | 2.2886e-09 | 0 | 0 | 0 | 0 | 0 | 1 | -90 | 90 | 0.0067094 | 0.0016811 | -0.0067087 | -0.0016809
185 | 187 | 0.81991 | 0.52474 | 1.3768e-09 | 0 | 0 | 0 | 0 | 0 | 1 | -90 | 90 | 0.0016334 | 0.00040913 | -0.0016334 | -0.00040925
185 | 188 | 2.4611 | 1.5751 | 4.1329e-09 | 0 | 0 | 0 | 0 | 0 | 1 | -90 | 90 | -0.011256 | -0.0028198 | 0.011259 | 0.0028216
187 | 226 | 0.71824 | 0.45968 | 1.2061e-09 | 0 | 0 | 0 | 0 | 0 | 1 | -90 | 90 | 0.0010259 | 0.00025701 | -0.0010259 | -0.00025712
188 | 235 | 1.5257 | 0.97646 | 2.5621e-09 | 0 | 0 | 0 | 0 | 0 | 1 | -90 | 90 | -0.012162 | -0.0030479 | 0.012165 | 0.0030492
189 | 190 | 0.79558 | 0.50917 | 1.336e-09 | 0 | 0 | 0 | 0 | 0 | 1 | -90 | 90 | 0.0066738 | 0.0016723 | -0.0066734 | -0.0016722
189 | 191 | 1.3186 | 0.8439 | 2.2143e-09 | 0 | 0 | 0 | 0 | 0 | 1 | -90 | 90 | -0.0072564 | -0.0018183 | 0.0072572 | 0.0018186
190 | 192 | 1.182 | 0.75649 | 1.9849e-09 | 0 | 0 | 0 | 0 | 0 | 1 | -90 | 90 | 0.0041945 | 0.0010509 | -0.0041943 | -0.001051
191 | 193 | 1.2028 | 0.76982 | 2.0199e-09 | 0 | 0 | 0 | 0 | 0 | 1 | -90 | 90 | -0.0083487 | -0.0020922 | 0.0083496 | 0.0020925
193 | 233 | 0.077167 | 0.049387 | 1.2958e-10 | 0 | 0 | 0 | 0 | 0 | 1 | -90 | 90 | -0.010058 | -0.0025206 | 0.010058 | 0.0025207
233 | 227 | 1.6671 | 1.0669 | 2.7995e-09 | 0 | 0 | 0 | 0 | 0 | 1 | -90 | 90 | -0.011018 | -0.0027612 | 0.01102 | 0.0027624
227 | 219 | 2.6855 | 1.7187 | 4.5097e-09 | 0 | 0 | 0 | 0 | 0 | 1 | -90 | 90 | -0.013136 | -0.0032928 | 0.013141 | 0.0032955
194 | 195 | 1.0224 | 0.65436 | 1.717e-09 | 0 | 0 | 0 | 0 | 0 | 1 | -90 | 90 | -0.098145 | -0.02503 | 0.098253 | 0.025099
194 | 196 | 0.55632 | 0.35605 | 9.3422e-10 | 0 | 0 | 0 | 0 | 0 | 1 | -90 | 90 | 0.096681 | 0.024663 | -0.096624 | -0.024627
195 | 197 | 1.305 | 0.83519 | 2.1914e-09 | 0 | 0 | 0 | 0 | 0 | 1 | -90 | 90 | -0.099172 | -0.025329 | 0.099312 | 0.025418
196 | 198 | 1.0536 | 0.67432 | 1.7693e-09 | 0 | 0 | 0 | 0 | 0 | 1 | -90 | 90 | 0.09574 | 0.024405 | -0.095635 | -0.024337
197 | 205 | 0.42768 | 0.27372 | 7.1819e-10 | 0 | 0 | 0 | 0 | 0 | 1 | -90 | 90 | -0.10063 | -0.025749 | 0.10068 | 0.02578
205 | 217 | 1.3589 | 0.86967 | 2.2819e-09 | 0 | 0 | 0 | 0 | 0 | 1 | -90 | 90 | -0.10162 | -0.026016 | 0.10178 | 0.026113
217 | 218 | 0.48376 | 0.30961 | 8.1237e-10 | 0 | 0 | 0 | 0 | 0 | 1 | -90 | 90 | -0.10342 | -0.026526 | 0.10348 | 0.026562
225 | 239 | 2.4607 | 1.5749 | 4.1322e-09 | 0 | 0 | 0 | 0 | 0 | 1 | -90 | 90 | 0.010225 | 0.0025622 | -0.010222 | -0.0025608
225 | 204 | 1.379 | 0.88257 | 2.3157e-09 | 0 | 0 | 0 | 0 | 0 | 1 | -90 | 90 | 0.078853 | 0.020016 | -0.078758 | -0.019956
199 | 200 | 1.6073 | 1.0287 | 2.6992e-09 | 0 | 0 | 0 | 0 | 0 | 1 | -90 | 90 | 0.070013 | 0.017671 | -0.069925 | -0.017615
199 | 201 | 2.406 | 1.5399 | 4.0404e-09 | 0 | 0 | 0 | 0 | 0 | 1 | -90 | 90 | -0.071444 | -0.018029 | 0.071581 | 0.018117
200 | 202 | 0.21529 | 0.13779 | 3.6153e-10 | 0 | 0 | 0 | 0 | 0 | 1 | -90 | 90 | 0.067776 | 0.017076 | -0.067765 | -0.017069
201 | 203 | 2.1604 | 1.3827 | 3.6279e-09 | 0 | 0 | 0 | 0 | 0 | 1 | -90 | 90 | 0.0060348 | 0.0015119 | -0.0060339 | -0.0015117
201 | 204 | 1.5896 | 1.0173 | 2.6694e-09 | 0 | 0 | 0 | 0 | 0 | 1 | -90 | 90 | -0.077616 | -0.019629 | 0.077722 | 0.019696
202 | 250 | 1.4943 | 0.95637 | 2.5094e-09 | 0 | 0 | 0 | 0 | 0 | 1 | -90 | 90 | 0.061439 | 0.015484 | -0.061376 | -0.015443
202 | 251 | 2.4056 | 1.5396 | 4.0397e-09 | 0 | 0 | 0 | 0 | 0 | 1 | -90 | 90 | 0.0063259 | 0.0015855 | -0.0063248 | -0.0015852
203 | 220 | 1.2319 | 0.78841 | 2.0687e-09 | 0 | 0 | 0 | 0 | 0 | 1 | -90 | 90 | 0.0055515 | 0.0013908 | -0.0055511 | -0.0013907
250 | 214 | 2.6973 | 1.7263 | 4.5295e-09 | 0 | 0 | 0 | 0 | 0 | 1 | -90 | 90 | 0.060249 | 0.015161 | -0.060139 | -0.015091
220 | 221 | 1.6085 | 1.0294 | 2.7011e-09 | 0 | 0 | 0 | 0 | 0 | 1 | -90 | 90 | 0.0055511 | 0.0013907 | -0.0055506 | -0.0013906
214 | 265 | 1.7144 | 1.0972 | 2.8789e-09 | 0 | 0 | 0 | 0 | 0 | 1 | -90 | 90 | 0.036574 | 0.0091761 | -0.036548 | -0.0091598
214 | 264 | 1.737 | 1.1117 | 2.9168e-09 | 0 | 0 | 0 | 0 | 0 | 1 | -90 | 90 | 0.023565 | 0.0059151 | -0.023554 | -0.0059085
221 | 249 | 1.1452 | 0.73295 | 1.9232e-09 | 0 | 0 | 0 | 0 | 0 | 1 | -90 | 90 | 0.0023702 | 0.00059387 | -0.0023702 | -0.00059401
221 | 271 | 1.3265 | 0.84893 | 2.2275e-09 | 0 | 0 | 0 | 0 | 0 | 1 | -90 | 90 | 0.0031803 | 0.00079675 | -0.0031802 | -0.00079687
239 | 241 | 1.8499 | 1.184 | 3.1065e-09 | 0 | 0 | 0 | 0 | 0 | 1 | -90 | 90 | 0.0059336 | 0.0014864 | -0.0059329 | -0.0014863
239 | 237 | 1.1438 | 0.73201 | 1.9207e-09 | 0 | 0 | 0 | 0 | 0 | 1 | -90 | 90 | 0.0042888 | 0.0010744 | -0.0042886 | -0.0010744
218 | 219 | 1.1479 | 0.73467 | 1.9277e-09 | 0 | 0 | 0 | 0 | 0 | 1 | -90 | 90 | -0.10453 | -0.026825 | 0.10467 | 0.026912
208 | 243 | 0.23745 | 0.15197 | 3.9874e-10 | 0 | 0 | 0 | 0 | 0 | 1 | -90 | 90 | 0.005394 | 0.0013513 | -0.005394 | -0.0013513
209 | 211 | 1.4912 | 0.95435 | 2.5041e-09 | 0 | 0 | 0 | 0 | 0 | 1 | -90 | 90 | -0.0013102 | -0.00032836 | 0.0013102 | 0.00032814
211 | 213 | 1.8459 | 1.1814 | 3.0998e-09 | 0 | 0 | 0 | 0 | 0 | 1 | -90 | 90 | -0.0013102 | -0.00032814 | 0.0013102 | 0.00032786
213 | 231 | 0.40899 | 0.26175 | 6.868e-10 | 0 | 0 | 0 | 0 | 0 | 1 | -90 | 90 | -0.0051233 | -0.0012835 | 0.0051234 | 0.0012835
231 | 241 | 2.4247 | 1.5518 | 4.0718e-09 | 0 | 0 | 0 | 0 | 0 | 1 | -90 | 90 | -0.0051234 | -0.0012835 | 0.0051241 | 0.0012836
264 | 263 | 2.314 | 1.481 | 3.8859e-09 | 0 | 0 | 0 | 0 | 0 | 1 | -90 | 90 | 0.023554 | 0.0059085 | -0.02354 | -0.0058996
249 | 222 | 0.066134 | 0.042326 | 1.1106e-10 | 0 | 0 | 0 | 0 | 0 | 1 | -90 | 90 | 0.0023702 | 0.00059401 | -0.0023702 | -0.00059402
271 | 270 | 0.85635 | 0.54806 | 1.438e-09 | 0 | 0 | 0 | 0 | 0 | 1 | -90 | 90 | 0.0015315 | 0.00038367 | -0.0015315 | -0.00038379
270 | 272 | 0.21813 | 0.1396 | 3.6629e-10 | 0 | 0 | 0 | 0 | 0 | 1 | -90 | 90 | 0.0015315 | 0.00038379 | -0.0015315 | -0.00038382
237 | 238 | 0.03575 | 0.02288 | 6.0034e-11 | 0 | 0 | 0 | 0 | 0 | 1 | -90 | 90 | 0.0036786 | 0.00092152 | -0.0036786 | -0.00092153
238 | 240 | 1.9012 | 1.2168 | 3.1927e-09 | 0 | 0 | 0 | 0 | 0 | 1 | -90 | 90 | 0.002341 | 0.00058629 | -0.0023408 | -0.00058653
240 | 244 | 0.91435 | 0.58518 | 1.5354e-09 | 0 | 0 | 0 | 0 | 0 | 1 | -90 | 90 | 0.0010948 | 0.00027423 | -0.0010947 | -0.00027437
246 | 248 | 1.0533 | 0.67408 | 1.7687e-09 | 0 | 0 | 0 | 0 | 0 | 1 | -90 | 90 | 0.035294 | 0.0088658 | -0.03528 | -0.0088565
248 | 266 | 0.51906 | 0.3322 | 8.7165e-10 | 0 | 0 | 0 | 0 | 0 | 1 | -90 | 90 | 0.0063611 | 0.0015931 | -0.0063609 | -0.001593
248 | 267 | 1.7101 | 1.0944 | 2.8717e-09 | 0 | 0 | 0 | 0 | 0 | 1 | -90 | 90 | 0.028919 | 0.0072634 | -0.028903 | -0.0072534
266 | 279 | 0.90247 | 0.57758 | 1.5155e-09 | 0 | 0 | 0 | 0 | 0 | 1 | -90 | 90 | 0.001602 | 0.00040064 | -0.0016019 | -0.00040077
266 | 276 | 1.2274 | 0.78556 | 2.0612e-09 | 0 | 0 | 0 | 0 | 0 | 1 | -90 | 90 | 0.0047589 | 0.0011924 | -0.0047586 | -0.0011924
267 | 255 | 1.3366 | 0.85542 | 2.2445e-09 | 0 | 0 | 0 | 0 | 0 | 1 | -90 | 90 | 0.026911 | 0.0067542 | -0.0269 | -0.0067475
279 | 285 | 1.4495 | 0.92767 | 2.4341e-09 | 0 | 0 | 0 | 0 | 0 | 1 | -90 | 90 | 0.00072747 | 0.00018161 | -0.00072746 | -0.00018184
276 | 277 | 2.1585 | 1.3814 | 3.6247e-09 | 0 | 0 | 0 | 0 | 0 | 1 | -90 | 90 | 0.0027904 | 0.00069906 | -0.0027902 | -0.00069928
255 | 253 | 0.052758 | 0.033765 | 8.8596e-11 | 0 | 0 | 0 | 0 | 0 | 1 | -90 | 90 | 0.024492 | 0.0061441 | -0.024492 | -0.0061439
252 | 253 | 1.5152 | 0.96976 | 2.5445e-09 | 0 | 0 | 0 | 0 | 0 | 1 | -90 | 90 | -0.021584 | -0.0054123 | 0.021592 | 0.0054171
252 | 254 | 1.2046 | 0.77094 | 2.0228e-09 | 0 | 0 | 0 | 0 | 0 | 1 | -90 | 90 | 0.018274 | 0.0045825 | -0.018269 | -0.0045798
254 | 256 | 1.1677 | 0.74731 | 1.9608e-09 | 0 | 0 | 0 | 0 | 0 | 1 | -90 | 90 | 0.0021591 | 0.00054097 | -0.0021591 | -0.00054111
254 | 257 | 0.65109 | 0.4167 | 1.0934e-09 | 0 | 0 | 0 | 0 | 0 | 1 | -90 | 90 | 0.01611 | 0.0040389 | -0.016108 | -0.0040378
257 | 281 | 2.4279 | 1.5539 | 4.0772e-09 | 0 | 0 | 0 | 0 | 0 | 1 | -90 | 90 | 0.0043087 | 0.0010797 | -0.0043082 | -0.0010797
257 | 280 | 1.4448 | 0.92466 | 2.4262e-09 | 0 | 0 | 0 | 0 | 0 | 1 | -90 | 90 | 0.011799 | 0.0029581 | -0.011797 | -0.0029568
280 | 275 | 1.5903 | 1.0178 | 2.6706e-09 | 0 | 0 | 0 | 0 | 0 | 1 | -90 | 90 | 0.0090081 | 0.0022579 | -0.0090066 | -0.0022572
275 | 274 | 0.65118 | 0.41676 | 1.0935e-09 | 0 | 0 | 0 | 0 | 0 | 1 | -90 | 90 | 0.0063955 | 0.0016028 | -0.0063952 | -0.0016027
260 | 268 | 0.53094 | 0.3398 | 8.9159e-10 | 0 | 0 | 0 | 0 | 0 | 1 | -90 | 90 | 0.00056496 | 0.00014151 | -0.00056495 | -0.00014159
285 | 284 | 3.086 | 1.9751 | 5.1823e-09 | 0 | 0 | 0 | 0 | 0 | 1 | -90 | 90 | 0.00072746 | 0.00018184 | -0.00072745 | -0.00018232
273 | 274 | 0.64583 | 0.41333 | 1.0845e-09 | 0 | 0 | 0 | 0 | 0 | 1 | -90 | 90 | -0.0027231 | -0.00068248 | 0.0027232 | 0.00068241