## bus_data
BUS_I | BUS_TYPE | Pd | Qd | Gs | Bs | area | Vm | Va | baseKV | zone | Vmax | Vmin
1 | 1 | 0.053094 | 0.013307 | 0 | 0 | 1 | 0.97759 | -0.43082 | 0.4 | 1 | 1.1 | 0.9
2 | 1 | 0.0020273 | 0.00050809 | 0 | 0 | 1 | 0.97765 | -0.42971 | 0.4 | 1 | 1.1 | 0.9
5 | 1 | 0 | 0 | 0 | 0 | 1 | 0.97823 | -0.41821 | 0.4 | 1 | 1.1 | 0.9
129 | 1 | 0 | 0 | 0 | 0 | 1 | 0.97898 | -0.4036 | 0.4 | 1 | 1.1 | 0.9
3 | 1 | 0.00065884 | 0.00016512 | 0 | 0 | 1 | 0.97186 | -0.54363 | 0.4 | 1 | 1.1 | 0.9
4 | 1 | 0 | 0 | 0 | 0 | 1 | 0.97186 | -0.54356 | 0.4 | 1 | 1.1 | 0.9
126 | 1 | 0.00064943 | 0.00016276 | 0 | 0 | 1 | 0.97188 | -0.54322 | 0.4 | 1 | 1.1 | 0.9
123 | 1 | 0.0054952 | 0.0013772 | 0 | 0 | 1 | 0.97197 | -0.54135 | 0.4 | 1 | 1.1 | 0.9
128 | 1 | 0 | 0 | 0 | 0 | 1 | 0.98231 | -0.33855 | 0.4 | 1 | 1.1 | 0.9
39 | 1 | 0 | 0 | 0 | 0 | 1 | 0.98605 | -0.26608 | 0.4 | 1 | 1.1 | 0.9
127 | 1 | 0.03761 | 0.0094259 | 0 | 0 | 1 | 0.98201 | -0.34452 | 0.4 | 1 | 1.1 | 0.9
131 | 1 | 0.0046662 | 0.0011695 | 0 | 0 | 1 | 0.97813 | -0.42016 | 0.4 | 1 | 1.1 | 0.9
130 | 1 | 0.0031811 | 0.00079727 | 0 | 0 | 1 | 0.97884 | -0.40624 | 0.4 | 1 | 1.1 | 0.9
6 | 1 | 0.0012681 | 0.00031783 | 0 | 0 | 1 | 0.97588 | -0.46394 | 0.4 | 1 | 1.1 | 0.9
7 | 1 | 0 | 0 | 0 | 0 | 1 | 0.97595 | -0.46244 | 0.4 | 1 | 1.1 | 0.9
8 | 1 | 0.0011588 | 0.00029042 | 0 | 0 | 1 | 0.97601 | -0.46121 | 0.4 | 1 | 1.1 | 0.9
12 | 1 | 0.0007632 | 0.00019128 | 0 | 0 | 1 | 0.97626 | -0.45633 | 0.4 | 1 | 1.1 | 0.9
42 | 1 | 0.0089143 | 0.0022341 | 0 | 0 | 1 | 0.97553 | -0.47067 | 0.4 | 1 | 1.1 | 0.9
13 | 1 | 0.00045767 | 0.0001147 | 0 | 0 | 1 | 0.97628 | -0.45594 | 0.4 | 1 | 1.1 | 0.9
9 | 1 | 0.001445 | 0.00036214 | 0 | 0 | 1 | 0.97732 | -0.43554 | 0.4 | 1 | 1.1 | 0.9
10 | 1 | 0.0023741 | 0.000595 | 0 | 0 | 1 | 0.97735 | -0.43494 | 0.4 | 1 | 1.1 | 0.9
11 | 1 | 0.0016808 | 0.00042125 | 0 | 0 | 1 | 0.97737 | -0.43453 | 0.4 | 1 | 1.1 | 0.9
14 | 1 | 0 | 0 | 0 | 0 | 1 | 0.97744 | -0.43321 | 0.4 | 1 | 1.1 | 0.9
18 | 1 | 0.0013582 | 0.0003404 | 0 | 0 | 1 | 0.97775 | -0.42713 | 0.4 | 1 | 1.1 | 0.9
19 | 1 | 0 | 0 | 0 | 0 | 1 | 0.97731 | -0.43566 | 0.4 | 1 | 1.1 | 0.9
15 | 1 | 0.0014839 | 0.00037189 | 0 | 0 | 1 | 0.97696 | -0.4426 | 0.4 | 1 | 1.1 | 0.9
17 | 1 | 0 | 0 | 0 | 0 | 1 | 0.97637 | -0.45415 | 0.4 | 1 | 1.1 | 0.9
20 | 1 | 0.00093106 | 0.00023335 | 0 | 0 | 1 | 0.97634 | -0.45481 | 0.4 | 1 | 1.1 | 0.9
16 | 1 | 0.00098998 | 0.00024811 | 0 | 0 | 1 | 0.9766 | -0.44974 | 0.4 | 1 | 1.1 | 0.9
79 | 1 | 0.00093811 | 0.00023511 | 0 | 0 | 1 | 0.97833 | -0.41565 | 0.4 | 1 | 1.1 | 0.9
90 | 1 | 0.0012262 | 0.00030731 | 0 | 0 | 1 | 0.97731 | -0.43568 | 0.4 | 1 | 1.1 | 0.9
84 | 1 | 0.0007279 | 0.00018243 | 0 | 0 | 1 | 0.97632 | -0.45523 | 0.4 | 1 | 1.1 | 0.9
80 | 1 | 0.0010935 | 0.00027407 | 0 | 0 | 1 | 0.97842 | -0.414 | 0.4 | 1 | 1.1 | 0.9
91 | 1 | 0.0013741 | 0.00034438 | 0 | 0 | 1 | 0.9773 | -0.43588 | 0.4 | 1 | 1.1 | 0.9
83 | 1 | 0.0010307 | 0.00025831 | 0 | 0 | 1 | 0.9763 | -0.45567 | 0.4 | 1 | 1.1 | 0.9
21 | 1 | 0.001508 | 0.00037794 | 0 | 0 | 1 | 0.98582 | -0.27064 | 0.4 | 1 | 1.1 | 0.9
22 | 1 | 0.00379 | 0.00094986 | 0 | 0 | 1 | 0.98582 | -0.27061 | 0.4 | 1 | 1.1 | 0.9
23 | 1 | 0 | 0 | 0 | 0 | 1 | 0.986 | -0.26712 | 0.4 | 1 | 1.1 | 0.9
133 | 1 | 0.059906 | 0.015014 | 0 | 0 | 1 | 0.98696 | -0.24866 | 0.4 | 1 | 1.1 | 0.9
24 | 1 | 0.00088088 | 0.00022077 | 0 | 0 | 1 | 0.98156 | -0.35354 | 0.4 | 1 | 1.1 | 0.9
25 | 1 | 0.001225 | 0.00030701 | 0 | 0 | 1 | 0.98183 | -0.34844 | 0.4 | 1 | 1.1 | 0.9
26 | 1 | 0.0016707 | 0.00041872 | 0 | 0 | 1 | 0.98155 | -0.35377 | 0.4 | 1 | 1.1 | 0.9
28 | 1 | 0.0024551 | 0.0006153 | 0 | 0 | 1 | 0.9825 | -0.33521 | 0.4 | 1 | 1.1 | 0.9
27 | 1 | 0.00083827 | 0.00021009 | 0 | 0 | 1 | 0.98145 | -0.35584 | 0.4 | 1 | 1.1 | 0.9
64 | 1 | 0.009782 | 0.0024516 | 0 | 0 | 1 | 0.98619 | -0.26326 | 0.4 | 1 | 1.1 | 0.9
109 | 1 | 0.013018 | 0.0032625 | 0 | 0 | 1 | 0.98434 | -0.29923 | 0.4 | 1 | 1.1 | 0.9
63 | 1 | 0.010212 | 0.0025593 | 0 | 0 | 1 | 0.98713 | -0.24496 | 0.4 | 1 | 1.1 | 0.9
29 | 1 | 0.0027384 | 0.00068632 | 0 | 0 | 1 | 0.98272 | -0.33092 | 0.4 | 1 | 1.1 | 0.9
30 | 1 | 0.00049548 | 0.00012418 | 0 | 0 | 1 | 0.9813 | -0.35869 | 0.4 | 1 | 1.1 | 0.9
31 | 1 | 0 | 0 | 0 | 0 | 1 | 0.9812 | -0.36079 | 0.4 | 1 | 1.1 | 0.9
111 | 1 | 0.00042874 | 0.00010745 | 0 | 0 | 1 | 0.98365 | -0.3128 | 0.4 | 1 | 1.1 | 0.9
50 | 1 | 0.0019053 | 0.00047751 | 0 | 0 | 1 | 0.97213 | -0.53694 | 0.4 | 1 | 1.1 | 0.9
51 | 1 | 0.0043434 | 0.0010886 | 0 | 0 | 1 | 0.97215 | -0.5365 | 0.4 | 1 | 1.1 | 0.9
38 | 1 | 0.001585 | 0.00039723 | 0 | 0 | 1 | 0.98097 | -0.36527 | 0.4 | 1 | 1.1 | 0.9
37 | 1 | 0.003894 | 0.00097594 | 0 | 0 | 1 | 0.98091 | -0.36646 | 0.4 | 1 | 1.1 | 0.9
32 | 1 | 0.0052493 | 0.0013156 | 0 | 0 | 1 | 0.99747 | -0.047682 | 0.4 | 1 | 1.1 | 0.9
33 | 1 | 0.0097419 | 0.0024415 | 0 | 0 | 1 | 0.9939 | -0.11521 | 0.4 | 1 | 1.1 | 0.9
34 | 3 | 0 | 0 | 0 | 0 | 1 | 1 | 0 | 0.4 | 1 | 1.1 | 0.9
35 | 1 | 0 | 0 | 0 | 0 | 1 | 0.98846 | -0.21929 | 0.4 | 1 | 1.1 | 0.9
36 | 1 | 0.0063214 | 0.0015843 | 0 | 0 | 1 | 0.995 | -0.094509 | 0.4 | 1 | 1.1 | 0.9
40 | 1 | 0.0027771 | 0.00069601 | 0 | 0 | 1 | 0.98771 | -0.23385 | 0.4 | 1 | 1.1 | 0.9
41 | 1 | 0 | 0 | 0 | 0 | 1 | 0.98782 | -0.23152 | 0.4 | 1 | 1.1 | 0.9
132 | 1 | 0 | 0 | 0 | 0 | 1 | 0.99318 | -0.12927 | 0.4 | 1 | 1.1 | 0.9
68 | 1 | 0.0016586 | 0.00041567 | 0 | 0 | 1 | 0.98772 | -0.23353 | 0.4 | 1 | 1.1 | 0.9
71 | 1 | 0.0029126 | 0.00072997 | 0 | 0 | 1 | 0.98653 | -0.25632 | 0.4 | 1 | 1.1 | 0.9
67 | 1 | 0.0018778 | 0.00047063 | 0 | 0 | 1 | 0.98757 | -0.2364 | 0.4 | 1 | 1.1 | 0.9
72 | 1 | 0.0045523 | 0.0011409 | 0 | 0 | 1 | 0.98494 | -0.2869 | 0.4 | 1 | 1.1 | 0.9
43 | 1 | 0.0053635 | 0.0013442 | 0 | 0 | 1 | 0.97291 | -0.52137 | 0.4 | 1 | 1.1 | 0.9
44 | 1 | 0 | 0 | 0 | 0 | 1 | 0.97214 | -0.53668 | 0.4 | 1 | 1.1 | 0.9
45 | 1 | 0 | 0 | 0 | 0 | 1 | 0.97411 | -0.49784 | 0.4 | 1 | 1.1 | 0.9
46 | 1 | 0.0010763 | 0.00026974 | 0 | 0 | 1 | 0.97199 | -0.53957 | 0.4 | 1 | 1.1 | 0.9
47 | 1 | 0.0012749 | 0.00031951 | 0 | 0 | 1 | 0.97208 | -0.53786 | 0.4 | 1 | 1.1 | 0.9
48 | 1 | 0.0016101 | 0.00040352 | 0 | 0 | 1 | 0.97375 | -0.50485 | 0.4 | 1 | 1.1 | 0.9
49 | 1 | 0 | 0 | 0 | 0 | 1 | 0.97557 | -0.46913 | 0.4 | 1 | 1.1 | 0.9
61 | 1 | 0.0024674 | 0.0006184 | 0 | 0 | 1 | 0.97141 | -0.55118 | 0.4 | 1 | 1.1 | 0.9
97 | 1 | 0.0015771 | 0.00039526 | 0 | 0 | 1 | 0.97193 | -0.54076 | 0.4 | 1 | 1.1 | 0.9
65 | 1 | 0.0017216 | 0.00043146 | 0 | 0 | 1 | 0.9737 | -0.50589 | 0.4 | 1 | 1.1 | 0.9
55 | 1 | 0.0020981 | 0.00052582 | 0 | 0 | 1 | 0.9765 | -0.45087 | 0.4 | 1 | 1.1 | 0.9
101 | 1 | 0.0043051 | 0.001079 | 0 | 0 | 1 | 0.9752 | -0.47638 | 0.4 | 1 | 1.1 | 0.9
62 | 1 | 0.005536 | 0.0013874 | 0 | 0 | 1 | 0.97097 | -0.55977 | 0.4 | 1 | 1.1 | 0.9
96 | 1 | 0.001548 | 0.00038797 | 0 | 0 | 1 | 0.97181 | -0.54315 | 0.4 | 1 | 1.1 | 0.9
66 | 1 | 0.0010892 | 0.00027297 | 0 | 0 | 1 | 0.97331 | -0.51353 | 0.4 | 1 | 1.1 | 0.9
53 | 1 | 0 | 0 | 0 | 0 | 1 | 0.98152 | -0.35305 | 0.4 | 1 | 1.1 | 0.9
102 | 1 | 0.0040647 | 0.0010187 | 0 | 0 | 1 | 0.97418 | -0.4965 | 0.4 | 1 | 1.1 | 0.9
52 | 1 | 0 | 0 | 0 | 0 | 1 | 0.97228 | -0.53397 | 0.4 | 1 | 1.1 | 0.9
114 | 1 | 0.0083504 | 0.0020928 | 0 | 0 | 1 | 0.97232 | -0.53317 | 0.4 | 1 | 1.1 | 0.9
113 | 1 | 0.0031486 | 0.00078913 | 0 | 0 | 1 | 0.9724 | -0.53169 | 0.4 | 1 | 1.1 | 0.9
54 | 1 | 0 | 0 | 0 | 0 | 1 | 0.98361 | -0.31261 | 0.4 | 1 | 1.1 | 0.9
82 | 1 | 0.0017162 | 0.00043013 | 0 | 0 | 1 | 0.98341 | -0.31641 | 0.4 | 1 | 1.1 | 0.9
88 | 1 | 0.0015508 | 0.00038866 | 0 | 0 | 1 | 0.98249 | -0.33445 | 0.4 | 1 | 1.1 | 0.9
56 | 1 | 0.0011828 | 0.00029645 | 0 | 0 | 1 | 0.98021 | -0.37893 | 0.4 | 1 | 1.1 | 0.9
57 | 1 | 0.00096175 | 0.00024104 | 0 | 0 | 1 | 0.98076 | -0.36814 | 0.4 | 1 | 1.1 | 0.9
58 | 1 | 0.0011982 | 0.00030029 | 0 | 0 | 1 | 0.98002 | -0.38261 | 0.4 | 1 | 1.1 | 0.9
59 | 1 | 0.0017896 | 0.00044851 | 0 | 0 | 1 | 0.98086 | -0.36624 | 0.4 | 1 | 1.1 | 0.9
60 | 1 | 0.00070978 | 0.00017789 | 0 | 0 | 1 | 0.97934 | -0.39589 | 0.4 | 1 | 1.1 | 0.9
89 | 1 | 0.00096482 | 0.00024181 | 0 | 0 | 1 | 0.98169 | -0.34998 | 0.4 | 1 | 1.1 | 0.9
108 | 1 | 0.0015501 | 0.0003885 | 0 | 0 | 1 | 0.97931 | -0.3965 | 0.4 | 1 | 1.1 | 0.9
87 | 1 | 0.0018284 | 0.00045824 | 0 | 0 | 1 | 0.98184 | -0.34694 | 0.4 | 1 | 1.1 | 0.9
81 | 1 | 0.00062452 | 0.00015652 | 0 | 0 | 1 | 0.97913 | -0.3999 | 0.4 | 1 | 1.1 | 0.9
76 | 1 | 0.0040351 | 0.0010113 | 0 | 0 | 1 | 0.97076 | -0.56394 | 0.4 | 1 | 1.1 | 0.9
74 | 1 | 0.00541 | 0.0013559 | 0 | 0 | 1 | 0.97063 | -0.5665 | 0.4 | 1 | 1.1 | 0.9
110 | 1 | 0 | 0 | 0 | 0 | 1 | 0.98428 | -0.3004 | 0.4 | 1 | 1.1 | 0.9
112 | 1 | 0.0075181 | 0.0018842 | 0 | 0 | 1 | 0.98411 | -0.3038 | 0.4 | 1 | 1.1 | 0.9
115 | 1 | 0.004823 | 0.0012088 | 0 | 0 | 1 | 0.9733 | -0.51376 | 0.4 | 1 | 1.1 | 0.9
116 | 1 | 0.0014558 | 0.00036486 | 0 | 0 | 1 | 0.97308 | -0.5181 | 0.4 | 1 | 1.1 | 0.9
69 | 1 | 0.0017546 | 0.00043974 | 0 | 0 | 1 | 0.98748 | -0.23821 | 0.4 | 1 | 1.1 | 0.9
70 | 1 | 0.001786 | 0.00044762 | 0 | 0 | 1 | 0.98744 | -0.23886 | 0.4 | 1 | 1.1 | 0.9
95 | 1 | 0.00054975 | 0.00013778 | 0 | 0 | 1 | 0.98737 | -0.24026 | 0.4 | 1 | 1.1 | 0.9
104 | 1 | 0.00052234 | 0.00013091 | 0 | 0 | 1 | 0.98732 | -0.2413 | 0.4 | 1 | 1.1 | 0.9
73 | 1 | 0.0042603 | 0.0010677 | 0 | 0 | 1 | 0.97043 | -0.57055 | 0.4 | 1 | 1.1 | 0.9
75 | 1 | 0 | 0 | 0 | 0 | 1 | 0.97028 | -0.57337 | 0.4 | 1 | 1.1 | 0.9
77 | 1 | 0.0070818 | 0.0017749 | 0 | 0 | 1 | 0.97015 | -0.57599 | 0.4 | 1 | 1.1 | 0.9
78 | 1 | 0.0026549 | 0.00066539 | 0 | 0 | 1 | 0.97296 | -0.52051 | 0.4 | 1 | 1.1 | 0.9
106 | 1 | 0.0053132 | 0.0013316 | 0 | 0 | 1 | 0.97296 | -0.52048 | 0.4 | 1 | 1.1 | 0.9
103 | 1 | 0 | 0 | 0 | 0 | 1 | 0.9731 | -0.51783 | 0.4 | 1 | 1.1 | 0.9
85 | 1 | 0.00076611 | 0.000192 | 0 | 0 | 1 | 0.97629 | -0.45577 | 0.4 | 1 | 1.1 | 0.9
86 | 1 | 0.00075025 | 0.00018803 | 0 | 0 | 1 | 0.98726 | -0.24231 | 0.4 | 1 | 1.1 | 0.9
100 | 1 | 0.00079633 | 0.00019958 | 0 | 0 | 1 | 0.98727 | -0.24221 | 0.4 | 1 | 1.1 | 0.9
105 | 1 | 0.00060779 | 0.00015233 | 0 | 0 | 1 | 0.9873 | -0.24154 | 0.4 | 1 | 1.1 | 0.9
92 | 1 | 0.00074137 | 0.00018581 | 0 | 0 | 1 | 0.97729 | -0.43609 | 0.4 | 1 | 1.1 | 0.9
94 | 1 | 0.0032653 | 0.00081835 | 0 | 0 | 1 | 0.97291 | -0.52161 | 0.4 | 1 | 1.1 | 0.9
118 | 1 | 0.0031164 | 0.00078105 | 0 | 0 | 1 | 0.97295 | -0.52069 | 0.4 | 1 | 1.1 | 0.9
117 | 1 | 0.0031871 | 0.00079876 | 0 | 0 | 1 | 0.97302 | -0.51942 | 0.4 | 1 | 1.1 | 0.9
98 | 1 | 0.0015968 | 0.00040019 | 0 | 0 | 1 | 0.9718 | -0.54345 | 0.4 | 1 | 1.1 | 0.9
99 | 1 | 0.0013779 | 0.00034534 | 0 | 0 | 1 | 0.97177 | -0.54399 | 0.4 | 1 | 1.1 | 0.9
107 | 1 | 0.008932 | 0.0022386 | 0 | 0 | 1 | 0.97277 | -0.52423 | 0.4 | 1 | 1.1 | 0.9
119 | 1 | 0.03538 | 0.008867 | 0 | 0 | 1 | 0.97518 | -0.47811 | 0.4 | 1 | 1.1 | 0.9
120 | 1 | 0.0012359 | 0.00030975 | 0 | 0 | 1 | 0.97691 | -0.44411 | 0.4 | 1 | 1.1 | 0.9
121 | 1 | 0 | 0 | 0 | 0 | 1 | 0.97411 | -0.49916 | 0.4 | 1 | 1.1 | 0.9
122 | 1 | 0 | 0 | 0 | 0 | 1 | 0.97757 | -0.43124 | 0.4 | 1 | 1.1 | 0.9
125 | 1 | 0 | 0 | 0 | 0 | 1 | 0.97232 | -0.53442 | 0.4 | 1 | 1.1 | 0.9
124 | 1 | 0.021281 | 0.0053335 | 0 | 0 | 1 | 0.97221 | -0.53662 | 0.4 | 1 | 1.1 | 0.9

## generator_data
GEN_BUS | PG | QG | QMAX | QMIN | VG | MBASE | GEN_STATUS | PMAX | PMIN
34 | 0.49109 | 0.12663 | 10 | -10 | 1 | 100 | 1 | 10 | 0

## branch_data
F_BUS | T_BUS | BR_R | BR_X | BR_B | RATE_A | RATE_B | RATE_C | TAP | SHIFT | BR_STATUS | ANGMIN | ANGMAX | P_in | Q_in | P_out | Q_out
1 | 2 | 0.089674 | 0.057392 | 1.5059e-10 | 0 | 0 | 0 | 0 | 0 | 1 | -90 | 90 | -0.053094 | -0.013307 | 0.053096 | 0.013309
2 | 5 | 0.89447 | 0.57246 | 1.5021e-09 | 0 | 0 | 0 | 0 | 0 | 1 | -90 | 90 | -0.055124 | -0.013817 | 0.055154 | 0.013836
5 | 129 | 1.1378 | 0.72818 | 1.9106e-09 | 0 | 0 | 0 | 0 | 0 | 1 | -90 | 90 | -0.055154 | -0.013836 | 0.055192 | 0.013861
129 | 131 | 1.0245 | 0.65568 | 1.7204e-09 | 0 | 0 | 0 | 0 | 0 | 1 | -90 | 90 | 0.069678 | 0.017581 | -0.069622 | -0.017546
129 | 130 | 3.5608 | 2.2789 | 5.9795e-09 | 0 | 0 | 0 | 0 | 0 | 1 | -90 | 90 | 0.0031815 | 0.00079697 | -0.0031811 | -0.00079728
129 | 128 | 2.196 | 1.4054 | 3.6876e-09 | 0 | 0 | 0 | 0 | 0 | 1 | -90 | 90 | -0.12805 | -0.032238 | 0.12845 | 0.032494
3 | 4 | 0.45997 | 0.29438 | 7.7241e-10 | 0 | 0 | 0 | 0 | 0 | 1 | -90 | 90 | -0.00065882 | -0.00016513 | 0.00065882 | 0.00016506
4 | 126 | 2.1535 | 1.3782 | 3.6163e-09 | 0 | 0 | 0 | 0 | 0 | 1 | -90 | 90 | -0.00065882 | -0.00016506 | 0.00065883 | 0.00016472
126 | 123 | 6.0596 | 3.8782 | 1.0176e-08 | 0 | 0 | 0 | 0 | 0 | 1 | -90 | 90 | -0.0013082 | -0.00032749 | 0.0013084 | 0.0003266
123 | 124 | 2.9403 | 1.8818 | 4.9376e-09 | 0 | 0 | 0 | 0 | 0 | 1 | -90 | 90 | -0.0068034 | -0.0017039 | 0.0068049 | 0.0017044
128 | 39 | 1.9036 | 1.2183 | 6.3932e-09 | 0 | 0 | 0 | 0 | 0 | 1 | -90 | 90 | -0.16607 | -0.041926 | 0.16665 | 0.042296
128 | 127 | 0.68576 | 0.43888 | 1.1516e-09 | 0 | 0 | 0 | 0 | 0 | 1 | -90 | 90 | 0.03762 | 0.0094328 | -0.03761 | -0.0094261
39 | 133 | 0.44552 | 0.28513 | 1.4963e-09 | 0 | 0 | 0 | 0 | 0 | 1 | -90 | 90 | -0.17195 | -0.043623 | 0.17209 | 0.043716
39 | 23 | 0.85328 | 0.5461 | 1.4329e-09 | 0 | 0 | 0 | 0 | 0 | 1 | -90 | 90 | 0.0052991 | 0.0013279 | -0.0052988 | -0.0013279
131 | 122 | 0.73391 | 0.4697 | 1.2324e-09 | 0 | 0 | 0 | 0 | 0 | 1 | -90 | 90 | 0.064956 | 0.016377 | -0.064922 | -0.016355
6 | 7 | 5.0329 | 3.2211 | 8.4516e-09 | 0 | 0 | 0 | 0 | 0 | 1 | -90 | 90 | -0.0012681 | -0.00031784 | 0.0012682 | 0.00031709
7 | 8 | 4.1278 | 2.6418 | 6.9318e-09 | 0 | 0 | 0 | 0 | 0 | 1 | -90 | 90 | -0.0012682 | -0.00031709 | 0.0012683 | 0.00031648
8 | 12 | 1.84 | 1.1776 | 3.0899e-09 | 0 | 0 | 0 | 0 | 0 | 1 | -90 | 90 | -0.011345 | -0.002843 | 0.011348 | 0.0028443
8 | 42 | 4.5276 | 2.8977 | 7.603e-09 | 0 | 0 | 0 | 0 | 0 | 1 | -90 | 90 | 0.0089181 | 0.0022361 | -0.0089141 | -0.0022342
12 | 13 | 0.13661 | 0.08743 | 2.294e-10 | 0 | 0 | 0 | 0 | 0 | 1 | -90 | 90 | -0.012111 | -0.0030356 | 0.012111 | 0.0030357
13 | 17 | 0.60744 | 0.38876 | 1.0201e-09 | 0 | 0 | 0 | 0 | 0 | 1 | -90 | 90 | -0.012569 | -0.0031505 | 0.01257 | 0.003151
9 | 10 | 1.7732 | 1.1348 | 2.9776e-09 | 0 | 0 | 0 | 0 | 0 | 1 | -90 | 90 | -0.0014449 | -0.00036215 | 0.001445 | 0.00036189
10 | 11 | 0.46128 | 0.29522 | 7.7462e-10 | 0 | 0 | 0 | 0 | 0 | 1 | -90 | 90 | -0.003819 | -0.00095691 | 0.0038191 | 0.00095688
11 | 14 | 1.0237 | 0.65516 | 1.719e-09 | 0 | 0 | 0 | 0 | 0 | 1 | -90 | 90 | -0.0054999 | -0.0013781 | 0.0055002 | 0.0013782
14 | 18 | 0.95251 | 0.6096 | 1.5995e-09 | 0 | 0 | 0 | 0 | 0 | 1 | -90 | 90 | -0.027359 | -0.0068623 | 0.027367 | 0.0068673
14 | 19 | 3.132 | 2.0044 | 5.2594e-09 | 0 | 0 | 0 | 0 | 0 | 1 | -90 | 90 | 0.003342 | 0.00083702 | -0.0033416 | -0.00083727
14 | 15 | 2.1712 | 1.3895 | 3.646e-09 | 0 | 0 | 0 | 0 | 0 | 1 | -90 | 90 | 0.018517 | 0.0046471 | -0.018509 | -0.0046422
18 | 79 | 1.7151 | 1.0977 | 2.8801e-09 | 0 | 0 | 0 | 0 | 0 | 1 | -90 | 90 | -0.028725 | -0.0072077 | 0.028741 | 0.0072175
19 | 90 | 0.023114 | 0.014793 | 3.8814e-11 | 0 | 0 | 0 | 0 | 0 | 1 | -90 | 90 | 0.0033416 | 0.00083727 | -0.0033416 | -0.00083727
15 | 16 | 1.795 | 1.1488 | 3.0143e-09 | 0 | 0 | 0 | 0 | 0 | 1 | -90 | 90 | 0.017025 | 0.0042703 | -0.017019 | -0.0042669
17 | 20 | 0.81385 | 0.52086 | 1.3667e-09 | 0 | 0 | 0 | 0 | 0 | 1 | -90 | 90 | 0.0034559 | 0.00086575 | -0.0034558 | -0.00086581
17 | 16 | 1.1767 | 0.75306 | 1.9759e-09 | 0 | 0 | 0 | 0 | 0 | 1 | -90 | 90 | -0.016026 | -0.0040168 | 0.016029 | 0.0040188
20 | 84 | 0.70524 | 0.45135 | 1.1843e-09 | 0 | 0 | 0 | 0 | 0 | 1 | -90 | 90 | 0.0025247 | 0.00063245 | -0.0025247 | -0.00063253
79 | 80 | 0.23981 | 0.15348 | 4.027e-10 | 0 | 0 | 0 | 0 | 0 | 1 | -90 | 90 | -0.029679 | -0.0074526 | 0.029682 | 0.007454
90 | 91 | 0.41951 | 0.26849 | 7.0447e-10 | 0 | 0 | 0 | 0 | 0 | 1 | -90 | 90 | 0.0021155 | 0.00052996 | -0.0021154 | -0.00053001
84 | 83 | 1.0475 | 0.67043 | 1.7591e-09 | 0 | 0 | 0 | 0 | 0 | 1 | -90 | 90 | 0.0017968 | 0.0004501 | -0.0017967 | -0.00045024
80 | 81 | 1.9693 | 1.2603 | 3.3069e-09 | 0 | 0 | 0 | 0 | 0 | 1 | -90 | 90 | -0.030775 | -0.0077281 | 0.030796 | 0.007741
91 | 92 | 1.2028 | 0.76982 | 2.0199e-09 | 0 | 0 | 0 | 0 | 0 | 1 | -90 | 90 | 0.00074137 | 0.00018562 | -0.00074136 | -0.00018581
83 | 85 | 0.55048 | 0.35231 | 9.244e-10 | 0 | 0 | 0 | 0 | 0 | 1 | -90 | 90 | 0.00076609 | 0.00019192 | -0.00076609 | -0.00019201
21 | 22 | 0.082235 | 0.05263 | 1.3809e-10 | 0 | 0 | 0 | 0 | 0 | 1 | -90 | 90 | -0.001508 | -0.00037795 | 0.001508 | 0.00037793
22 | 23 | 2.866 | 1.8342 | 4.8128e-09 | 0 | 0 | 0 | 0 | 0 | 1 | -90 | 90 | -0.005298 | -0.0013278 | 0.0052988 | 0.0013279
133 | 132 | 2.2758 | 1.4565 | 7.6435e-09 | 0 | 0 | 0 | 0 | 0 | 1 | -90 | 90 | -0.232 | -0.058729 | 0.23334 | 0.059585
24 | 25 | 2.355 | 1.5072 | 3.9547e-09 | 0 | 0 | 0 | 0 | 0 | 1 | -90 | 90 | -0.0093677 | -0.0023476 | 0.00937 | 0.0023487
24 | 26 | 0.11648 | 0.074546 | 1.956e-10 | 0 | 0 | 0 | 0 | 0 | 1 | -90 | 90 | 0.0084869 | 0.0021268 | -0.0084868 | -0.0021268
25 | 28 | 5.3953 | 3.453 | 9.0602e-09 | 0 | 0 | 0 | 0 | 0 | 1 | -90 | 90 | -0.010595 | -0.0026557 | 0.010602 | 0.0026591
26 | 27 | 1.3088 | 0.83762 | 2.1978e-09 | 0 | 0 | 0 | 0 | 0 | 1 | -90 | 90 | 0.0068161 | 0.0017081 | -0.0068154 | -0.0017078
28 | 29 | 1.4226 | 0.91047 | 2.3889e-09 | 0 | 0 | 0 | 0 | 0 | 1 | -90 | 90 | -0.013057 | -0.0032744 | 0.013059 | 0.0032759
27 | 30 | 2.0623 | 1.3198 | 3.4631e-09 | 0 | 0 | 0 | 0 | 0 | 1 | -90 | 90 | 0.0059772 | 0.0014977 | -0.0059764 | -0.0014976
64 | 109 | 4.2566 | 2.7242 | 7.148e-09 | 0 | 0 | 0 | 0 | 0 | 1 | -90 | 90 | 0.036851 | 0.0092709 | -0.036788 | -0.0092311
64 | 63 | 1.7164 | 1.0985 | 2.8823e-09 | 0 | 0 | 0 | 0 | 0 | 1 | -90 | 90 | -0.046633 | -0.011722 | 0.046674 | 0.011748
109 | 110 | 0.67954 | 0.43491 | 1.1411e-09 | 0 | 0 | 0 | 0 | 0 | 1 | -90 | 90 | 0.0075197 | 0.0018849 | -0.0075193 | -0.0018847
109 | 111 | 3.6329 | 2.325 | 6.1006e-09 | 0 | 0 | 0 | 0 | 0 | 1 | -90 | 90 | 0.016251 | 0.0040837 | -0.01624 | -0.0040776
63 | 40 | 0.85535 | 0.54743 | 1.4364e-09 | 0 | 0 | 0 | 0 | 0 | 1 | -90 | 90 | -0.056886 | -0.014308 | 0.056916 | 0.014327
29 | 111 | 4.9719 | 3.182 | 8.3492e-09 | 0 | 0 | 0 | 0 | 0 | 1 | -90 | 90 | -0.015798 | -0.0039622 | 0.015811 | 0.0039701
30 | 31 | 1.6513 | 1.0568 | 2.7729e-09 | 0 | 0 | 0 | 0 | 0 | 1 | -90 | 90 | 0.0054809 | 0.0013734 | -0.0054803 | -0.0013733
31 | 38 | 3.5304 | 2.2595 | 5.9285e-09 | 0 | 0 | 0 | 0 | 0 | 1 | -90 | 90 | 0.0054803 | 0.0013733 | -0.0054792 | -0.0013731
50 | 51 | 0.97775 | 0.62576 | 1.6419e-09 | 0 | 0 | 0 | 0 | 0 | 1 | -90 | 90 | -0.0019052 | -0.00047753 | 0.0019053 | 0.0004774
51 | 52 | 1.7172 | 1.099 | 2.8836e-09 | 0 | 0 | 0 | 0 | 0 | 1 | -90 | 90 | -0.0062486 | -0.001566 | 0.0062493 | 0.0015662
38 | 37 | 1.3134 | 0.84058 | 2.2056e-09 | 0 | 0 | 0 | 0 | 0 | 1 | -90 | 90 | 0.0038942 | 0.00097588 | -0.003894 | -0.00097595
32 | 33 | 1.2509 | 0.80059 | 4.2013e-09 | 0 | 0 | 0 | 0 | 0 | 1 | -90 | 90 | 0.2441 | 0.062822 | -0.24331 | -0.062312
32 | 34 | 0.86968 | 0.5566 | 2.9209e-09 | 0 | 0 | 0 | 0 | 0 | 1 | -90 | 90 | -0.24935 | -0.064138 | 0.24993 | 0.064509
33 | 35 | 1.9916 | 1.2746 | 6.6888e-09 | 0 | 0 | 0 | 0 | 0 | 1 | -90 | 90 | 0.23356 | 0.05987 | -0.23239 | -0.059121
34 | 36 | 1.7798 | 1.1391 | 5.9776e-09 | 0 | 0 | 0 | 0 | 0 | 1 | -90 | 90 | 0.24116 | 0.062125 | -0.24005 | -0.06142
35 | 40 | 1.0701 | 0.68484 | 1.7969e-09 | 0 | 0 | 0 | 0 | 0 | 1 | -90 | 90 | 0.059734 | 0.015049 | -0.059693 | -0.015023
35 | 41 | 0.31359 | 0.2007 | 1.0532e-09 | 0 | 0 | 0 | 0 | 0 | 1 | -90 | 90 | 0.17266 | 0.044072 | -0.17256 | -0.044007
36 | 132 | 0.66798 | 0.42751 | 2.2434e-09 | 0 | 0 | 0 | 0 | 0 | 1 | -90 | 90 | 0.23373 | 0.059835 | -0.23334 | -0.059584
41 | 68 | 0.85321 | 0.54605 | 1.4328e-09 | 0 | 0 | 0 | 0 | 0 | 1 | -90 | 90 | 0.010307 | 0.0025827 | -0.010306 | -0.0025822
41 | 71 | 0.67586 | 0.43255 | 2.2699e-09 | 0 | 0 | 0 | 0 | 0 | 1 | -90 | 90 | 0.16225 | 0.041425 | -0.16205 | -0.0413
68 | 67 | 1.4521 | 0.92936 | 2.4385e-09 | 0 | 0 | 0 | 0 | 0 | 1 | -90 | 90 | 0.0086472 | 0.0021665 | -0.008646 | -0.002166
71 | 72 | 0.84628 | 0.54162 | 2.8423e-09 | 0 | 0 | 0 | 0 | 0 | 1 | -90 | 90 | 0.15914 | 0.040571 | -0.15891 | -0.040421
67 | 69 | 1.1697 | 0.74862 | 1.9643e-09 | 0 | 0 | 0 | 0 | 0 | 1 | -90 | 90 | 0.0067682 | 0.0016954 | -0.0067676 | -0.0016952
72 | 54 | 0.73075 | 0.46768 | 2.4542e-09 | 0 | 0 | 0 | 0 | 0 | 1 | -90 | 90 | 0.15435 | 0.03928 | -0.15416 | -0.039158
43 | 44 | 1.7429 | 1.1155 | 2.9268e-09 | 0 | 0 | 0 | 0 | 0 | 1 | -90 | 90 | 0.03731 | 0.0093759 | -0.037283 | -0.0093588
43 | 45 | 2.3454 | 1.5011 | 3.9386e-09 | 0 | 0 | 0 | 0 | 0 | 1 | -90 | 90 | -0.042674 | -0.01072 | 0.042722 | 0.01075
44 | 46 | 0.41023 | 0.26255 | 6.8889e-10 | 0 | 0 | 0 | 0 | 0 | 1 | -90 | 90 | 0.029907 | 0.0075104 | -0.029903 | -0.0075078
44 | 47 | 0.67401 | 0.43136 | 1.1318e-09 | 0 | 0 | 0 | 0 | 0 | 1 | -90 | 90 | 0.0073763 | 0.0018484 | -0.0073759 | -0.0018483
45 | 48 | 1.4699 | 0.94075 | 2.4684e-09 | 0 | 0 | 0 | 0 | 0 | 1 | -90 | 90 | 0.020285 | 0.0050898 | -0.020278 | -0.0050857
45 | 49 | 1.9452 | 1.245 | 3.2666e-09 | 0 | 0 | 0 | 0 | 0 | 1 | -90 | 90 | -0.063007 | -0.01584 | 0.063094 | 0.015895
46 | 61 | 1.7054 | 1.0915 | 2.8638e-09 | 0 | 0 | 0 | 0 | 0 | 1 | -90 | 90 | 0.028827 | 0.0072381 | -0.028811 | -0.0072281
47 | 97 | 2.0147 | 1.2894 | 3.3833e-09 | 0 | 0 | 0 | 0 | 0 | 1 | -90 | 90 | 0.0061011 | 0.0015287 | -0.0061002 | -0.0015285
48 | 65 | 0.23653 | 0.15138 | 3.972e-10 | 0 | 0 | 0 | 0 | 0 | 1 | -90 | 90 | 0.018668 | 0.0046822 | -0.018667 | -0.0046816
49 | 55 | 0.73626 | 0.47121 | 1.2364e-09 | 0 | 0 | 0 | 0 | 0 | 1 | -90 | 90 | -0.10622 | -0.026742 | 0.10631 | 0.026801
49 | 101 | 0.71882 | 0.46005 | 1.2071e-09 | 0 | 0 | 0 | 0 | 0 | 1 | -90 | 90 | 0.043121 | 0.010847 | -0.043106 | -0.010837
61 | 62 | 1.38 | 0.88322 | 2.3174e-09 | 0 | 0 | 0 | 0 | 0 | 1 | -90 | 90 | 0.026343 | 0.0066097 | -0.026332 | -0.0066031
97 | 96 | 2.2418 | 1.4348 | 3.7646e-09 | 0 | 0 | 0 | 0 | 0 | 1 | -90 | 90 | 0.0045232 | 0.0011332 | -0.0045227 | -0.0011333
65 | 66 | 1.9151 | 1.2257 | 3.2159e-09 | 0 | 0 | 0 | 0 | 0 | 1 | -90 | 90 | 0.016946 | 0.0042502 | -0.01694 | -0.0042465
55 | 53 | 3.8911 | 2.4903 | 6.5342e-09 | 0 | 0 | 0 | 0 | 0 | 1 | -90 | 90 | -0.10841 | -0.027326 | 0.10892 | 0.027652
101 | 102 | 2.2132 | 1.4164 | 3.7165e-09 | 0 | 0 | 0 | 0 | 0 | 1 | -90 | 90 | 0.038801 | 0.0097582 | -0.038764 | -0.0097347
62 | 76 | 0.84683 | 0.54197 | 1.422e-09 | 0 | 0 | 0 | 0 | 0 | 1 | -90 | 90 | 0.020797 | 0.0052156 | -0.020793 | -0.0052131
96 | 98 | 0.42127 | 0.26961 | 7.0742e-10 | 0 | 0 | 0 | 0 | 0 | 1 | -90 | 90 | 0.0029747 | 0.00074529 | -0.0029746 | -0.00074533
66 | 115 | 0.061664 | 0.039465 | 1.0355e-10 | 0 | 0 | 0 | 0 | 0 | 1 | -90 | 90 | 0.015851 | 0.0039735 | -0.015851 | -0.0039734
53 | 54 | 1.62 | 1.0368 | 2.7204e-09 | 0 | 0 | 0 | 0 | 0 | 1 | -90 | 90 | -0.10892 | -0.027652 | 0.10913 | 0.027787
102 | 103 | 2.6154 | 1.6738 | 4.3919e-09 | 0 | 0 | 0 | 0 | 0 | 1 | -90 | 90 | 0.0347 | 0.008716 | -0.034664 | -0.0086938
52 | 114 | 0.54458 | 0.34853 | 9.145e-10 | 0 | 0 | 0 | 0 | 0 | 1 | -90 | 90 | -0.0062493 | -0.0015662 | 0.0062496 | 0.0015663
114 | 113 | 0.42956 | 0.27492 | 7.2135e-10 | 0 | 0 | 0 | 0 | 0 | 1 | -90 | 90 | -0.0146 | -0.0036592 | 0.014601 | 0.0036598
113 | 107 | 1.7824 | 1.1408 | 2.9932e-09 | 0 | 0 | 0 | 0 | 0 | 1 | -90 | 90 | -0.017749 | -0.0044489 | 0.017756 | 0.0044527
54 | 82 | 0.3674 | 0.23513 | 6.1696e-10 | 0 | 0 | 0 | 0 | 0 | 1 | -90 | 90 | 0.045035 | 0.011371 | -0.045027 | -0.011366
82 | 88 | 1.8127 | 1.1601 | 3.044e-09 | 0 | 0 | 0 | 0 | 0 | 1 | -90 | 90 | 0.04331 | 0.010936 | -0.043273 | -0.010912
88 | 87 | 1.3001 | 0.83208 | 2.1833e-09 | 0 | 0 | 0 | 0 | 0 | 1 | -90 | 90 | 0.041722 | 0.010524 | -0.041697 | -0.010508
56 | 57 | 1.2918 | 0.82673 | 2.1692e-09 | 0 | 0 | 0 | 0 | 0 | 1 | -90 | 90 | -0.036095 | -0.0090817 | 0.036113 | 0.0090934
56 | 58 | 0.45484 | 0.29109 | 7.6379e-10 | 0 | 0 | 0 | 0 | 0 | 1 | -90 | 90 | 0.034912 | 0.0087852 | -0.034906 | -0.0087814
57 | 59 | 0.2214 | 0.14169 | 3.7178e-10 | 0 | 0 | 0 | 0 | 0 | 1 | -90 | 90 | -0.037075 | -0.0093344 | 0.037078 | 0.0093365
58 | 60 | 1.6996 | 1.0878 | 2.8541e-09 | 0 | 0 | 0 | 0 | 0 | 1 | -90 | 90 | 0.033708 | 0.0084811 | -0.033686 | -0.0084677
59 | 89 | 1.8103 | 1.1586 | 3.0401e-09 | 0 | 0 | 0 | 0 | 0 | 1 | -90 | 90 | -0.038868 | -0.009785 | 0.038898 | 0.0098041
60 | 108 | 0.079375 | 0.0508 | 1.3329e-10 | 0 | 0 | 0 | 0 | 0 | 1 | -90 | 90 | 0.032976 | 0.0082898 | -0.032976 | -0.0082892
89 | 87 | 0.33065 | 0.21162 | 5.5525e-10 | 0 | 0 | 0 | 0 | 0 | 1 | -90 | 90 | -0.039863 | -0.010046 | 0.039869 | 0.01005
108 | 81 | 0.46573 | 0.29807 | 7.8209e-10 | 0 | 0 | 0 | 0 | 0 | 1 | -90 | 90 | 0.031425 | 0.0079007 | -0.03142 | -0.0078975
76 | 74 | 0.64719 | 0.4142 | 1.0868e-09 | 0 | 0 | 0 | 0 | 0 | 1 | -90 | 90 | 0.016758 | 0.0042017 | -0.016756 | -0.0042005
74 | 73 | 1.5077 | 0.96496 | 2.5319e-09 | 0 | 0 | 0 | 0 | 0 | 1 | -90 | 90 | 0.011346 | 0.0028446 | -0.011344 | -0.0028434
110 | 112 | 1.9601 | 1.2545 | 3.2915e-09 | 0 | 0 | 0 | 0 | 0 | 1 | -90 | 90 | 0.0075193 | 0.0018847 | -0.0075181 | -0.0018842
115 | 116 | 1.674 | 1.0713 | 2.811e-09 | 0 | 0 | 0 | 0 | 0 | 1 | -90 | 90 | 0.011028 | 0.0027646 | -0.011025 | -0.0027634
116 | 117 | 0.58193 | 0.37243 | 9.7721e-10 | 0 | 0 | 0 | 0 | 0 | 1 | -90 | 90 | 0.0095696 | 0.0023986 | -0.009569 | -0.0023983
69 | 70 | 0.56655 | 0.36259 | 9.5139e-10 | 0 | 0 | 0 | 0 | 0 | 1 | -90 | 90 | 0.0050131 | 0.0012555 | -0.0050129 | -0.0012555
70 | 95 | 1.8893 | 1.2091 | 3.1726e-09 | 0 | 0 | 0 | 0 | 0 | 1 | -90 | 90 | 0.0032269 | 0.00080783 | -0.0032267 | -0.000808
95 | 104 | 1.6949 | 1.0847 | 2.8461e-09 | 0 | 0 | 0 | 0 | 0 | 1 | -90 | 90 | 0.0026769 | 0.00067022 | -0.0026768 | -0.00067041
104 | 105 | 0.49431 | 0.31636 | 8.3007e-10 | 0 | 0 | 0 | 0 | 0 | 1 | -90 | 90 | 0.0021544 | 0.0005395 | -0.0021544 | -0.00053957
73 | 75 | 1.6775 | 1.0736 | 2.8169e-09 | 0 | 0 | 0 | 0 | 0 | 1 | -90 | 90 | 0.0070834 | 0.0017756 | -0.0070825 | -0.0017753
75 | 77 | 1.5618 | 0.99956 | 2.6227e-09 | 0 | 0 | 0 | 0 | 0 | 1 | -90 | 90 | 0.0070825 | 0.0017753 | -0.0070816 | -0.001775
78 | 106 | 0.052184 | 0.033398 | 8.7632e-11 | 0 | 0 | 0 | 0 | 0 | 1 | -90 | 90 | -0.0026548 | -0.00066541 | 0.0026548 | 0.00066541
106 | 103 | 1.4106 | 0.90278 | 2.3688e-09 | 0 | 0 | 0 | 0 | 0 | 1 | -90 | 90 | -0.0079678 | -0.0019971 | 0.0079688 | 0.0019975
103 | 107 | 1.0176 | 0.65129 | 1.7089e-09 | 0 | 0 | 0 | 0 | 0 | 1 | -90 | 90 | 0.026695 | 0.0066964 | -0.026687 | -0.0066914
86 | 100 | 0.60647 | 0.38814 | 1.0184e-09 | 0 | 0 | 0 | 0 | 0 | 1 | -90 | 90 | -0.00075024 | -0.00018803 | 0.00075024 | 0.00018793
100 | 105 | 1.8873 | 1.2079 | 3.1694e-09 | 0 | 0 | 0 | 0 | 0 | 1 | -90 | 90 | -0.0015466 | -0.00038752 | 0.0015466 | 0.00038724
94 | 118 | 1.1919 | 0.76282 | 2.0015e-09 | 0 | 0 | 0 | 0 | 0 | 1 | -90 | 90 | -0.0032652 | -0.00081839 | 0.0032653 | 0.00081829
118 | 117 | 0.84624 | 0.54159 | 1.4211e-09 | 0 | 0 | 0 | 0 | 0 | 1 | -90 | 90 | -0.0063816 | -0.0015994 | 0.006382 | 0.0015995
98 | 99 | 1.6572 | 1.0606 | 2.7829e-09 | 0 | 0 | 0 | 0 | 0 | 1 | -90 | 90 | 0.0013779 | 0.00034512 | -0.0013779 | -0.00034536
119 | 120 | 2.2874 | 1.4639 | 3.8411e-09 | 0 | 0 | 0 | 0 | 0 | 1 | -90 | 90 | -0.063543 | -0.015954 | 0.063646 | 0.01602
119 | 121 | 3.1909 | 2.0422 | 5.3584e-09 | 0 | 0 | 0 | 0 | 0 | 1 | -90 | 90 | 0.028164 | 0.0070868 | -0.028135 | -0.0070692
120 | 122 | 0.85142 | 0.54491 | 1.4298e-09 | 0 | 0 | 0 | 0 | 0 | 1 | -90 | 90 | -0.064882 | -0.016329 | 0.064922 | 0.016355
121 | 125 | 5.3298 | 3.4111 | 8.9501e-09 | 0 | 0 | 0 | 0 | 0 | 1 | -90 | 90 | 0.028135 | 0.0070693 | -0.028088 | -0.0070399
125 | 124 | 0.3326 | 0.21287 | 5.5853e-10 | 0 | 0 | 0 | 0 | 0 | 1 | -90 | 90 | 0.028088 | 0.0070399 | -0.028085 | -0.0070381