## bus_data
BUS_I | BUS_TYPE | Pd | Qd | Gs | Bs | area | Vm | Va | baseKV | zone | Vmax | Vmin
1 | 1 | 0.0023963 | 0.00060056 | 0 | 0 | 1 | 0.97754 | -0.43184 | 0.4 | 1 | 1.1 | 0.9
2 | 1 | 0.0029734 | 0.00074519 | 0 | 0 | 1 | 0.97749 | -0.4329 | 0.4 | 1 | 1.1 | 0.9
3 | 1 | 0.0025853 | 0.00064793 | 0 | 0 | 1 | 0.97764 | -0.4299 | 0.4 | 1 | 1.1 | 0.9
4 | 1 | 0.0025024 | 0.00062717 | 0 | 0 | 1 | 0.97776 | -0.42755 | 0.4 | 1 | 1.1 | 0.9
15 | 1 | 0.0020897 | 0.00052373 | 0 | 0 | 1 | 0.97779 | -0.42691 | 0.4 | 1 | 1.1 | 0.9
16 | 1 | 0 | 0 | 0 | 0 | 1 | 0.97805 | -0.42176 | 0.4 | 1 | 1.1 | 0.9
5 | 1 | 0.0039176 | 0.00098184 | 0 | 0 | 1 | 0.97918 | -0.39963 | 0.4 | 1 | 1.1 | 0.9
6 | 1 | 0.0023499 | 0.00058895 | 0 | 0 | 1 | 0.97915 | -0.40021 | 0.4 | 1 | 1.1 | 0.9
7 | 1 | 0.0022669 | 0.00056813 | 0 | 0 | 1 | 0.97922 | -0.3988 | 0.4 | 1 | 1.1 | 0.9
8 | 1 | 0 | 0 | 0 | 0 | 1 | 0.97939 | -0.39558 | 0.4 | 1 | 1.1 | 0.9
20 | 1 | 0.0051627 | 0.0012939 | 0 | 0 | 1 | 0.97949 | -0.39363 | 0.4 | 1 | 1.1 | 0.9
17 | 1 | 0.0020948 | 0.00052501 | 0 | 0 | 1 | 0.97901 | -0.40288 | 0.4 | 1 | 1.1 | 0.9
24 | 1 | 0.0050658 | 0.0012696 | 0 | 0 | 1 | 0.98108 | -0.36234 | 0.4 | 1 | 1.1 | 0.9
18 | 1 | 0 | 0 | 0 | 0 | 1 | 0.97868 | -0.40939 | 0.4 | 1 | 1.1 | 0.9
9 | 1 | 0.0032005 | 0.00080212 | 0 | 0 | 1 | 0.98827 | -0.22318 | 0.4 | 1 | 1.1 | 0.9
10 | 1 | 0.0020153 | 0.00050509 | 0 | 0 | 1 | 0.98694 | -0.24883 | 0.4 | 1 | 1.1 | 0.9
11 | 1 | 0 | 0 | 0 | 0 | 1 | 0.98937 | -0.20216 | 0.4 | 1 | 1.1 | 0.9
12 | 1 | 0.0058049 | 0.0014549 | 0 | 0 | 1 | 0.98507 | -0.285 | 0.4 | 1 | 1.1 | 0.9
13 | 1 | 0.002335 | 0.00058521 | 0 | 0 | 1 | 0.98928 | -0.2039 | 0.4 | 1 | 1.1 | 0.9
14 | 1 | 0 | 0 | 0 | 0 | 1 | 0.99008 | -0.18847 | 0.4 | 1 | 1.1 | 0.9
21 | 1 | 0.0026467 | 0.00066332 | 0 | 0 | 1 | 0.98371 | -0.31126 | 0.4 | 1 | 1.1 | 0.9
39 | 1 | 0 | 0 | 0 | 0 | 1 | 0.99179 | -0.15593 | 0.4 | 1 | 1.1 | 0.9
23 | 1 | 0 | 0 | 0 | 0 | 1 | 0.98176 | -0.34917 | 0.4 | 1 | 1.1 | 0.9
40 | 1 | 0.0046185 | 0.0011575 | 0 | 0 | 1 | 0.99176 | -0.15635 | 0.4 | 1 | 1.1 | 0.9
38 | 1 | 0 | 0 | 0 | 0 | 1 | 0.99492 | -0.096228 | 0.4 | 1 | 1.1 | 0.9
60 | 1 | 0.0021122 | 0.00052936 | 0 | 0 | 1 | 0.979 | -0.40281 | 0.4 | 1 | 1.1 | 0.9
61 | 1 | 0.0023768 | 0.00059569 | 0 | 0 | 1 | 0.97902 | -0.40259 | 0.4 | 1 | 1.1 | 0.9
22 | 1 | 0.0014826 | 0.00037157 | 0 | 0 | 1 | 0.97796 | -0.42358 | 0.4 | 1 | 1.1 | 0.9
27 | 1 | 0.0012778 | 0.00032025 | 0 | 0 | 1 | 0.97796 | -0.42361 | 0.4 | 1 | 1.1 | 0.9
19 | 1 | 0.0032076 | 0.0008039 | 0 | 0 | 1 | 0.97853 | -0.41244 | 0.4 | 1 | 1.1 | 0.9
25 | 1 | 0.0058872 | 0.0014755 | 0 | 0 | 1 | 0.98164 | -0.35148 | 0.4 | 1 | 1.1 | 0.9
26 | 1 | 0 | 0 | 0 | 0 | 1 | 0.97947 | -0.39367 | 0.4 | 1 | 1.1 | 0.9
28 | 1 | 0.0010446 | 0.0002618 | 0 | 0 | 1 | 0.9779 | -0.4248 | 0.4 | 1 | 1.1 | 0.9
65 | 1 | 0.0041066 | 0.0010292 | 0 | 0 | 1 | 0.97924 | -0.39818 | 0.4 | 1 | 1.1 | 0.9
63 | 1 | 0.00076234 | 0.00019106 | 0 | 0 | 1 | 0.97935 | -0.39596 | 0.4 | 1 | 1.1 | 0.9
62 | 1 | 0.005991 | 0.0015015 | 0 | 0 | 1 | 0.97908 | -0.40139 | 0.4 | 1 | 1.1 | 0.9
64 | 1 | 0 | 0 | 0 | 0 | 1 | 0.97741 | -0.43392 | 0.4 | 1 | 1.1 | 0.9
44 | 1 | 0.0012643 | 0.00031686 | 0 | 0 | 1 | 0.97788 | -0.42507 | 0.4 | 1 | 1.1 | 0.9
29 | 1 | 0.0074706 | 0.0018723 | 0 | 0 | 1 | 0.99549 | -0.08605 | 0.4 | 1 | 1.1 | 0.9
30 | 1 | 0 | 0 | 0 | 0 | 1 | 0.99558 | -0.084379 | 0.4 | 1 | 1.1 | 0.9
31 | 1 | 0.017995 | 0.0045101 | 0 | 0 | 1 | 0.99581 | -0.079809 | 0.4 | 1 | 1.1 | 0.9
32 | 1 | 0.026973 | 0.0067601 | 0 | 0 | 1 | 0.99601 | -0.075943 | 0.4 | 1 | 1.1 | 0.9
33 | 1 | 0 | 0 | 0 | 0 | 1 | 0.99722 | -0.052709 | 0.4 | 1 | 1.1 | 0.9
34 | 1 | 0.0088319 | 0.0022135 | 0 | 0 | 1 | 0.99625 | -0.070997 | 0.4 | 1 | 1.1 | 0.9
35 | 3 | 0.069762 | 0.017484 | 0 | 0 | 1 | 1 | 0 | 0.4 | 1 | 1.1 | 0.9
36 | 1 | 0.0058724 | 0.0014718 | 0 | 0 | 1 | 0.9961 | -0.073943 | 0.4 | 1 | 1.1 | 0.9
37 | 1 | 0.009499 | 0.0023807 | 0 | 0 | 1 | 0.99546 | -0.086023 | 0.4 | 1 | 1.1 | 0.9
41 | 1 | 0 | 0 | 0 | 0 | 1 | 0.97131 | -0.55378 | 0.4 | 1 | 1.1 | 0.9
42 | 1 | 0 | 0 | 0 | 0 | 1 | 0.97208 | -0.53859 | 0.4 | 1 | 1.1 | 0.9
43 | 1 | 0.023434 | 0.005873 | 0 | 0 | 1 | 0.97035 | -0.57285 | 0.4 | 1 | 1.1 | 0.9
48 | 1 | 0.0012215 | 0.00030613 | 0 | 0 | 1 | 0.97204 | -0.53939 | 0.4 | 1 | 1.1 | 0.9
45 | 1 | 0.0013368 | 0.00033504 | 0 | 0 | 1 | 0.97214 | -0.53744 | 0.4 | 1 | 1.1 | 0.9
46 | 1 | 0.0014792 | 0.00037071 | 0 | 0 | 1 | 0.97257 | -0.52885 | 0.4 | 1 | 1.1 | 0.9
47 | 1 | 0 | 0 | 0 | 0 | 1 | 0.9728 | -0.52447 | 0.4 | 1 | 1.1 | 0.9
52 | 1 | 0.0011931 | 0.00029901 | 0 | 0 | 1 | 0.97274 | -0.52558 | 0.4 | 1 | 1.1 | 0.9
53 | 1 | 0.0022409 | 0.00056162 | 0 | 0 | 1 | 0.97271 | -0.52617 | 0.4 | 1 | 1.1 | 0.9
49 | 1 | 0.0014961 | 0.00037495 | 0 | 0 | 1 | 0.97337 | -0.51322 | 0.4 | 1 | 1.1 | 0.9
57 | 1 | 0.0016921 | 0.00042409 | 0 | 0 | 1 | 0.97269 | -0.52665 | 0.4 | 1 | 1.1 | 0.9
56 | 1 | 0.0011873 | 0.00029757 | 0 | 0 | 1 | 0.97268 | -0.52675 | 0.4 | 1 | 1.1 | 0.9
50 | 1 | 0.0013508 | 0.00033854 | 0 | 0 | 1 | 0.97478 | -0.48535 | 0.4 | 1 | 1.1 | 0.9
51 | 1 | 0.001458 | 0.0003654 | 0 | 0 | 1 | 0.97529 | -0.47539 | 0.4 | 1 | 1.1 | 0.9
59 | 1 | 0 | 0 | 0 | 0 | 1 | 0.97551 | -0.47104 | 0.4 | 1 | 1.1 | 0.9
66 | 1 | 0.00249 | 0.00062405 | 0 | 0 | 1 | 0.97612 | -0.45909 | 0.4 | 1 | 1.1 | 0.9
58 | 1 | 0.0012337 | 0.0003092 | 0 | 0 | 1 | 0.97268 | -0.52675 | 0.4 | 1 | 1.1 | 0.9
54 | 1 | 0.0018571 | 0.00046544 | 0 | 0 | 1 | 0.97265 | -0.52742 | 0.4 | 1 | 1.1 | 0.9
55 | 1 | 0.0012255 | 0.00030713 | 0 | 0 | 1 | 0.97264 | -0.52747 | 0.4 | 1 | 1.1 | 0.9

## generator_data
GEN_BUS | PG | QG | QMAX | QMIN | VG | MBASE | GEN_STATUS | PMAX | PMIN
35 | 0.27778 | 0.07075 | 10 | -10 | 1 | 100 | 1 | 10 | 0

## branch_data
F_BUS | T_BUS | BR_R | BR_X | BR_B | RATE_A | RATE_B | RATE_C | TAP | SHIFT | BR_STATUS | ANGMIN | ANGMAX | P_in | Q_in | P_out | Q_out
1 | 2 | 1.5237 | 0.97517 | 2.5587e-09 | 0 | 0 | 0 | 0 | 0 | 1 | -90 | 90 | 0.0029735 | 0.00074507 | -0.0029733 | -0.00074521
1 | 3 | 1.5486 | 0.99109 | 2.6005e-09 | 0 | 0 | 0 | 0 | 0 | 1 | -90 | 90 | -0.0053697 | -0.0013456 | 0.0053702 | 0.0013457
3 | 4 | 1.2677 | 0.8113 | 2.1287e-09 | 0 | 0 | 0 | 0 | 0 | 1 | -90 | 90 | -0.0079554 | -0.0019937 | 0.0079563 | 0.001994
4 | 15 | 0.25942 | 0.16603 | 4.3563e-10 | 0 | 0 | 0 | 0 | 0 | 1 | -90 | 90 | -0.010459 | -0.0026212 | 0.010459 | 0.0026214
15 | 16 | 1.7608 | 1.1269 | 2.9569e-09 | 0 | 0 | 0 | 0 | 0 | 1 | -90 | 90 | -0.012549 | -0.0031451 | 0.012552 | 0.0031468
16 | 22 | 1.5367 | 0.98346 | 2.5805e-09 | 0 | 0 | 0 | 0 | 0 | 1 | -90 | 90 | 0.0050698 | 0.0012701 | -0.0050694 | -0.0012701
16 | 18 | 3.0128 | 1.9282 | 5.0593e-09 | 0 | 0 | 0 | 0 | 0 | 1 | -90 | 90 | -0.017622 | -0.0044169 | 0.017632 | 0.0044231
5 | 6 | 1.0686 | 0.68389 | 1.7944e-09 | 0 | 0 | 0 | 0 | 0 | 1 | -90 | 90 | 0.00235 | 0.00058883 | -0.0023499 | -0.00058896
5 | 7 | 0.56634 | 0.36246 | 9.5103e-10 | 0 | 0 | 0 | 0 | 0 | 1 | -90 | 90 | -0.0062675 | -0.0015707 | 0.0062677 | 0.0015708
7 | 8 | 1.6247 | 1.0398 | 2.7284e-09 | 0 | 0 | 0 | 0 | 0 | 1 | -90 | 90 | -0.0085345 | -0.0021389 | 0.0085359 | 0.0021395
8 | 20 | 0.26573 | 0.17007 | 4.4623e-10 | 0 | 0 | 0 | 0 | 0 | 1 | -90 | 90 | -0.031485 | -0.0079 | 0.031488 | 0.0079018
8 | 17 | 1.3683 | 0.87572 | 2.2978e-09 | 0 | 0 | 0 | 0 | 0 | 1 | -90 | 90 | 0.022949 | 0.0057605 | -0.022941 | -0.0057556
20 | 24 | 3.6806 | 2.3556 | 6.1806e-09 | 0 | 0 | 0 | 0 | 0 | 1 | -90 | 90 | -0.036651 | -0.0091957 | 0.036705 | 0.0092301
17 | 18 | 1.3423 | 0.8591 | 2.2541e-09 | 0 | 0 | 0 | 0 | 0 | 1 | -90 | 90 | 0.020846 | 0.0052306 | -0.02084 | -0.0052267
24 | 23 | 1.3635 | 0.87261 | 2.2896e-09 | 0 | 0 | 0 | 0 | 0 | 1 | -90 | 90 | -0.041771 | -0.0105 | 0.041797 | 0.010516
18 | 19 | 4.0831 | 2.6132 | 6.8567e-09 | 0 | 0 | 0 | 0 | 0 | 1 | -90 | 90 | 0.003208 | 0.00080356 | -0.0032076 | -0.00080392
9 | 10 | 0.94785 | 0.60663 | 3.1834e-09 | 0 | 0 | 0 | 0 | 0 | 1 | -90 | 90 | 0.11954 | 0.030442 | -0.1194 | -0.030347
9 | 11 | 0.75819 | 0.48524 | 2.5464e-09 | 0 | 0 | 0 | 0 | 0 | 1 | -90 | 90 | -0.12275 | -0.031244 | 0.12287 | 0.031323
10 | 12 | 1.3556 | 0.86758 | 4.5528e-09 | 0 | 0 | 0 | 0 | 0 | 1 | -90 | 90 | 0.11738 | 0.029842 | -0.11718 | -0.029712
11 | 13 | 3.2704 | 2.093 | 5.4918e-09 | 0 | 0 | 0 | 0 | 0 | 1 | -90 | 90 | 0.0023352 | 0.0005848 | -0.002335 | -0.00058522
11 | 14 | 0.48523 | 0.31055 | 1.6297e-09 | 0 | 0 | 0 | 0 | 0 | 1 | -90 | 90 | -0.12521 | -0.031908 | 0.12529 | 0.031961
12 | 21 | 1.0324 | 0.66071 | 1.7336e-09 | 0 | 0 | 0 | 0 | 0 | 1 | -90 | 90 | 0.11137 | 0.028258 | -0.11123 | -0.028168
14 | 39 | 1.1565 | 0.74015 | 3.8841e-09 | 0 | 0 | 0 | 0 | 0 | 1 | -90 | 90 | -0.12529 | -0.031961 | 0.12549 | 0.032086
21 | 23 | 1.5217 | 0.9739 | 2.5554e-09 | 0 | 0 | 0 | 0 | 0 | 1 | -90 | 90 | 0.10859 | 0.027505 | -0.10839 | -0.027379
39 | 40 | 0.40372 | 0.25838 | 6.7795e-10 | 0 | 0 | 0 | 0 | 0 | 1 | -90 | 90 | 0.0046186 | 0.0011575 | -0.0046185 | -0.0011575
39 | 38 | 2.0553 | 1.3154 | 6.9028e-09 | 0 | 0 | 0 | 0 | 0 | 1 | -90 | 90 | -0.1301 | -0.033244 | 0.13048 | 0.033484
23 | 25 | 1.6962 | 1.0856 | 2.8483e-09 | 0 | 0 | 0 | 0 | 0 | 1 | -90 | 90 | 0.0058878 | 0.0014756 | -0.0058872 | -0.0014755
23 | 26 | 3.183 | 2.0371 | 5.3451e-09 | 0 | 0 | 0 | 0 | 0 | 1 | -90 | 90 | 0.060703 | 0.015387 | -0.060573 | -0.015304
38 | 37 | 0.35266 | 0.2257 | 1.1844e-09 | 0 | 0 | 0 | 0 | 0 | 1 | -90 | 90 | -0.13048 | -0.033484 | 0.13055 | 0.033525
60 | 61 | 0.44897 | 0.28734 | 7.5394e-10 | 0 | 0 | 0 | 0 | 0 | 1 | -90 | 90 | -0.0021122 | -0.00052938 | 0.0021122 | 0.00052932
61 | 62 | 1.1459 | 0.73335 | 1.9242e-09 | 0 | 0 | 0 | 0 | 0 | 1 | -90 | 90 | -0.004489 | -0.001125 | 0.0044892 | 0.001125
22 | 27 | 0.041501 | 0.026561 | 6.9691e-11 | 0 | 0 | 0 | 0 | 0 | 1 | -90 | 90 | 0.0035868 | 0.00089853 | -0.0035868 | -0.00089853
27 | 28 | 2.2091 | 1.4138 | 3.7097e-09 | 0 | 0 | 0 | 0 | 0 | 1 | -90 | 90 | 0.002309 | 0.00057827 | -0.0023089 | -0.00057854
26 | 65 | 1.3291 | 0.85064 | 2.2319e-09 | 0 | 0 | 0 | 0 | 0 | 1 | -90 | 90 | 0.014591 | 0.0036584 | -0.014588 | -0.0036566
26 | 63 | 0.21595 | 0.13821 | 3.6263e-10 | 0 | 0 | 0 | 0 | 0 | 1 | -90 | 90 | 0.045982 | 0.011646 | -0.045977 | -0.011643
28 | 44 | 0.89482 | 0.57268 | 1.5026e-09 | 0 | 0 | 0 | 0 | 0 | 1 | -90 | 90 | 0.0012643 | 0.00031674 | -0.0012643 | -0.00031687
65 | 62 | 1.3191 | 0.8442 | 2.2151e-09 | 0 | 0 | 0 | 0 | 0 | 1 | -90 | 90 | 0.010482 | 0.0026273 | -0.01048 | -0.0026265
63 | 64 | 3.6266 | 2.321 | 6.0901e-09 | 0 | 0 | 0 | 0 | 0 | 1 | -90 | 90 | 0.045215 | 0.011452 | -0.045132 | -0.0114
64 | 66 | 2.3973 | 1.5343 | 4.0257e-09 | 0 | 0 | 0 | 0 | 0 | 1 | -90 | 90 | 0.045132 | 0.0114 | -0.045078 | -0.011366
29 | 30 | 0.99332 | 0.63572 | 1.668e-09 | 0 | 0 | 0 | 0 | 0 | 1 | -90 | 90 | -0.0074706 | -0.0018723 | 0.0074712 | 0.0018725
30 | 31 | 2.718 | 1.7395 | 4.5642e-09 | 0 | 0 | 0 | 0 | 0 | 1 | -90 | 90 | -0.0074712 | -0.0018725 | 0.0074728 | 0.0018731
31 | 32 | 0.67501 | 0.43201 | 1.1335e-09 | 0 | 0 | 0 | 0 | 0 | 1 | -90 | 90 | -0.025468 | -0.0063832 | 0.025473 | 0.0063861
32 | 33 | 1.9724 | 1.2623 | 3.3122e-09 | 0 | 0 | 0 | 0 | 0 | 1 | -90 | 90 | -0.052446 | -0.013146 | 0.052504 | 0.013183
33 | 34 | 0.53341 | 0.34138 | 1.7915e-09 | 0 | 0 | 0 | 0 | 0 | 1 | -90 | 90 | 0.15499 | 0.039745 | -0.15485 | -0.039657
33 | 35 | 1.1486 | 0.73513 | 3.8577e-09 | 0 | 0 | 0 | 0 | 0 | 1 | -90 | 90 | -0.20749 | -0.052928 | 0.20802 | 0.053266
34 | 36 | 0.091112 | 0.058312 | 3.06e-10 | 0 | 0 | 0 | 0 | 0 | 1 | -90 | 90 | 0.14602 | 0.037444 | -0.146 | -0.03743
36 | 37 | 0.38913 | 0.24904 | 1.3069e-09 | 0 | 0 | 0 | 0 | 0 | 1 | -90 | 90 | 0.14013 | 0.035958 | -0.14004 | -0.035906
41 | 42 | 2.7432 | 1.7556 | 4.6066e-09 | 0 | 0 | 0 | 0 | 0 | 1 | -90 | 90 | -0.023454 | -0.0058863 | 0.023471 | 0.0058968
41 | 43 | 3.4381 | 2.2004 | 5.7734e-09 | 0 | 0 | 0 | 0 | 0 | 1 | -90 | 90 | 0.023454 | 0.0058864 | -0.023433 | -0.0058733
42 | 48 | 2.7544 | 1.7628 | 4.6253e-09 | 0 | 0 | 0 | 0 | 0 | 1 | -90 | 90 | 0.0012215 | 0.00030574 | -0.0012215 | -0.00030615
42 | 45 | 0.1976 | 0.12646 | 3.3182e-10 | 0 | 0 | 0 | 0 | 0 | 1 | -90 | 90 | -0.024693 | -0.0062025 | 0.024694 | 0.0062034
45 | 46 | 1.4013 | 0.89684 | 2.3532e-09 | 0 | 0 | 0 | 0 | 0 | 1 | -90 | 90 | -0.026031 | -0.0065384 | 0.026042 | 0.006545
46 | 47 | 0.67564 | 0.43241 | 1.1346e-09 | 0 | 0 | 0 | 0 | 0 | 1 | -90 | 90 | -0.027521 | -0.0069157 | 0.027526 | 0.0069193
47 | 52 | 1.1426 | 0.73126 | 1.9187e-09 | 0 | 0 | 0 | 0 | 0 | 1 | -90 | 90 | 0.0041192 | 0.0010321 | -0.004119 | -0.0010321
47 | 53 | 1.1071 | 0.70853 | 1.8591e-09 | 0 | 0 | 0 | 0 | 0 | 1 | -90 | 90 | 0.0065114 | 0.0016319 | -0.0065108 | -0.0016317
47 | 49 | 1.2525 | 0.8016 | 2.1033e-09 | 0 | 0 | 0 | 0 | 0 | 1 | -90 | 90 | -0.038157 | -0.0095832 | 0.038177 | 0.0095961
52 | 57 | 1.5548 | 0.99505 | 2.6109e-09 | 0 | 0 | 0 | 0 | 0 | 1 | -90 | 90 | 0.0029259 | 0.00073311 | -0.0029258 | -0.00073326
53 | 56 | 0.57329 | 0.36691 | 9.6271e-10 | 0 | 0 | 0 | 0 | 0 | 1 | -90 | 90 | 0.00427 | 0.0010701 | -0.0042699 | -0.0010701
49 | 50 | 2.9938 | 1.916 | 5.0274e-09 | 0 | 0 | 0 | 0 | 0 | 1 | -90 | 90 | -0.039673 | -0.009971 | 0.039726 | 0.010004
57 | 58 | 0.34439 | 0.22041 | 5.7832e-10 | 0 | 0 | 0 | 0 | 0 | 1 | -90 | 90 | 0.0012337 | 0.00030916 | -0.0012337 | -0.00030921
56 | 54 | 0.92696 | 0.59325 | 1.5566e-09 | 0 | 0 | 0 | 0 | 0 | 1 | -90 | 90 | 0.0030826 | 0.00077249 | -0.0030825 | -0.00077257
50 | 51 | 1.0363 | 0.66322 | 1.7402e-09 | 0 | 0 | 0 | 0 | 0 | 1 | -90 | 90 | -0.041077 | -0.010343 | 0.041097 | 0.010355
51 | 59 | 0.43703 | 0.2797 | 7.3389e-10 | 0 | 0 | 0 | 0 | 0 | 1 | -90 | 90 | -0.042555 | -0.010721 | 0.042564 | 0.010726
59 | 66 | 1.2028 | 0.76982 | 2.0199e-09 | 0 | 0 | 0 | 0 | 0 | 1 | -90 | 90 | -0.042564 | -0.010726 | 0.042588 | 0.010742
54 | 55 | 0.181 | 0.11584 | 3.0396e-10 | 0 | 0 | 0 | 0 | 0 | 1 | -90 | 90 | 0.0012254 | 0.00030712 | -0.0012254 | -0.00030714