## bus_data
BUS_I | BUS_TYPE | Pd | Qd | Gs | Bs | area | Vm | Va | baseKV | zone | Vmax | Vmin
166 | 1 | 0.0023402 | 0.00058651 | 0 | 0 | 1 | 0.97106 | -0.55756 | 0.4 | 1 | 1.1 | 0.9
167 | 1 | 0.00092393 | 0.00023156 | 0 | 0 | 1 | 0.97108 | -0.55699 | 0.4 | 1 | 1.1 | 0.9
163 | 1 | 0.0016705 | 0.00041866 | 0 | 0 | 1 | 0.97168 | -0.54526 | 0.4 | 1 | 1.1 | 0.9
164 | 1 | 0 | 0 | 0 | 0 | 1 | 0.97185 | -0.54189 | 0.4 | 1 | 1.1 | 0.9
162 | 1 | 0.0016965 | 0.00042517 | 0 | 0 | 1 | 0.97154 | -0.54803 | 0.4 | 1 | 1.1 | 0.9
28 | 1 | 0.0034625 | 0.00086779 | 0 | 0 | 1 | 0.97726 | -0.43868 | 0.4 | 1 | 1.1 | 0.9
29 | 1 | 0.007426 | 0.0018611 | 0 | 0 | 1 | 0.97731 | -0.43773 | 0.4 | 1 | 1.1 | 0.9
30 | 1 | 0.0095746 | 0.0023996 | 0 | 0 | 1 | 0.97701 | -0.44368 | 0.4 | 1 | 1.1 | 0.9
31 | 1 | 0.010799 | 0.0027065 | 0 | 0 | 1 | 0.97784 | -0.42726 | 0.4 | 1 | 1.1 | 0.9
43 | 1 | 0 | 0 | 0 | 0 | 1 | 0.9789 | -0.40657 | 0.4 | 1 | 1.1 | 0.9
32 | 1 | 0.0047629 | 0.0011937 | 0 | 0 | 1 | 0.98882 | -0.21392 | 0.4 | 1 | 1.1 | 0.9
46 | 1 | 0 | 0 | 0 | 0 | 1 | 0.98902 | -0.2099 | 0.4 | 1 | 1.1 | 0.9
41 | 1 | 0 | 0 | 0 | 0 | 1 | 0.98057 | -0.37377 | 0.4 | 1 | 1.1 | 0.9
52 | 1 | 0.0016531 | 0.0004143 | 0 | 0 | 1 | 0.98938 | -0.20298 | 0.4 | 1 | 1.1 | 0.9
45 | 1 | 0 | 0 | 0 | 0 | 1 | 0.98877 | -0.21478 | 0.4 | 1 | 1.1 | 0.9
33 | 1 | 0.00040564 | 0.00010166 | 0 | 0 | 1 | 0.9886 | -0.21815 | 0.4 | 1 | 1.1 | 0.9
34 | 1 | 0.0012424 | 0.00031138 | 0 | 0 | 1 | 0.98861 | -0.21792 | 0.4 | 1 | 1.1 | 0.9
35 | 1 | 0.0010166 | 0.00025478 | 0 | 0 | 1 | 0.9887 | -0.21614 | 0.4 | 1 | 1.1 | 0.9
36 | 1 | 0.015588 | 0.0039068 | 0 | 0 | 1 | 0.98463 | -0.29299 | 0.4 | 1 | 1.1 | 0.9
37 | 1 | 0.00014757 | 3.6985e-05 | 0 | 0 | 1 | 0.98501 | -0.28557 | 0.4 | 1 | 1.1 | 0.9
38 | 1 | 0.00022438 | 5.6234e-05 | 0 | 0 | 1 | 0.98463 | -0.29299 | 0.4 | 1 | 1.1 | 0.9
39 | 1 | 0.00094282 | 0.00023629 | 0 | 0 | 1 | 0.98525 | -0.28087 | 0.4 | 1 | 1.1 | 0.9
51 | 1 | 0 | 0 | 0 | 0 | 1 | 0.98941 | -0.20231 | 0.4 | 1 | 1.1 | 0.9
88 | 1 | 0.00025899 | 6.4909e-05 | 0 | 0 | 1 | 0.98528 | -0.28032 | 0.4 | 1 | 1.1 | 0.9
86 | 1 | 0.00019297 | 4.8364e-05 | 0 | 0 | 1 | 0.99063 | -0.17713 | 0.4 | 1 | 1.1 | 0.9
87 | 1 | 0.0025356 | 0.00063548 | 0 | 0 | 1 | 0.99042 | -0.18117 | 0.4 | 1 | 1.1 | 0.9
85 | 1 | 0.00021809 | 5.4657e-05 | 0 | 0 | 1 | 0.99204 | -0.15024 | 0.4 | 1 | 1.1 | 0.9
89 | 1 | 0 | 0 | 0 | 0 | 1 | 0.98539 | -0.27821 | 0.4 | 1 | 1.1 | 0.9
100 | 1 | 0.00066251 | 0.00016604 | 0 | 0 | 1 | 0.99014 | -0.18653 | 0.4 | 1 | 1.1 | 0.9
101 | 1 | 0.0021397 | 0.00053627 | 0 | 0 | 1 | 0.99036 | -0.18226 | 0.4 | 1 | 1.1 | 0.9
99 | 1 | 0.0042868 | 0.0010744 | 0 | 0 | 1 | 0.98897 | -0.20892 | 0.4 | 1 | 1.1 | 0.9
40 | 1 | 0.0016465 | 0.00041264 | 0 | 0 | 1 | 0.98104 | -0.36459 | 0.4 | 1 | 1.1 | 0.9
42 | 1 | 0 | 0 | 0 | 0 | 1 | 0.98226 | -0.34087 | 0.4 | 1 | 1.1 | 0.9
44 | 1 | 0.00011696 | 2.9314e-05 | 0 | 0 | 1 | 0.98298 | -0.32688 | 0.4 | 1 | 1.1 | 0.9
47 | 1 | 0.0029116 | 0.00072971 | 0 | 0 | 1 | 0.98427 | -0.3018 | 0.4 | 1 | 1.1 | 0.9
48 | 1 | 0.0041821 | 0.0010481 | 0 | 0 | 1 | 0.9858 | -0.27212 | 0.4 | 1 | 1.1 | 0.9
49 | 1 | 0.0019877 | 0.00049816 | 0 | 0 | 1 | 0.98632 | -0.26205 | 0.4 | 1 | 1.1 | 0.9
50 | 1 | 0.015665 | 0.003926 | 0 | 0 | 1 | 0.98645 | -0.25964 | 0.4 | 1 | 1.1 | 0.9
82 | 1 | 0.0016908 | 0.00042376 | 0 | 0 | 1 | 0.99325 | -0.1287 | 0.4 | 1 | 1.1 | 0.9
70 | 1 | 0 | 0 | 0 | 0 | 1 | 0.99598 | -0.076493 | 0.4 | 1 | 1.1 | 0.9
53 | 1 | 0.00056992 | 0.00014284 | 0 | 0 | 1 | 0.99132 | -0.16692 | 0.4 | 1 | 1.1 | 0.9
54 | 1 | 0 | 0 | 0 | 0 | 1 | 0.99137 | -0.1661 | 0.4 | 1 | 1.1 | 0.9
55 | 1 | 0.00021912 | 5.4918e-05 | 0 | 0 | 1 | 0.99132 | -0.16695 | 0.4 | 1 | 1.1 | 0.9
56 | 1 | 0 | 0 | 0 | 0 | 1 | 0.99139 | -0.16557 | 0.4 | 1 | 1.1 | 0.9
58 | 1 | 0.0010854 | 0.00027203 | 0 | 0 | 1 | 0.99141 | -0.16529 | 0.4 | 1 | 1.1 | 0.9
57 | 1 | 0.0026591 | 0.00066643 | 0 | 0 | 1 | 0.99142 | -0.16497 | 0.4 | 1 | 1.1 | 0.9
59 | 1 | 0.00098316 | 0.0002464 | 0 | 0 | 1 | 0.99143 | -0.16485 | 0.4 | 1 | 1.1 | 0.9
60 | 1 | 0.0018335 | 0.00045952 | 0 | 0 | 1 | 0.99144 | -0.16456 | 0.4 | 1 | 1.1 | 0.9
61 | 1 | 0.0022511 | 0.00056417 | 0 | 0 | 1 | 0.99146 | -0.16417 | 0.4 | 1 | 1.1 | 0.9
62 | 1 | 0.0005721 | 0.00014338 | 0 | 0 | 1 | 0.99191 | -0.15555 | 0.4 | 1 | 1.1 | 0.9
63 | 1 | 0.059801 | 0.014987 | 0 | 0 | 1 | 0.99227 | -0.14852 | 0.4 | 1 | 1.1 | 0.9
64 | 1 | 0.07236 | 0.018135 | 0 | 0 | 1 | 0.99489 | -0.097908 | 0.4 | 1 | 1.1 | 0.9
65 | 1 | 0 | 0 | 0 | 0 | 1 | 0.99755 | -0.046662 | 0.4 | 1 | 1.1 | 0.9
69 | 3 | 0.0017817 | 0.00044654 | 0 | 0 | 1 | 1 | 0 | 0.4 | 1 | 1.1 | 0.9
66 | 1 | 0.00029706 | 7.4449e-05 | 0 | 0 | 1 | 0.99658 | -0.065405 | 0.4 | 1 | 1.1 | 0.9
72 | 1 | 0 | 0 | 0 | 0 | 1 | 0.9987 | -0.024391 | 0.4 | 1 | 1.1 | 0.9
67 | 1 | 0.010776 | 0.0027008 | 0 | 0 | 1 | 0.9959 | -0.078442 | 0.4 | 1 | 1.1 | 0.9
68 | 1 | 0.011432 | 0.0028652 | 0 | 0 | 1 | 0.99547 | -0.086863 | 0.4 | 1 | 1.1 | 0.9
71 | 1 | 0.015002 | 0.00376 | 0 | 0 | 1 | 0.99508 | -0.09429 | 0.4 | 1 | 1.1 | 0.9
73 | 1 | 0.0016009 | 0.00040122 | 0 | 0 | 1 | 0.9963 | -0.06958 | 0.4 | 1 | 1.1 | 0.9
74 | 1 | 0.0010931 | 0.00027396 | 0 | 0 | 1 | 0.99865 | -0.02529 | 0.4 | 1 | 1.1 | 0.9
79 | 1 | 0.0012374 | 0.00031013 | 0 | 0 | 1 | 0.99575 | -0.079899 | 0.4 | 1 | 1.1 | 0.9
80 | 1 | 0.0022021 | 0.0005519 | 0 | 0 | 1 | 0.99381 | -0.11666 | 0.4 | 1 | 1.1 | 0.9
75 | 1 | 0.057762 | 0.014476 | 0 | 0 | 1 | 0.97078 | -0.56285 | 0.4 | 1 | 1.1 | 0.9
76 | 1 | 0.0023981 | 0.00060102 | 0 | 0 | 1 | 0.9719 | -0.54082 | 0.4 | 1 | 1.1 | 0.9
77 | 1 | 0.0097065 | 0.0024327 | 0 | 0 | 1 | 0.9707 | -0.56444 | 0.4 | 1 | 1.1 | 0.9
78 | 1 | 0.0026002 | 0.00065166 | 0 | 0 | 1 | 0.9732 | -0.51507 | 0.4 | 1 | 1.1 | 0.9
149 | 1 | 0.0024017 | 0.00060193 | 0 | 0 | 1 | 0.97322 | -0.5147 | 0.4 | 1 | 1.1 | 0.9
148 | 1 | 0.0026001 | 0.00065166 | 0 | 0 | 1 | 0.9746 | -0.48763 | 0.4 | 1 | 1.1 | 0.9
81 | 1 | 0.00027203 | 6.8176e-05 | 0 | 0 | 1 | 0.99377 | -0.11737 | 0.4 | 1 | 1.1 | 0.9
83 | 1 | 0.00023251 | 5.8272e-05 | 0 | 0 | 1 | 0.99376 | -0.11763 | 0.4 | 1 | 1.1 | 0.9
84 | 1 | 0.00059491 | 0.0001491 | 0 | 0 | 1 | 0.99303 | -0.13145 | 0.4 | 1 | 1.1 | 0.9
90 | 1 | 0.00032209 | 8.0723e-05 | 0 | 0 | 1 | 0.98577 | -0.27063 | 0.4 | 1 | 1.1 | 0.9
91 | 1 | 0.00066283 | 0.00016612 | 0 | 0 | 1 | 0.98537 | -0.27847 | 0.4 | 1 | 1.1 | 0.9
92 | 1 | 0.00030495 | 7.6427e-05 | 0 | 0 | 1 | 0.98607 | -0.26487 | 0.4 | 1 | 1.1 | 0.9
97 | 1 | 0.0060466 | 0.0015154 | 0 | 0 | 1 | 0.98814 | -0.22473 | 0.4 | 1 | 1.1 | 0.9
96 | 1 | 0 | 0 | 0 | 0 | 1 | 0.98747 | -0.23765 | 0.4 | 1 | 1.1 | 0.9
98 | 1 | 0.0020237 | 0.00050718 | 0 | 0 | 1 | 0.98603 | -0.26528 | 0.4 | 1 | 1.1 | 0.9
94 | 1 | 0.00061117 | 0.00015317 | 0 | 0 | 1 | 0.98743 | -0.23835 | 0.4 | 1 | 1.1 | 0.9
95 | 1 | 0.0011255 | 0.00028207 | 0 | 0 | 1 | 0.98743 | -0.23842 | 0.4 | 1 | 1.1 | 0.9
104 | 1 | 0 | 0 | 0 | 0 | 1 | 0.98395 | -0.30535 | 0.4 | 1 | 1.1 | 0.9
105 | 1 | 0.0014615 | 0.00036628 | 0 | 0 | 1 | 0.98379 | -0.30861 | 0.4 | 1 | 1.1 | 0.9
106 | 1 | 0.0014392 | 0.0003607 | 0 | 0 | 1 | 0.9834 | -0.31608 | 0.4 | 1 | 1.1 | 0.9
103 | 1 | 0.0036441 | 0.00091329 | 0 | 0 | 1 | 0.98386 | -0.30712 | 0.4 | 1 | 1.1 | 0.9
107 | 1 | 0.0068755 | 0.0017232 | 0 | 0 | 1 | 0.98377 | -0.30891 | 0.4 | 1 | 1.1 | 0.9
121 | 1 | 0.0022651 | 0.00056769 | 0 | 0 | 1 | 0.98243 | -0.33472 | 0.4 | 1 | 1.1 | 0.9
119 | 1 | 0.0019851 | 0.00049751 | 0 | 0 | 1 | 0.98178 | -0.34736 | 0.4 | 1 | 1.1 | 0.9
108 | 1 | 0 | 0 | 0 | 0 | 1 | 0.97261 | -0.52689 | 0.4 | 1 | 1.1 | 0.9
109 | 1 | 0.0021629 | 0.00054208 | 0 | 0 | 1 | 0.9727 | -0.52506 | 0.4 | 1 | 1.1 | 0.9
110 | 1 | 0 | 0 | 0 | 0 | 1 | 0.9723 | -0.53301 | 0.4 | 1 | 1.1 | 0.9
115 | 1 | 0.0029818 | 0.0007473 | 0 | 0 | 1 | 0.9728 | -0.52314 | 0.4 | 1 | 1.1 | 0.9
165 | 1 | 0.0016664 | 0.00041764 | 0 | 0 | 1 | 0.97218 | -0.53534 | 0.4 | 1 | 1.1 | 0.9
113 | 1 | 0.0016013 | 0.00040132 | 0 | 0 | 1 | 0.97286 | -0.52199 | 0.4 | 1 | 1.1 | 0.9
111 | 1 | 0.0021257 | 0.00053275 | 0 | 0 | 1 | 0.97303 | -0.51846 | 0.4 | 1 | 1.1 | 0.9
112 | 1 | 0.0021149 | 0.00053005 | 0 | 0 | 1 | 0.97316 | -0.51607 | 0.4 | 1 | 1.1 | 0.9
114 | 1 | 0.0035734 | 0.00089558 | 0 | 0 | 1 | 0.97325 | -0.51412 | 0.4 | 1 | 1.1 | 0.9
140 | 1 | 0.0024096 | 0.00060391 | 0 | 0 | 1 | 0.97344 | -0.51042 | 0.4 | 1 | 1.1 | 0.9
138 | 1 | 0.0012157 | 0.00030467 | 0 | 0 | 1 | 0.97358 | -0.50769 | 0.4 | 1 | 1.1 | 0.9
116 | 1 | 0.0019808 | 0.00049643 | 0 | 0 | 1 | 0.9811 | -0.3605 | 0.4 | 1 | 1.1 | 0.9
117 | 1 | 0.0018362 | 0.00046019 | 0 | 0 | 1 | 0.98162 | -0.35048 | 0.4 | 1 | 1.1 | 0.9
118 | 1 | 0.0021377 | 0.00053577 | 0 | 0 | 1 | 0.98086 | -0.3652 | 0.4 | 1 | 1.1 | 0.9
120 | 1 | 0.0033268 | 0.00083377 | 0 | 0 | 1 | 0.98021 | -0.37797 | 0.4 | 1 | 1.1 | 0.9
122 | 1 | 0.0019028 | 0.00047688 | 0 | 0 | 1 | 0.98012 | -0.37965 | 0.4 | 1 | 1.1 | 0.9
143 | 1 | 0.0019591 | 0.000491 | 0 | 0 | 1 | 0.97944 | -0.39292 | 0.4 | 1 | 1.1 | 0.9
142 | 1 | 0.0035292 | 0.00088449 | 0 | 0 | 1 | 0.97898 | -0.40192 | 0.4 | 1 | 1.1 | 0.9
123 | 1 | 0.0028569 | 0.000716 | 0 | 0 | 1 | 0.97575 | -0.46501 | 0.4 | 1 | 1.1 | 0.9
124 | 1 | 0.0038862 | 0.00097396 | 0 | 0 | 1 | 0.97578 | -0.46439 | 0.4 | 1 | 1.1 | 0.9
125 | 1 | 0.0036663 | 0.00091886 | 0 | 0 | 1 | 0.97533 | -0.47324 | 0.4 | 1 | 1.1 | 0.9
126 | 1 | 0 | 0 | 0 | 0 | 1 | 0.97618 | -0.45665 | 0.4 | 1 | 1.1 | 0.9
127 | 1 | 0.0035561 | 0.00089125 | 0 | 0 | 1 | 0.97496 | -0.48059 | 0.4 | 1 | 1.1 | 0.9
128 | 1 | 0.00345 | 0.00086465 | 0 | 0 | 1 | 0.97743 | -0.43205 | 0.4 | 1 | 1.1 | 0.9
129 | 1 | 0.0024002 | 0.00060155 | 0 | 0 | 1 | 0.97538 | -0.47228 | 0.4 | 1 | 1.1 | 0.9
134 | 1 | 0 | 0 | 0 | 0 | 1 | 0.97493 | -0.48109 | 0.4 | 1 | 1.1 | 0.9
130 | 1 | 0.0033948 | 0.00085082 | 0 | 0 | 1 | 0.97794 | -0.42221 | 0.4 | 1 | 1.1 | 0.9
147 | 1 | 0.0015381 | 0.00038548 | 0 | 0 | 1 | 0.97537 | -0.47238 | 0.4 | 1 | 1.1 | 0.9
136 | 1 | 0.0048114 | 0.0012059 | 0 | 0 | 1 | 0.97442 | -0.49108 | 0.4 | 1 | 1.1 | 0.9
132 | 1 | 0.0029352 | 0.00073563 | 0 | 0 | 1 | 0.97484 | -0.48298 | 0.4 | 1 | 1.1 | 0.9
131 | 1 | 0.0016948 | 0.00042475 | 0 | 0 | 1 | 0.97873 | -0.40679 | 0.4 | 1 | 1.1 | 0.9
146 | 1 | 0.0023989 | 0.00060121 | 0 | 0 | 1 | 0.97462 | -0.48724 | 0.4 | 1 | 1.1 | 0.9
133 | 1 | 0.0037941 | 0.00095088 | 0 | 0 | 1 | 0.97014 | -0.57575 | 0.4 | 1 | 1.1 | 0.9
135 | 1 | 0.0024447 | 0.00061271 | 0 | 0 | 1 | 0.97014 | -0.57565 | 0.4 | 1 | 1.1 | 0.9
157 | 1 | 0.001799 | 0.00045088 | 0 | 0 | 1 | 0.97027 | -0.57313 | 0.4 | 1 | 1.1 | 0.9
144 | 1 | 0.0020006 | 0.0005014 | 0 | 0 | 1 | 0.97434 | -0.49283 | 0.4 | 1 | 1.1 | 0.9
158 | 1 | 0.002002 | 0.00050175 | 0 | 0 | 1 | 0.9703 | -0.57249 | 0.4 | 1 | 1.1 | 0.9
145 | 1 | 0.0021724 | 0.00054444 | 0 | 0 | 1 | 0.97403 | -0.49884 | 0.4 | 1 | 1.1 | 0.9
137 | 1 | 0.0021949 | 0.00055009 | 0 | 0 | 1 | 0.97368 | -0.50582 | 0.4 | 1 | 1.1 | 0.9
139 | 1 | 0.0011846 | 0.0002969 | 0 | 0 | 1 | 0.97368 | -0.50569 | 0.4 | 1 | 1.1 | 0.9
141 | 1 | 0.0031144 | 0.00078054 | 0 | 0 | 1 | 0.97402 | -0.49907 | 0.4 | 1 | 1.1 | 0.9
150 | 1 | 0.0027058 | 0.00067814 | 0 | 0 | 1 | 0.9712 | -0.55466 | 0.4 | 1 | 1.1 | 0.9
151 | 1 | 0.0015429 | 0.00038669 | 0 | 0 | 1 | 0.97098 | -0.55912 | 0.4 | 1 | 1.1 | 0.9
152 | 1 | 0 | 0 | 0 | 0 | 1 | 0.97122 | -0.55432 | 0.4 | 1 | 1.1 | 0.9
153 | 1 | 0.001859 | 0.0004659 | 0 | 0 | 1 | 0.97079 | -0.56286 | 0.4 | 1 | 1.1 | 0.9
154 | 1 | 0.0019118 | 0.00047914 | 0 | 0 | 1 | 0.97133 | -0.55211 | 0.4 | 1 | 1.1 | 0.9
155 | 1 | 0.0032141 | 0.00080553 | 0 | 0 | 1 | 0.9711 | -0.55669 | 0.4 | 1 | 1.1 | 0.9
156 | 1 | 0.0022367 | 0.00056057 | 0 | 0 | 1 | 0.97074 | -0.56373 | 0.4 | 1 | 1.1 | 0.9
161 | 1 | 0.0016317 | 0.00040893 | 0 | 0 | 1 | 0.97149 | -0.54889 | 0.4 | 1 | 1.1 | 0.9
160 | 1 | 0.0018247 | 0.00045732 | 0 | 0 | 1 | 0.9705 | -0.56858 | 0.4 | 1 | 1.1 | 0.9
159 | 1 | 0.0021907 | 0.00054904 | 0 | 0 | 1 | 0.97043 | -0.56996 | 0.4 | 1 | 1.1 | 0.9

## generator_data
GEN_BUS | PG | QG | QMAX | QMIN | VG | MBASE | GEN_STATUS | PMAX | PMIN
69 | 0.51829 | 0.13293 | 10 | -10 | 1 | 100 | 1 | 10 | 0

## branch_data
F_BUS | T_BUS | BR_R | BR_X | BR_B | RATE_A | RATE_B | RATE_C | TAP | SHIFT | BR_STATUS | ANGMIN | ANGMAX | P_in | Q_in | P_out | Q_out
166 | 167 | 1.0228 | 0.65458 | 1.7175e-09 | 0 | 0 | 0 | 0 | 0 | 1 | -90 | 90 | -0.0023402 | -0.00058651 | 0.0023403 | 0.00058639
167 | 155 | 0.38726 | 0.24785 | 6.5031e-10 | 0 | 0 | 0 | 0 | 0 | 1 | -90 | 90 | -0.0032642 | -0.00081794 | 0.0032642 | 0.00081791
163 | 164 | 0.39818 | 0.25484 | 2.6746e-09 | 0 | 0 | 0 | 0 | 0 | 1 | -90 | 90 | -0.035817 | -0.0089855 | 0.035823 | 0.0089889
163 | 162 | 0.34371 | 0.21998 | 2.3088e-09 | 0 | 0 | 0 | 0 | 0 | 1 | -90 | 90 | 0.034147 | 0.0085668 | -0.034142 | -0.0085642
164 | 165 | 0.7754 | 0.49626 | 5.2084e-09 | 0 | 0 | 0 | 0 | 0 | 1 | -90 | 90 | -0.035823 | -0.0089889 | 0.035834 | 0.0089956
162 | 161 | 0.1118 | 0.071554 | 7.5099e-10 | 0 | 0 | 0 | 0 | 0 | 1 | -90 | 90 | 0.032446 | 0.008139 | -0.032445 | -0.0081382
28 | 29 | 0.31234 | 0.1999 | 5.2451e-10 | 0 | 0 | 0 | 0 | 0 | 1 | -90 | 90 | -0.013039 | -0.0032685 | 0.01304 | 0.0032688
28 | 30 | 2.2335 | 1.4294 | 3.7507e-09 | 0 | 0 | 0 | 0 | 0 | 1 | -90 | 90 | 0.0095769 | 0.0024007 | -0.0095746 | -0.0023996
29 | 31 | 2.1916 | 1.4026 | 3.6803e-09 | 0 | 0 | 0 | 0 | 0 | 1 | -90 | 90 | -0.020466 | -0.00513 | 0.020476 | 0.0051361
31 | 43 | 2.8384 | 1.8166 | 4.7665e-09 | 0 | 0 | 0 | 0 | 0 | 1 | -90 | 90 | -0.031275 | -0.0078426 | 0.031306 | 0.0078619
43 | 41 | 4.514 | 2.8889 | 7.5802e-09 | 0 | 0 | 0 | 0 | 0 | 1 | -90 | 90 | -0.031306 | -0.0078619 | 0.031355 | 0.0078926
32 | 46 | 3.698 | 2.3667 | 6.21e-09 | 0 | 0 | 0 | 0 | 0 | 1 | -90 | 90 | -0.0047629 | -0.0011937 | 0.0047638 | 0.0011937
46 | 52 | 4.0814 | 2.6121 | 6.8538e-09 | 0 | 0 | 0 | 0 | 0 | 1 | -90 | 90 | -0.0074294 | -0.0018592 | 0.0074318 | 0.0018601
46 | 45 | 8.002 | 5.1213 | 1.3438e-08 | 0 | 0 | 0 | 0 | 0 | 1 | -90 | 90 | 0.0026655 | 0.00066555 | -0.0026649 | -0.00066647
41 | 40 | 1.2668 | 0.81077 | 2.1274e-09 | 0 | 0 | 0 | 0 | 0 | 1 | -90 | 90 | -0.031355 | -0.0078926 | 0.031369 | 0.0079012
52 | 51 | 0.32345 | 0.20701 | 5.4317e-10 | 0 | 0 | 0 | 0 | 0 | 1 | -90 | 90 | -0.0090849 | -0.0022744 | 0.0090852 | 0.0022746
45 | 35 | 2.23 | 1.4272 | 3.7447e-09 | 0 | 0 | 0 | 0 | 0 | 1 | -90 | 90 | 0.0026649 | 0.00066647 | -0.0026648 | -0.00066673
33 | 34 | 2.471 | 1.5814 | 4.1495e-09 | 0 | 0 | 0 | 0 | 0 | 1 | -90 | 90 | -0.00040564 | -0.00010166 | 0.00040564 | 0.00010126
34 | 35 | 4.7346 | 3.0301 | 7.9506e-09 | 0 | 0 | 0 | 0 | 0 | 1 | -90 | 90 | -0.001648 | -0.00041263 | 0.0016482 | 0.00041195
36 | 37 | 2.0383 | 1.3045 | 3.4228e-09 | 0 | 0 | 0 | 0 | 0 | 1 | -90 | 90 | -0.015813 | -0.0039631 | 0.015818 | 0.0039663
36 | 38 | 0.053193 | 0.034044 | 8.9326e-11 | 0 | 0 | 0 | 0 | 0 | 1 | -90 | 90 | 0.00022438 | 5.6225e-05 | -0.00022438 | -5.6234e-05
37 | 39 | 1.2805 | 0.8195 | 2.1502e-09 | 0 | 0 | 0 | 0 | 0 | 1 | -90 | 90 | -0.015966 | -0.0040033 | 0.01597 | 0.0040054
39 | 88 | 0.14348 | 0.091825 | 2.4094e-10 | 0 | 0 | 0 | 0 | 0 | 1 | -90 | 90 | -0.016912 | -0.0042417 | 0.016913 | 0.0042419
51 | 82 | 4.8487 | 3.1032 | 8.1423e-09 | 0 | 0 | 0 | 0 | 0 | 1 | -90 | 90 | -0.067299 | -0.017032 | 0.067538 | 0.017184
51 | 50 | 4.3402 | 2.7777 | 7.2884e-09 | 0 | 0 | 0 | 0 | 0 | 1 | -90 | 90 | 0.058214 | 0.014757 | -0.058054 | -0.014655
88 | 89 | 0.53295 | 0.34109 | 8.9497e-10 | 0 | 0 | 0 | 0 | 0 | 1 | -90 | 90 | -0.017172 | -0.0043068 | 0.017174 | 0.0043079
86 | 87 | 0.070352 | 0.045025 | 4.7256e-10 | 0 | 0 | 0 | 0 | 0 | 1 | -90 | 90 | 0.25611 | 0.065541 | -0.25606 | -0.065509
86 | 85 | 0.4685 | 0.29984 | 3.1469e-09 | 0 | 0 | 0 | 0 | 0 | 1 | -90 | 90 | -0.2563 | -0.065589 | 0.25664 | 0.065803
87 | 101 | 0.019043 | 0.012187 | 1.2791e-10 | 0 | 0 | 0 | 0 | 0 | 1 | -90 | 90 | 0.25352 | 0.064874 | -0.25351 | -0.064865
85 | 84 | 0.32789 | 0.20985 | 2.2025e-09 | 0 | 0 | 0 | 0 | 0 | 1 | -90 | 90 | -0.25685 | -0.065858 | 0.25709 | 0.066007
89 | 90 | 1.8533 | 1.1861 | 3.1121e-09 | 0 | 0 | 0 | 0 | 0 | 1 | -90 | 90 | -0.017836 | -0.0044737 | 0.017843 | 0.0044775
89 | 91 | 1.6496 | 1.0557 | 2.7701e-09 | 0 | 0 | 0 | 0 | 0 | 1 | -90 | 90 | 0.00066283 | 0.00016586 | -0.00066283 | -0.00016612
100 | 101 | 0.075688 | 0.04844 | 5.084e-10 | 0 | 0 | 0 | 0 | 0 | 1 | -90 | 90 | -0.25132 | -0.064296 | 0.25137 | 0.064329
100 | 99 | 0.39745 | 0.25437 | 2.6697e-09 | 0 | 0 | 0 | 0 | 0 | 1 | -90 | 90 | 0.25066 | 0.06413 | -0.25039 | -0.063956
99 | 97 | 0.285 | 0.1824 | 1.9144e-09 | 0 | 0 | 0 | 0 | 0 | 1 | -90 | 90 | 0.2461 | 0.062882 | -0.24591 | -0.062762
40 | 42 | 3.1123 | 1.9918 | 5.2263e-09 | 0 | 0 | 0 | 0 | 0 | 1 | -90 | 90 | -0.033015 | -0.0083139 | 0.033053 | 0.0083374
42 | 44 | 1.8388 | 1.1768 | 3.0878e-09 | 0 | 0 | 0 | 0 | 0 | 1 | -90 | 90 | -0.033053 | -0.0083374 | 0.033075 | 0.0083512
44 | 47 | 3.2925 | 2.1072 | 5.529e-09 | 0 | 0 | 0 | 0 | 0 | 1 | -90 | 90 | -0.033192 | -0.0083806 | 0.033232 | 0.0084056
47 | 48 | 3.591 | 2.2983 | 6.0303e-09 | 0 | 0 | 0 | 0 | 0 | 1 | -90 | 90 | -0.036144 | -0.0091353 | 0.036195 | 0.0091677
48 | 49 | 1.0946 | 0.70057 | 1.8382e-09 | 0 | 0 | 0 | 0 | 0 | 1 | -90 | 90 | -0.040377 | -0.010216 | 0.040397 | 0.010228
49 | 50 | 0.24906 | 0.1594 | 4.1824e-10 | 0 | 0 | 0 | 0 | 0 | 1 | -90 | 90 | -0.042384 | -0.010726 | 0.042389 | 0.010729
82 | 70 | 3.376 | 2.1606 | 5.6692e-09 | 0 | 0 | 0 | 0 | 0 | 1 | -90 | 90 | -0.069229 | -0.017607 | 0.069403 | 0.017718
70 | 65 | 1.9374 | 1.24 | 3.2535e-09 | 0 | 0 | 0 | 0 | 0 | 1 | -90 | 90 | -0.069403 | -0.017718 | 0.069504 | 0.017782
53 | 54 | 4.6216 | 2.9579 | 7.761e-09 | 0 | 0 | 0 | 0 | 0 | 1 | -90 | 90 | -0.00078905 | -0.00019766 | 0.00078908 | 0.00019691
53 | 55 | 0.58449 | 0.37407 | 9.8151e-10 | 0 | 0 | 0 | 0 | 0 | 1 | -90 | 90 | 0.00021912 | 5.4822e-05 | -0.00021912 | -5.4918e-05
54 | 56 | 2.9128 | 1.8642 | 4.8914e-09 | 0 | 0 | 0 | 0 | 0 | 1 | -90 | 90 | -0.00078908 | -0.00019691 | 0.0007891 | 0.00019645
56 | 58 | 1.5461 | 0.98948 | 2.5963e-09 | 0 | 0 | 0 | 0 | 0 | 1 | -90 | 90 | -0.0007891 | -0.00019645 | 0.00078911 | 0.0001962
58 | 57 | 0.74904 | 0.47939 | 1.2578e-09 | 0 | 0 | 0 | 0 | 0 | 1 | -90 | 90 | -0.0018745 | -0.00046823 | 0.0018746 | 0.00046812
57 | 59 | 0.12056 | 0.077156 | 2.0245e-10 | 0 | 0 | 0 | 0 | 0 | 1 | -90 | 90 | -0.0045337 | -0.0011346 | 0.0045337 | 0.0011346
59 | 60 | 0.23191 | 0.14842 | 3.8943e-10 | 0 | 0 | 0 | 0 | 0 | 1 | -90 | 90 | -0.0055168 | -0.001381 | 0.0055169 | 0.001381
60 | 61 | 0.23378 | 0.14962 | 3.9258e-10 | 0 | 0 | 0 | 0 | 0 | 1 | -90 | 90 | -0.0073504 | -0.0018405 | 0.0073506 | 0.0018405
61 | 62 | 3.9564 | 2.5321 | 6.6439e-09 | 0 | 0 | 0 | 0 | 0 | 1 | -90 | 90 | -0.0096016 | -0.0024047 | 0.0096056 | 0.0024066
62 | 63 | 3.0436 | 1.9479 | 5.1111e-09 | 0 | 0 | 0 | 0 | 0 | 1 | -90 | 90 | -0.010178 | -0.00255 | 0.010181 | 0.0025516
63 | 64 | 3.2005 | 2.0483 | 5.3745e-09 | 0 | 0 | 0 | 0 | 0 | 1 | -90 | 90 | -0.069982 | -0.017539 | 0.070151 | 0.017647
64 | 65 | 1.6015 | 1.025 | 5.3788e-09 | 0 | 0 | 0 | 0 | 0 | 1 | -90 | 90 | -0.14251 | -0.035782 | 0.14286 | 0.036005
65 | 69 | 0.83986 | 0.53751 | 2.8207e-09 | 0 | 0 | 0 | 0 | 0 | 1 | -90 | 90 | -0.24995 | -0.063233 | 0.25051 | 0.063592
65 | 66 | 2.2266 | 1.425 | 3.739e-09 | 0 | 0 | 0 | 0 | 0 | 1 | -90 | 90 | 0.037581 | 0.0094457 | -0.037547 | -0.0094246
69 | 72 | 0.41949 | 0.26847 | 2.8177e-09 | 0 | 0 | 0 | 0 | 0 | 1 | -90 | 90 | 0.266 | 0.068895 | -0.26569 | -0.068692
66 | 67 | 1.5586 | 0.99748 | 2.6173e-09 | 0 | 0 | 0 | 0 | 0 | 1 | -90 | 90 | 0.03725 | 0.0093501 | -0.037227 | -0.0093356
72 | 73 | 0.77759 | 0.49766 | 5.2231e-09 | 0 | 0 | 0 | 0 | 0 | 1 | -90 | 90 | 0.26459 | 0.068419 | -0.26401 | -0.068047
72 | 74 | 3.6746 | 2.3518 | 6.1707e-09 | 0 | 0 | 0 | 0 | 0 | 1 | -90 | 90 | 0.0010932 | 0.00027337 | -0.0010931 | -0.00027396
67 | 68 | 1.4156 | 0.90596 | 2.3771e-09 | 0 | 0 | 0 | 0 | 0 | 1 | -90 | 90 | 0.026451 | 0.0066347 | -0.02644 | -0.0066282
68 | 71 | 2.198 | 1.4067 | 3.691e-09 | 0 | 0 | 0 | 0 | 0 | 1 | -90 | 90 | 0.015008 | 0.003763 | -0.015002 | -0.00376
73 | 79 | 0.17816 | 0.11402 | 1.1967e-09 | 0 | 0 | 0 | 0 | 0 | 1 | -90 | 90 | 0.26241 | 0.067645 | -0.26228 | -0.067561
79 | 80 | 0.63614 | 0.40713 | 4.273e-09 | 0 | 0 | 0 | 0 | 0 | 1 | -90 | 90 | 0.26104 | 0.067251 | -0.26058 | -0.066953
80 | 81 | 0.012361 | 0.0079108 | 8.3027e-11 | 0 | 0 | 0 | 0 | 0 | 1 | -90 | 90 | 0.25837 | 0.066401 | -0.25836 | -0.066395
75 | 76 | 1.3811 | 0.88393 | 2.3193e-09 | 0 | 0 | 0 | 0 | 0 | 1 | -90 | 90 | -0.067469 | -0.016909 | 0.06754 | 0.016955
75 | 77 | 0.69299 | 0.44351 | 1.1637e-09 | 0 | 0 | 0 | 0 | 0 | 1 | -90 | 90 | 0.0097073 | 0.002433 | -0.0097065 | -0.0024327
76 | 78 | 1.5625 | 1 | 2.6239e-09 | 0 | 0 | 0 | 0 | 0 | 1 | -90 | 90 | -0.069938 | -0.017556 | 0.070024 | 0.01761
78 | 149 | 0.021644 | 0.013852 | 3.6346e-11 | 0 | 0 | 0 | 0 | 0 | 1 | -90 | 90 | -0.072624 | -0.018262 | 0.072625 | 0.018263
149 | 148 | 1.5368 | 0.98357 | 2.5807e-09 | 0 | 0 | 0 | 0 | 0 | 1 | -90 | 90 | -0.075027 | -0.018865 | 0.075124 | 0.018927
148 | 146 | 0.021781 | 0.01394 | 3.6575e-11 | 0 | 0 | 0 | 0 | 0 | 1 | -90 | 90 | -0.077724 | -0.019578 | 0.077726 | 0.019579
81 | 83 | 0.0045463 | 0.0029096 | 3.0538e-11 | 0 | 0 | 0 | 0 | 0 | 1 | -90 | 90 | 0.25809 | 0.066327 | -0.25809 | -0.066325
83 | 84 | 0.24101 | 0.15425 | 1.6189e-09 | 0 | 0 | 0 | 0 | 0 | 1 | -90 | 90 | 0.25786 | 0.066267 | -0.25768 | -0.066156
90 | 92 | 1.3815 | 0.88416 | 2.3199e-09 | 0 | 0 | 0 | 0 | 0 | 1 | -90 | 90 | -0.018165 | -0.0045583 | 0.01817 | 0.0045612
92 | 96 | 6.4377 | 4.1201 | 1.0811e-08 | 0 | 0 | 0 | 0 | 0 | 1 | -90 | 90 | -0.018475 | -0.0046377 | 0.018499 | 0.004652
97 | 96 | 0.23839 | 0.15257 | 1.6013e-09 | 0 | 0 | 0 | 0 | 0 | 1 | -90 | 90 | 0.23986 | 0.061246 | -0.23971 | -0.061151
96 | 98 | 0.55648 | 0.35615 | 3.7379e-09 | 0 | 0 | 0 | 0 | 0 | 1 | -90 | 90 | 0.21948 | 0.056064 | -0.21919 | -0.055877
96 | 94 | 1.7829 | 1.141 | 2.9939e-09 | 0 | 0 | 0 | 0 | 0 | 1 | -90 | 90 | 0.0017367 | 0.00043495 | -0.0017366 | -0.00043521
98 | 104 | 0.81131 | 0.51924 | 5.4497e-09 | 0 | 0 | 0 | 0 | 0 | 1 | -90 | 90 | 0.21716 | 0.055369 | -0.21674 | -0.055102
94 | 95 | 0.24863 | 0.15912 | 4.1751e-10 | 0 | 0 | 0 | 0 | 0 | 1 | -90 | 90 | 0.0011255 | 0.00028203 | -0.0011255 | -0.00028207
104 | 105 | 1.6962 | 1.0856 | 2.8484e-09 | 0 | 0 | 0 | 0 | 0 | 1 | -90 | 90 | 0.0083384 | 0.00209 | -0.0083371 | -0.0020895
104 | 106 | 0.22962 | 0.14696 | 1.5424e-09 | 0 | 0 | 0 | 0 | 0 | 1 | -90 | 90 | 0.20476 | 0.052099 | -0.20465 | -0.052031
104 | 103 | 2.1151 | 1.3536 | 3.5518e-09 | 0 | 0 | 0 | 0 | 0 | 1 | -90 | 90 | 0.0036444 | 0.00091314 | -0.0036441 | -0.00091329
105 | 107 | 0.19166 | 0.12266 | 3.2186e-10 | 0 | 0 | 0 | 0 | 0 | 1 | -90 | 90 | 0.0068756 | 0.0017232 | -0.0068755 | -0.0017232
106 | 121 | 0.40096 | 0.25661 | 2.6933e-09 | 0 | 0 | 0 | 0 | 0 | 1 | -90 | 90 | 0.20321 | 0.05167 | -0.20303 | -0.051554
121 | 119 | 0.27464 | 0.17577 | 1.8448e-09 | 0 | 0 | 0 | 0 | 0 | 1 | -90 | 90 | 0.20077 | 0.050986 | -0.20065 | -0.050908
119 | 117 | 0.068309 | 0.043718 | 4.5884e-10 | 0 | 0 | 0 | 0 | 0 | 1 | -90 | 90 | 0.19866 | 0.050411 | -0.19863 | -0.050392
108 | 109 | 0.20736 | 0.13271 | 1.3928e-09 | 0 | 0 | 0 | 0 | 0 | 1 | -90 | 90 | -0.037516 | -0.0094223 | 0.037519 | 0.0094243
108 | 110 | 0.69227 | 0.44305 | 4.65e-09 | 0 | 0 | 0 | 0 | 0 | 1 | -90 | 90 | 0.037516 | 0.0094223 | -0.037505 | -0.0094157
109 | 115 | 0.20551 | 0.13152 | 1.3804e-09 | 0 | 0 | 0 | 0 | 0 | 1 | -90 | 90 | -0.039682 | -0.0099664 | 0.039686 | 0.0099686
110 | 165 | 0.2634 | 0.16858 | 1.7693e-09 | 0 | 0 | 0 | 0 | 0 | 1 | -90 | 90 | 0.037505 | 0.0094157 | -0.037501 | -0.0094132
115 | 113 | 0.11448 | 0.073265 | 7.6894e-10 | 0 | 0 | 0 | 0 | 0 | 1 | -90 | 90 | -0.042668 | -0.010716 | 0.04267 | 0.010717
113 | 111 | 0.33897 | 0.21694 | 2.2769e-09 | 0 | 0 | 0 | 0 | 0 | 1 | -90 | 90 | -0.044271 | -0.011119 | 0.044279 | 0.011123
111 | 112 | 0.21864 | 0.13993 | 1.4687e-09 | 0 | 0 | 0 | 0 | 0 | 1 | -90 | 90 | -0.046404 | -0.011656 | 0.04641 | 0.011659
112 | 114 | 0.1707 | 0.10925 | 1.1466e-09 | 0 | 0 | 0 | 0 | 0 | 1 | -90 | 90 | -0.048525 | -0.012189 | 0.048529 | 0.012192
114 | 140 | 0.30216 | 0.19338 | 2.0296e-09 | 0 | 0 | 0 | 0 | 0 | 1 | -90 | 90 | -0.052102 | -0.013088 | 0.052112 | 0.013093
140 | 138 | 0.21337 | 0.13656 | 1.4332e-09 | 0 | 0 | 0 | 0 | 0 | 1 | -90 | 90 | -0.054521 | -0.013697 | 0.054528 | 0.013702
138 | 137 | 0.14248 | 0.091188 | 9.5705e-10 | 0 | 0 | 0 | 0 | 0 | 1 | -90 | 90 | -0.055744 | -0.014006 | 0.055749 | 0.014009
116 | 117 | 0.22165 | 0.14185 | 1.4888e-09 | 0 | 0 | 0 | 0 | 0 | 1 | -90 | 90 | -0.1967 | -0.049871 | 0.19679 | 0.049931
116 | 118 | 0.10491 | 0.067145 | 7.0472e-10 | 0 | 0 | 0 | 0 | 0 | 1 | -90 | 90 | 0.19472 | 0.049374 | -0.19467 | -0.049346
118 | 120 | 0.28795 | 0.18428 | 1.9341e-09 | 0 | 0 | 0 | 0 | 0 | 1 | -90 | 90 | 0.19254 | 0.048811 | -0.19242 | -0.048735
120 | 122 | 0.038424 | 0.024591 | 2.5809e-10 | 0 | 0 | 0 | 0 | 0 | 1 | -90 | 90 | 0.18909 | 0.047901 | -0.18908 | -0.047892
122 | 143 | 0.30728 | 0.19666 | 2.064e-09 | 0 | 0 | 0 | 0 | 0 | 1 | -90 | 90 | 0.18717 | 0.047415 | -0.18706 | -0.047339
143 | 142 | 0.2103 | 0.13459 | 1.4126e-09 | 0 | 0 | 0 | 0 | 0 | 1 | -90 | 90 | 0.1851 | 0.046848 | -0.18502 | -0.046797
142 | 131 | 0.1158 | 0.074111 | 7.7783e-10 | 0 | 0 | 0 | 0 | 0 | 1 | -90 | 90 | 0.18149 | 0.045912 | -0.18144 | -0.045885
123 | 124 | 0.031882 | 0.020404 | 2.1415e-10 | 0 | 0 | 0 | 0 | 0 | 1 | -90 | 90 | -0.084381 | -0.021237 | 0.084384 | 0.021239
123 | 125 | 0.43162 | 0.27624 | 2.8993e-09 | 0 | 0 | 0 | 0 | 0 | 1 | -90 | 90 | 0.081524 | 0.020521 | -0.081492 | -0.020501
124 | 126 | 0.37516 | 0.2401 | 2.52e-09 | 0 | 0 | 0 | 0 | 0 | 1 | -90 | 90 | -0.08827 | -0.022213 | 0.088302 | 0.022234
125 | 127 | 0.40328 | 0.2581 | 2.7089e-09 | 0 | 0 | 0 | 0 | 0 | 1 | -90 | 90 | 0.077826 | 0.019582 | -0.077798 | -0.019565
126 | 128 | 0.61222 | 0.39182 | 4.1124e-09 | 0 | 0 | 0 | 0 | 0 | 1 | -90 | 90 | -0.17249 | -0.043477 | 0.17269 | 0.043607
126 | 129 | 0.79571 | 0.50925 | 5.3448e-09 | 0 | 0 | 0 | 0 | 0 | 1 | -90 | 90 | 0.084183 | 0.021244 | -0.08412 | -0.021204
127 | 134 | 0.028925 | 0.018512 | 1.9429e-10 | 0 | 0 | 0 | 0 | 0 | 1 | -90 | 90 | 0.074242 | 0.018674 | -0.074241 | -0.018673
128 | 130 | 0.24052 | 0.15394 | 1.6156e-09 | 0 | 0 | 0 | 0 | 0 | 1 | -90 | 90 | -0.17614 | -0.044472 | 0.17622 | 0.044525
129 | 147 | 0.0054382 | 0.0034804 | 3.6529e-11 | 0 | 0 | 0 | 0 | 0 | 1 | -90 | 90 | 0.08172 | 0.020603 | -0.08172 | -0.020602
134 | 136 | 0.59804 | 0.38274 | 4.017e-09 | 0 | 0 | 0 | 0 | 0 | 1 | -90 | 90 | 0.071305 | 0.017937 | -0.071271 | -0.017916
134 | 132 | 2.7396 | 1.7533 | 4.6004e-09 | 0 | 0 | 0 | 0 | 0 | 1 | -90 | 90 | 0.0029355 | 0.00073536 | -0.0029352 | -0.00073563
130 | 131 | 0.37031 | 0.237 | 2.4874e-09 | 0 | 0 | 0 | 0 | 0 | 1 | -90 | 90 | -0.17962 | -0.045376 | 0.17975 | 0.04546
147 | 146 | 0.79268 | 0.50732 | 2.6622e-09 | 0 | 0 | 0 | 0 | 0 | 1 | -90 | 90 | 0.080182 | 0.020217 | -0.080125 | -0.020181
136 | 144 | 0.11253 | 0.072022 | 7.559e-10 | 0 | 0 | 0 | 0 | 0 | 1 | -90 | 90 | 0.06646 | 0.01671 | -0.066454 | -0.016707
133 | 135 | 0.10776 | 0.068963 | 1.8095e-10 | 0 | 0 | 0 | 0 | 0 | 1 | -90 | 90 | -0.0037941 | -0.00095088 | 0.0037941 | 0.00095088
135 | 157 | 1.7014 | 1.0889 | 2.8572e-09 | 0 | 0 | 0 | 0 | 0 | 1 | -90 | 90 | -0.0062388 | -0.0015636 | 0.0062396 | 0.0015638
157 | 158 | 0.33592 | 0.21499 | 5.641e-10 | 0 | 0 | 0 | 0 | 0 | 1 | -90 | 90 | -0.0080386 | -0.0020147 | 0.0080388 | 0.0020148
144 | 145 | 0.39745 | 0.25437 | 2.6697e-09 | 0 | 0 | 0 | 0 | 0 | 1 | -90 | 90 | 0.064454 | 0.016205 | -0.064435 | -0.016194
158 | 159 | 1.0636 | 0.68069 | 1.786e-09 | 0 | 0 | 0 | 0 | 0 | 1 | -90 | 90 | -0.010041 | -0.0025165 | 0.010042 | 0.0025171
145 | 141 | 0.015299 | 0.0097912 | 1.0276e-10 | 0 | 0 | 0 | 0 | 0 | 1 | -90 | 90 | 0.062263 | 0.015649 | -0.062262 | -0.015649
137 | 139 | 0.0093668 | 0.0059948 | 6.2918e-11 | 0 | 0 | 0 | 0 | 0 | 1 | -90 | 90 | -0.057944 | -0.014559 | 0.057944 | 0.01456
139 | 141 | 0.47735 | 0.3055 | 3.2064e-09 | 0 | 0 | 0 | 0 | 0 | 1 | -90 | 90 | -0.059129 | -0.014857 | 0.059148 | 0.014868
150 | 151 | 0.95693 | 0.61244 | 3.2139e-09 | 0 | 0 | 0 | 0 | 0 | 1 | -90 | 90 | 0.019708 | 0.0049437 | -0.019704 | -0.0049413
150 | 152 | 0.06392 | 0.040909 | 4.2936e-10 | 0 | 0 | 0 | 0 | 0 | 1 | -90 | 90 | -0.022414 | -0.0056218 | 0.022414 | 0.005622
151 | 153 | 0.87068 | 0.55723 | 1.4621e-09 | 0 | 0 | 0 | 0 | 0 | 1 | -90 | 90 | 0.018161 | 0.0045546 | -0.018158 | -0.0045527
152 | 154 | 0.32337 | 0.20696 | 2.1721e-09 | 0 | 0 | 0 | 0 | 0 | 1 | -90 | 90 | -0.028893 | -0.0072457 | 0.028897 | 0.0072474
152 | 155 | 1.5485 | 0.99104 | 2.6004e-09 | 0 | 0 | 0 | 0 | 0 | 1 | -90 | 90 | 0.0064791 | 0.0016237 | -0.0064783 | -0.0016234
153 | 156 | 0.22657 | 0.145 | 3.8047e-10 | 0 | 0 | 0 | 0 | 0 | 1 | -90 | 90 | 0.016299 | 0.0040868 | -0.016298 | -0.0040864
154 | 161 | 0.44252 | 0.28321 | 2.9724e-09 | 0 | 0 | 0 | 0 | 0 | 1 | -90 | 90 | -0.030808 | -0.0077265 | 0.030813 | 0.0077293
156 | 160 | 1.4573 | 0.93268 | 2.4472e-09 | 0 | 0 | 0 | 0 | 0 | 1 | -90 | 90 | 0.014062 | 0.0035258 | -0.014058 | -0.0035239
160 | 159 | 0.47606 | 0.30468 | 7.9943e-10 | 0 | 0 | 0 | 0 | 0 | 1 | -90 | 90 | 0.012234 | 0.0030666 | -0.012233 | -0.0030662