## bus_data
BUS_I | BUS_TYPE | Pd | Qd | Gs | Bs | area | Vm | Va | baseKV | zone | Vmax | Vmin
1 | 1 | 0.002644 | 0.00066266 | 0 | 0 | 1 | 0.97802 | -0.42235 | 0.4 | 1 | 1.1 | 0.9
2 | 1 | 0 | 0 | 0 | 0 | 1 | 0.9782 | -0.41887 | 0.4 | 1 | 1.1 | 0.9
3 | 1 | 0 | 0 | 0 | 0 | 1 | 0.97791 | -0.42443 | 0.4 | 1 | 1.1 | 0.9
4 | 1 | 0.0023065 | 0.00057807 | 0 | 0 | 1 | 0.9797 | -0.38945 | 0.4 | 1 | 1.1 | 0.9
5 | 1 | 0.0031662 | 0.00079351 | 0 | 0 | 1 | 0.97801 | -0.42251 | 0.4 | 1 | 1.1 | 0.9
6 | 1 | 0.0037474 | 0.00093919 | 0 | 0 | 1 | 0.97776 | -0.42752 | 0.4 | 1 | 1.1 | 0.9
10 | 1 | 0.0012398 | 0.00031073 | 0 | 0 | 1 | 0.98047 | -0.37444 | 0.4 | 1 | 1.1 | 0.9
32 | 1 | 0.00044086 | 0.00011049 | 0 | 0 | 1 | 0.97744 | -0.43364 | 0.4 | 1 | 1.1 | 0.9
8 | 1 | 0.0012479 | 0.00031274 | 0 | 0 | 1 | 0.98114 | -0.36148 | 0.4 | 1 | 1.1 | 0.9
33 | 1 | 0 | 0 | 0 | 0 | 1 | 0.97575 | -0.46683 | 0.4 | 1 | 1.1 | 0.9
7 | 1 | 0.003463 | 0.00086791 | 0 | 0 | 1 | 0.98186 | -0.34751 | 0.4 | 1 | 1.1 | 0.9
9 | 1 | 0 | 0 | 0 | 0 | 1 | 0.98216 | -0.34161 | 0.4 | 1 | 1.1 | 0.9
11 | 1 | 0.0014585 | 0.00036552 | 0 | 0 | 1 | 0.98203 | -0.34424 | 0.4 | 1 | 1.1 | 0.9
12 | 1 | 0.002171 | 0.0005441 | 0 | 0 | 1 | 0.98284 | -0.32849 | 0.4 | 1 | 1.1 | 0.9
17 | 1 | 0.0018733 | 0.0004695 | 0 | 0 | 1 | 0.98197 | -0.34549 | 0.4 | 1 | 1.1 | 0.9
18 | 1 | 0.0031316 | 0.00078485 | 0 | 0 | 1 | 0.98392 | -0.3075 | 0.4 | 1 | 1.1 | 0.9
16 | 1 | 0.0013976 | 0.00035026 | 0 | 0 | 1 | 0.98191 | -0.34651 | 0.4 | 1 | 1.1 | 0.9
19 | 1 | 0 | 0 | 0 | 0 | 1 | 0.98443 | -0.29777 | 0.4 | 1 | 1.1 | 0.9
13 | 1 | 0.0013871 | 0.00034765 | 0 | 0 | 1 | 0.98181 | -0.34857 | 0.4 | 1 | 1.1 | 0.9
14 | 1 | 0.0024241 | 0.00060753 | 0 | 0 | 1 | 0.98173 | -0.35009 | 0.4 | 1 | 1.1 | 0.9
15 | 1 | 0.0009248 | 0.00023178 | 0 | 0 | 1 | 0.98191 | -0.34663 | 0.4 | 1 | 1.1 | 0.9
20 | 1 | 0.007198 | 0.001804 | 0 | 0 | 1 | 0.98404 | -0.30527 | 0.4 | 1 | 1.1 | 0.9
21 | 1 | 0.0048361 | 0.001212 | 0 | 0 | 1 | 0.9854 | -0.27902 | 0.4 | 1 | 1.1 | 0.9
26 | 1 | 0.0044828 | 0.0011235 | 0 | 0 | 1 | 0.98573 | -0.27257 | 0.4 | 1 | 1.1 | 0.9
24 | 1 | 0.0018595 | 0.00046603 | 0 | 0 | 1 | 0.98633 | -0.26091 | 0.4 | 1 | 1.1 | 0.9
22 | 1 | 0.0045088 | 0.00113 | 0 | 0 | 1 | 0.98706 | -0.24698 | 0.4 | 1 | 1.1 | 0.9
23 | 1 | 0.00089158 | 0.00022345 | 0 | 0 | 1 | 0.98747 | -0.23906 | 0.4 | 1 | 1.1 | 0.9
25 | 1 | 0.0023619 | 0.00059196 | 0 | 0 | 1 | 0.98763 | -0.23597 | 0.4 | 1 | 1.1 | 0.9
27 | 1 | 0.00075133 | 0.0001883 | 0 | 0 | 1 | 0.98819 | -0.22523 | 0.4 | 1 | 1.1 | 0.9
28 | 1 | 0.0008337 | 0.00020895 | 0 | 0 | 1 | 0.98924 | -0.20496 | 0.4 | 1 | 1.1 | 0.9
29 | 1 | 0.0026304 | 0.00065924 | 0 | 0 | 1 | 0.98935 | -0.20281 | 0.4 | 1 | 1.1 | 0.9
30 | 1 | 0.0022746 | 0.00057006 | 0 | 0 | 1 | 0.98947 | -0.20062 | 0.4 | 1 | 1.1 | 0.9
31 | 1 | 0 | 0 | 0 | 0 | 1 | 0.99027 | -0.18533 | 0.4 | 1 | 1.1 | 0.9
39 | 1 | 0 | 0 | 0 | 0 | 1 | 0.98969 | -0.19658 | 0.4 | 1 | 1.1 | 0.9
40 | 1 | 0 | 0 | 0 | 0 | 1 | 0.99205 | -0.15112 | 0.4 | 1 | 1.1 | 0.9
141 | 1 | 0.0034139 | 0.00085559 | 0 | 0 | 1 | 0.98932 | -0.20366 | 0.4 | 1 | 1.1 | 0.9
139 | 1 | 0.006275 | 0.0015727 | 0 | 0 | 1 | 0.98958 | -0.19871 | 0.4 | 1 | 1.1 | 0.9
72 | 1 | 0.0041578 | 0.001042 | 0 | 0 | 1 | 0.99317 | -0.12971 | 0.4 | 1 | 1.1 | 0.9
73 | 1 | 0.0036951 | 0.00092607 | 0 | 0 | 1 | 0.99192 | -0.15359 | 0.4 | 1 | 1.1 | 0.9
71 | 1 | 0.0016583 | 0.00041561 | 0 | 0 | 1 | 0.99202 | -0.15177 | 0.4 | 1 | 1.1 | 0.9
44 | 1 | 0.0066958 | 0.0016781 | 0 | 0 | 1 | 0.97544 | -0.47288 | 0.4 | 1 | 1.1 | 0.9
41 | 1 | 0.0064107 | 0.0016067 | 0 | 0 | 1 | 0.97479 | -0.48561 | 0.4 | 1 | 1.1 | 0.9
54 | 1 | 0.0043457 | 0.0010891 | 0 | 0 | 1 | 0.97538 | -0.47404 | 0.4 | 1 | 1.1 | 0.9
42 | 1 | 0.0034211 | 0.00085741 | 0 | 0 | 1 | 0.97448 | -0.49179 | 0.4 | 1 | 1.1 | 0.9
34 | 1 | 0.0017966 | 0.00045027 | 0 | 0 | 1 | 0.97259 | -0.52897 | 0.4 | 1 | 1.1 | 0.9
35 | 1 | 0.0021329 | 0.00053456 | 0 | 0 | 1 | 0.97253 | -0.53016 | 0.4 | 1 | 1.1 | 0.9
36 | 1 | 0.00053289 | 0.00013355 | 0 | 0 | 1 | 0.97292 | -0.52239 | 0.4 | 1 | 1.1 | 0.9
37 | 1 | 0.00091346 | 0.00022894 | 0 | 0 | 1 | 0.97221 | -0.53657 | 0.4 | 1 | 1.1 | 0.9
38 | 1 | 0.0010665 | 0.00026728 | 0 | 0 | 1 | 0.97325 | -0.51606 | 0.4 | 1 | 1.1 | 0.9
66 | 1 | 0.00094804 | 0.0002376 | 0 | 0 | 1 | 0.97218 | -0.53701 | 0.4 | 1 | 1.1 | 0.9
45 | 1 | 0.001357 | 0.00034009 | 0 | 0 | 1 | 0.97363 | -0.50844 | 0.4 | 1 | 1.1 | 0.9
60 | 1 | 0.00053826 | 0.0001349 | 0 | 0 | 1 | 0.97202 | -0.54021 | 0.4 | 1 | 1.1 | 0.9
46 | 1 | 0.00087552 | 0.00021942 | 0 | 0 | 1 | 0.97394 | -0.50231 | 0.4 | 1 | 1.1 | 0.9
148 | 1 | 0.00056399 | 0.00014135 | 0 | 0 | 1 | 0.98922 | -0.20562 | 0.4 | 1 | 1.1 | 0.9
140 | 1 | 0.0048491 | 0.0012153 | 0 | 0 | 1 | 0.98943 | -0.20156 | 0.4 | 1 | 1.1 | 0.9
131 | 1 | 0 | 0 | 0 | 0 | 1 | 0.99482 | -0.098229 | 0.4 | 1 | 1.1 | 0.9
43 | 1 | 0.0014506 | 0.00036354 | 0 | 0 | 1 | 0.97419 | -0.49736 | 0.4 | 1 | 1.1 | 0.9
53 | 1 | 0.0041076 | 0.0010295 | 0 | 0 | 1 | 0.97535 | -0.47466 | 0.4 | 1 | 1.1 | 0.9
47 | 1 | 0.00083789 | 0.00021 | 0 | 0 | 1 | 0.99886 | -0.021515 | 0.4 | 1 | 1.1 | 0.9
48 | 1 | 0.0029556 | 0.00074073 | 0 | 0 | 1 | 0.99878 | -0.023133 | 0.4 | 1 | 1.1 | 0.9
49 | 1 | 0 | 0 | 0 | 0 | 1 | 0.99898 | -0.019236 | 0.4 | 1 | 1.1 | 0.9
50 | 1 | 0.0028882 | 0.00072384 | 0 | 0 | 1 | 0.99873 | -0.023965 | 0.4 | 1 | 1.1 | 0.9
51 | 1 | 0.00080091 | 0.00020073 | 0 | 0 | 1 | 0.99787 | -0.040222 | 0.4 | 1 | 1.1 | 0.9
52 | 3 | 0.0096216 | 0.0024114 | 0 | 0 | 1 | 1 | 0 | 0.4 | 1 | 1.1 | 0.9
116 | 1 | 0.013988 | 0.0035058 | 0 | 0 | 1 | 0.99661 | -0.064158 | 0.4 | 1 | 1.1 | 0.9
124 | 1 | 0.0042895 | 0.001075 | 0 | 0 | 1 | 0.99747 | -0.047908 | 0.4 | 1 | 1.1 | 0.9
103 | 1 | 0 | 0 | 0 | 0 | 1 | 0.99392 | -0.11521 | 0.4 | 1 | 1.1 | 0.9
125 | 1 | 0.008499 | 0.00213 | 0 | 0 | 1 | 0.99714 | -0.054138 | 0.4 | 1 | 1.1 | 0.9
56 | 1 | 0.0013242 | 0.00033188 | 0 | 0 | 1 | 0.97115 | -0.55736 | 0.4 | 1 | 1.1 | 0.9
57 | 1 | 0.0030884 | 0.00077402 | 0 | 0 | 1 | 0.97115 | -0.55754 | 0.4 | 1 | 1.1 | 0.9
58 | 1 | 0 | 0 | 0 | 0 | 1 | 0.97139 | -0.55267 | 0.4 | 1 | 1.1 | 0.9
59 | 1 | 0.0028049 | 0.00070297 | 0 | 0 | 1 | 0.97113 | -0.55776 | 0.4 | 1 | 1.1 | 0.9
61 | 1 | 0 | 0 | 0 | 0 | 1 | 0.97099 | -0.56065 | 0.4 | 1 | 1.1 | 0.9
65 | 1 | 0.001089 | 0.00027294 | 0 | 0 | 1 | 0.97113 | -0.55786 | 0.4 | 1 | 1.1 | 0.9
70 | 1 | 0.0061442 | 0.0015399 | 0 | 0 | 1 | 0.97082 | -0.56392 | 0.4 | 1 | 1.1 | 0.9
67 | 1 | 0.0029638 | 0.0007428 | 0 | 0 | 1 | 0.97084 | -0.56359 | 0.4 | 1 | 1.1 | 0.9
63 | 1 | 0.00055053 | 0.00013798 | 0 | 0 | 1 | 0.97104 | -0.55972 | 0.4 | 1 | 1.1 | 0.9
75 | 1 | 0.0021466 | 0.00053798 | 0 | 0 | 1 | 0.97076 | -0.56523 | 0.4 | 1 | 1.1 | 0.9
68 | 1 | 0.0037342 | 0.00093588 | 0 | 0 | 1 | 0.97081 | -0.5641 | 0.4 | 1 | 1.1 | 0.9
62 | 1 | 0.001271 | 0.00031855 | 0 | 0 | 1 | 0.97103 | -0.55973 | 0.4 | 1 | 1.1 | 0.9
64 | 1 | 0.0019273 | 0.00048302 | 0 | 0 | 1 | 0.97103 | -0.55978 | 0.4 | 1 | 1.1 | 0.9
69 | 1 | 0.0010597 | 0.00026558 | 0 | 0 | 1 | 0.97079 | -0.56459 | 0.4 | 1 | 1.1 | 0.9
74 | 1 | 0 | 0 | 0 | 0 | 1 | 0.99362 | -0.12089 | 0.4 | 1 | 1.1 | 0.9
92 | 1 | 0.0039876 | 0.00099938 | 0 | 0 | 1 | 0.99316 | -0.12987 | 0.4 | 1 | 1.1 | 0.9
76 | 1 | 0.00088611 | 0.00022208 | 0 | 0 | 1 | 0.97074 | -0.56566 | 0.4 | 1 | 1.1 | 0.9
132 | 1 | 0.0023561 | 0.00059049 | 0 | 0 | 1 | 0.9942 | -0.11028 | 0.4 | 1 | 1.1 | 0.9
133 | 1 | 0.0021401 | 0.00053636 | 0 | 0 | 1 | 0.99509 | -0.093094 | 0.4 | 1 | 1.1 | 0.9
95 | 1 | 0 | 0 | 0 | 0 | 1 | 0.99353 | -0.12262 | 0.4 | 1 | 1.1 | 0.9
91 | 1 | 0.0039422 | 0.00098802 | 0 | 0 | 1 | 0.99286 | -0.13566 | 0.4 | 1 | 1.1 | 0.9
82 | 1 | 0.0014876 | 0.00037284 | 0 | 0 | 1 | 0.97072 | -0.56591 | 0.4 | 1 | 1.1 | 0.9
77 | 1 | 0.0023496 | 0.00058886 | 0 | 0 | 1 | 0.98272 | -0.3303 | 0.4 | 1 | 1.1 | 0.9
78 | 1 | 0 | 0 | 0 | 0 | 1 | 0.98274 | -0.33002 | 0.4 | 1 | 1.1 | 0.9
80 | 1 | 0.00023349 | 5.8519e-05 | 0 | 0 | 1 | 0.98284 | -0.32804 | 0.4 | 1 | 1.1 | 0.9
81 | 1 | 0 | 0 | 0 | 0 | 1 | 0.9827 | -0.33071 | 0.4 | 1 | 1.1 | 0.9
89 | 1 | 0.00047537 | 0.00011914 | 0 | 0 | 1 | 0.98298 | -0.32519 | 0.4 | 1 | 1.1 | 0.9
93 | 1 | 0.0029724 | 0.00074495 | 0 | 0 | 1 | 0.9827 | -0.3308 | 0.4 | 1 | 1.1 | 0.9
90 | 1 | 0.0020241 | 0.0005073 | 0 | 0 | 1 | 0.98311 | -0.32275 | 0.4 | 1 | 1.1 | 0.9
84 | 1 | 0.0015521 | 0.00038898 | 0 | 0 | 1 | 0.99262 | -0.14023 | 0.4 | 1 | 1.1 | 0.9
87 | 1 | 0 | 0 | 0 | 0 | 1 | 0.99267 | -0.13943 | 0.4 | 1 | 1.1 | 0.9
85 | 1 | 0.0020553 | 0.00051512 | 0 | 0 | 1 | 0.99271 | -0.1386 | 0.4 | 1 | 1.1 | 0.9
86 | 1 | 0.0034301 | 0.00085967 | 0 | 0 | 1 | 0.99272 | -0.13831 | 0.4 | 1 | 1.1 | 0.9
88 | 1 | 0.0023898 | 0.00059894 | 0 | 0 | 1 | 0.99286 | -0.13572 | 0.4 | 1 | 1.1 | 0.9
115 | 1 | 0.00059724 | 0.00014968 | 0 | 0 | 1 | 0.98316 | -0.3217 | 0.4 | 1 | 1.1 | 0.9
184 | 1 | 0 | 0 | 0 | 0 | 1 | 0.98325 | -0.32005 | 0.4 | 1 | 1.1 | 0.9
94 | 1 | 0 | 0 | 0 | 0 | 1 | 0.99323 | -0.12843 | 0.4 | 1 | 1.1 | 0.9
96 | 1 | 0.0055059 | 0.0013799 | 0 | 0 | 1 | 0.99301 | -0.13266 | 0.4 | 1 | 1.1 | 0.9
100 | 1 | 0.0052619 | 0.0013188 | 0 | 0 | 1 | 0.99195 | -0.15271 | 0.4 | 1 | 1.1 | 0.9
114 | 1 | 0.0027417 | 0.00068715 | 0 | 0 | 1 | 0.993 | -0.13275 | 0.4 | 1 | 1.1 | 0.9
98 | 1 | 0.0034954 | 0.00087604 | 0 | 0 | 1 | 0.99162 | -0.15895 | 0.4 | 1 | 1.1 | 0.9
97 | 1 | 0.0017185 | 0.0004307 | 0 | 0 | 1 | 0.99048 | -0.18075 | 0.4 | 1 | 1.1 | 0.9
99 | 1 | 0 | 0 | 0 | 0 | 1 | 0.98821 | -0.22427 | 0.4 | 1 | 1.1 | 0.9
101 | 1 | 0.0013774 | 0.00034521 | 0 | 0 | 1 | 0.98582 | -0.27017 | 0.4 | 1 | 1.1 | 0.9
102 | 1 | 0.0017357 | 0.000435 | 0 | 0 | 1 | 0.98819 | -0.22452 | 0.4 | 1 | 1.1 | 0.9
107 | 1 | 0.00127 | 0.00031829 | 0 | 0 | 1 | 0.98539 | -0.27849 | 0.4 | 1 | 1.1 | 0.9
108 | 1 | 0 | 0 | 0 | 0 | 1 | 0.98395 | -0.30629 | 0.4 | 1 | 1.1 | 0.9
104 | 1 | 0.0066755 | 0.001673 | 0 | 0 | 1 | 0.97187 | -0.54263 | 0.4 | 1 | 1.1 | 0.9
105 | 1 | 0.0052147 | 0.0013069 | 0 | 0 | 1 | 0.97197 | -0.54062 | 0.4 | 1 | 1.1 | 0.9
106 | 1 | 0.0042522 | 0.0010657 | 0 | 0 | 1 | 0.9721 | -0.53799 | 0.4 | 1 | 1.1 | 0.9
111 | 1 | 0.0083531 | 0.0020935 | 0 | 0 | 1 | 0.97213 | -0.53752 | 0.4 | 1 | 1.1 | 0.9
112 | 1 | 0.0049571 | 0.0012424 | 0 | 0 | 1 | 0.97222 | -0.53573 | 0.4 | 1 | 1.1 | 0.9
109 | 1 | 0 | 0 | 0 | 0 | 1 | 0.98359 | -0.3134 | 0.4 | 1 | 1.1 | 0.9
110 | 1 | 0.0022374 | 0.00056075 | 0 | 0 | 1 | 0.98342 | -0.31657 | 0.4 | 1 | 1.1 | 0.9
180 | 1 | 0.0014999 | 0.00037591 | 0 | 0 | 1 | 0.98349 | -0.31538 | 0.4 | 1 | 1.1 | 0.9
179 | 1 | 0.0015426 | 0.00038661 | 0 | 0 | 1 | 0.98336 | -0.31778 | 0.4 | 1 | 1.1 | 0.9
130 | 1 | 0.001698 | 0.00042555 | 0 | 0 | 1 | 0.98184 | -0.34726 | 0.4 | 1 | 1.1 | 0.9
178 | 1 | 0.0015027 | 0.00037661 | 0 | 0 | 1 | 0.98336 | -0.31794 | 0.4 | 1 | 1.1 | 0.9
128 | 1 | 0 | 0 | 0 | 0 | 1 | 0.97868 | -0.40879 | 0.4 | 1 | 1.1 | 0.9
113 | 1 | 0.0088392 | 0.0022153 | 0 | 0 | 1 | 0.97298 | -0.52069 | 0.4 | 1 | 1.1 | 0.9
117 | 1 | 0 | 0 | 0 | 0 | 1 | 0.97357 | -0.50891 | 0.4 | 1 | 1.1 | 0.9
118 | 1 | 0 | 0 | 0 | 0 | 1 | 0.97532 | -0.47464 | 0.4 | 1 | 1.1 | 0.9
119 | 1 | 0 | 0 | 0 | 0 | 1 | 0.9731 | -0.51837 | 0.4 | 1 | 1.1 | 0.9
127 | 1 | 0.002072 | 0.0005193 | 0 | 0 | 1 | 0.9764 | -0.45334 | 0.4 | 1 | 1.1 | 0.9
165 | 1 | 0.0031969 | 0.00080121 | 0 | 0 | 1 | 0.97524 | -0.47604 | 0.4 | 1 | 1.1 | 0.9
149 | 1 | 0.0027059 | 0.00067815 | 0 | 0 | 1 | 0.97283 | -0.52361 | 0.4 | 1 | 1.1 | 0.9
137 | 1 | 0.0084575 | 0.0021197 | 0 | 0 | 1 | 0.97275 | -0.52527 | 0.4 | 1 | 1.1 | 0.9
126 | 1 | 0.008472 | 0.0021233 | 0 | 0 | 1 | 0.97717 | -0.43821 | 0.4 | 1 | 1.1 | 0.9
163 | 1 | 0.0022319 | 0.00055937 | 0 | 0 | 1 | 0.97512 | -0.47845 | 0.4 | 1 | 1.1 | 0.9
161 | 1 | 0.0023779 | 0.00059596 | 0 | 0 | 1 | 0.97271 | -0.52592 | 0.4 | 1 | 1.1 | 0.9
135 | 1 | 0.0018187 | 0.00045581 | 0 | 0 | 1 | 0.97269 | -0.52636 | 0.4 | 1 | 1.1 | 0.9
120 | 1 | 0.002786 | 0.00069824 | 0 | 0 | 1 | 0.99399 | -0.11433 | 0.4 | 1 | 1.1 | 0.9
121 | 1 | 0.0039884 | 0.00099958 | 0 | 0 | 1 | 0.99396 | -0.11484 | 0.4 | 1 | 1.1 | 0.9
122 | 1 | 0.0026443 | 0.00066273 | 0 | 0 | 1 | 0.99403 | -0.11348 | 0.4 | 1 | 1.1 | 0.9
123 | 1 | 0.0037479 | 0.00093931 | 0 | 0 | 1 | 0.99404 | -0.11325 | 0.4 | 1 | 1.1 | 0.9
142 | 1 | 0.0033552 | 0.00084089 | 0 | 0 | 1 | 0.99581 | -0.079413 | 0.4 | 1 | 1.1 | 0.9
129 | 1 | 0.0022088 | 0.00055357 | 0 | 0 | 1 | 0.97854 | -0.41144 | 0.4 | 1 | 1.1 | 0.9
167 | 1 | 0.0029311 | 0.00073461 | 0 | 0 | 1 | 0.97852 | -0.41183 | 0.4 | 1 | 1.1 | 0.9
168 | 1 | 0.0036022 | 0.00090279 | 0 | 0 | 1 | 0.97849 | -0.41236 | 0.4 | 1 | 1.1 | 0.9
134 | 1 | 0.0079283 | 0.001987 | 0 | 0 | 1 | 0.97253 | -0.52944 | 0.4 | 1 | 1.1 | 0.9
138 | 1 | 0.0034296 | 0.00085953 | 0 | 0 | 1 | 0.97259 | -0.52828 | 0.4 | 1 | 1.1 | 0.9
159 | 1 | 0.0016332 | 0.00040932 | 0 | 0 | 1 | 0.97263 | -0.52763 | 0.4 | 1 | 1.1 | 0.9
160 | 1 | 0 | 0 | 0 | 0 | 1 | 0.97269 | -0.52643 | 0.4 | 1 | 1.1 | 0.9
146 | 1 | 0.0012526 | 0.00031394 | 0 | 0 | 1 | 0.98918 | -0.20646 | 0.4 | 1 | 1.1 | 0.9
143 | 1 | 0.0018534 | 0.0004645 | 0 | 0 | 1 | 0.98868 | -0.21611 | 0.4 | 1 | 1.1 | 0.9
144 | 1 | 0.0010092 | 0.00025293 | 0 | 0 | 1 | 0.98914 | -0.20719 | 0.4 | 1 | 1.1 | 0.9
145 | 1 | 0.0021684 | 0.00054345 | 0 | 0 | 1 | 0.98866 | -0.21651 | 0.4 | 1 | 1.1 | 0.9
147 | 1 | 0.0018666 | 0.00046782 | 0 | 0 | 1 | 0.98847 | -0.22028 | 0.4 | 1 | 1.1 | 0.9
155 | 1 | 0.0014437 | 0.00036184 | 0 | 0 | 1 | 0.98837 | -0.22214 | 0.4 | 1 | 1.1 | 0.9
156 | 1 | 0.002158 | 0.00054086 | 0 | 0 | 1 | 0.98818 | -0.2259 | 0.4 | 1 | 1.1 | 0.9
150 | 1 | 0.0013632 | 0.00034164 | 0 | 0 | 1 | 0.98782 | -0.23285 | 0.4 | 1 | 1.1 | 0.9
151 | 1 | 0.001054 | 0.00026415 | 0 | 0 | 1 | 0.98776 | -0.23399 | 0.4 | 1 | 1.1 | 0.9
152 | 1 | 0.001066 | 0.00026717 | 0 | 0 | 1 | 0.98798 | -0.22979 | 0.4 | 1 | 1.1 | 0.9
153 | 1 | 0 | 0 | 0 | 0 | 1 | 0.98774 | -0.23444 | 0.4 | 1 | 1.1 | 0.9
154 | 1 | 0.0017912 | 0.00044891 | 0 | 0 | 1 | 0.98805 | -0.22841 | 0.4 | 1 | 1.1 | 0.9
157 | 1 | 0.0015847 | 0.00039715 | 0 | 0 | 1 | 0.98772 | -0.23485 | 0.4 | 1 | 1.1 | 0.9
158 | 1 | 0.0030751 | 0.00077069 | 0 | 0 | 1 | 0.98767 | -0.23575 | 0.4 | 1 | 1.1 | 0.9
162 | 1 | 0.0035011 | 0.00087745 | 0 | 0 | 1 | 0.97512 | -0.47852 | 0.4 | 1 | 1.1 | 0.9
166 | 1 | 0.0019126 | 0.00047934 | 0 | 0 | 1 | 0.98292 | -0.32644 | 0.4 | 1 | 1.1 | 0.9
169 | 1 | 0.001293 | 0.00032407 | 0 | 0 | 1 | 0.98296 | -0.32576 | 0.4 | 1 | 1.1 | 0.9
170 | 1 | 0 | 0 | 0 | 0 | 1 | 0.98301 | -0.32475 | 0.4 | 1 | 1.1 | 0.9
173 | 1 | 0 | 0 | 0 | 0 | 1 | 0.98291 | -0.32659 | 0.4 | 1 | 1.1 | 0.9
176 | 1 | 0.0015903 | 0.00039855 | 0 | 0 | 1 | 0.9831 | -0.32296 | 0.4 | 1 | 1.1 | 0.9
175 | 1 | 0.0017327 | 0.00043426 | 0 | 0 | 1 | 0.98284 | -0.32807 | 0.4 | 1 | 1.1 | 0.9
177 | 1 | 0.0012003 | 0.00030083 | 0 | 0 | 1 | 0.9831 | -0.32294 | 0.4 | 1 | 1.1 | 0.9
171 | 1 | 0.001373 | 0.00034411 | 0 | 0 | 1 | 0.9826 | -0.33271 | 0.4 | 1 | 1.1 | 0.9
172 | 1 | 0.0013158 | 0.00032978 | 0 | 0 | 1 | 0.98262 | -0.33227 | 0.4 | 1 | 1.1 | 0.9
174 | 1 | 0.00029766 | 7.4602e-05 | 0 | 0 | 1 | 0.98263 | -0.33224 | 0.4 | 1 | 1.1 | 0.9
181 | 1 | 0 | 0 | 0 | 0 | 1 | 0.98265 | -0.33175 | 0.4 | 1 | 1.1 | 0.9
182 | 1 | 0 | 0 | 0 | 0 | 1 | 0.98272 | -0.33037 | 0.4 | 1 | 1.1 | 0.9
183 | 1 | 0.00059718 | 0.00014967 | 0 | 0 | 1 | 0.98263 | -0.3321 | 0.4 | 1 | 1.1 | 0.9
185 | 1 | 0.0010825 | 0.0002713 | 0 | 0 | 1 | 0.98271 | -0.33056 | 0.4 | 1 | 1.1 | 0.9

## generator_data
GEN_BUS | PG | QG | QMAX | QMIN | VG | MBASE | GEN_STATUS | PMAX | PMIN
52 | 0.41524 | 0.10655 | 10 | -10 | 1 | 100 | 1 | 10 | 0

## branch_data
F_BUS | T_BUS | BR_R | BR_X | BR_B | RATE_A | RATE_B | RATE_C | TAP | SHIFT | BR_STATUS | ANGMIN | ANGMAX | P_in | Q_in | P_out | Q_out
1 | 2 | 2.3344 | 1.494 | 3.9201e-09 | 0 | 0 | 0 | 0 | 0 | 1 | -90 | 90 | -0.0063923 | -0.0016015 | 0.0063933 | 0.0016018
1 | 3 | 2.3794 | 1.5228 | 3.9956e-09 | 0 | 0 | 0 | 0 | 0 | 1 | -90 | 90 | 0.0037483 | 0.00093885 | -0.0037479 | -0.00093899
2 | 4 | 1.639 | 1.049 | 2.7524e-09 | 0 | 0 | 0 | 0 | 0 | 1 | -90 | 90 | -0.077408 | -0.019528 | 0.077517 | 0.019597
2 | 5 | 0.22117 | 0.14155 | 3.7141e-10 | 0 | 0 | 0 | 0 | 0 | 1 | -90 | 90 | 0.071015 | 0.017926 | -0.071002 | -0.017918
3 | 6 | 3.5345 | 2.262 | 5.9353e-09 | 0 | 0 | 0 | 0 | 0 | 1 | -90 | 90 | 0.0037479 | 0.00093899 | -0.0037473 | -0.00093921
4 | 10 | 0.81414 | 0.52105 | 1.3672e-09 | 0 | 0 | 0 | 0 | 0 | 1 | -90 | 90 | -0.079824 | -0.020175 | 0.079881 | 0.020212
5 | 32 | 0.70647 | 0.45214 | 1.1864e-09 | 0 | 0 | 0 | 0 | 0 | 1 | -90 | 90 | 0.067836 | 0.017124 | -0.0678 | -0.017101
10 | 8 | 0.69347 | 0.44382 | 1.1645e-09 | 0 | 0 | 0 | 0 | 0 | 1 | -90 | 90 | -0.081121 | -0.020522 | 0.081171 | 0.020555
32 | 33 | 2.115 | 1.3536 | 3.5517e-09 | 0 | 0 | 0 | 0 | 0 | 1 | -90 | 90 | 0.067359 | 0.016991 | -0.067252 | -0.016923
8 | 7 | 0.73637 | 0.47127 | 2.4731e-09 | 0 | 0 | 0 | 0 | 0 | 1 | -90 | 90 | -0.082419 | -0.020867 | 0.082475 | 0.020903
33 | 44 | 1.7039 | 1.0905 | 2.8612e-09 | 0 | 0 | 0 | 0 | 0 | 1 | -90 | 90 | 0.015154 | 0.0037996 | -0.015149 | -0.003797
33 | 41 | 1.5421 | 0.98691 | 2.5895e-09 | 0 | 0 | 0 | 0 | 0 | 1 | -90 | 90 | 0.052098 | 0.013124 | -0.052052 | -0.013094
7 | 9 | 0.29905 | 0.1914 | 1.0044e-09 | 0 | 0 | 0 | 0 | 0 | 1 | -90 | 90 | -0.085938 | -0.02177 | 0.085962 | 0.021786
9 | 11 | 1.2015 | 0.76893 | 2.0176e-09 | 0 | 0 | 0 | 0 | 0 | 1 | -90 | 90 | 0.0094678 | 0.0023727 | -0.0094666 | -0.0023721
9 | 12 | 0.5988 | 0.38323 | 2.0111e-09 | 0 | 0 | 0 | 0 | 0 | 1 | -90 | 90 | -0.09543 | -0.024159 | 0.09549 | 0.024197
11 | 17 | 0.67196 | 0.43005 | 1.1284e-09 | 0 | 0 | 0 | 0 | 0 | 1 | -90 | 90 | 0.0080081 | 0.0020066 | -0.0080077 | -0.0020064
12 | 18 | 0.93818 | 0.60043 | 3.1509e-09 | 0 | 0 | 0 | 0 | 0 | 1 | -90 | 90 | -0.097661 | -0.024741 | 0.09776 | 0.024804
17 | 16 | 0.71951 | 0.46049 | 1.2083e-09 | 0 | 0 | 0 | 0 | 0 | 1 | -90 | 90 | 0.0061344 | 0.0015369 | -0.0061341 | -0.0015368
18 | 19 | 0.42188 | 0.27 | 1.4169e-09 | 0 | 0 | 0 | 0 | 0 | 1 | -90 | 90 | -0.10089 | -0.025588 | 0.10094 | 0.025618
16 | 15 | 0.1124 | 0.071939 | 1.8876e-10 | 0 | 0 | 0 | 0 | 0 | 1 | -90 | 90 | 0.0047365 | 0.0011865 | -0.0047365 | -0.0011865
19 | 20 | 4.5248 | 2.8958 | 7.5983e-09 | 0 | 0 | 0 | 0 | 0 | 1 | -90 | 90 | 0.0072005 | 0.0018049 | -0.0071979 | -0.001804
19 | 21 | 0.75962 | 0.48616 | 2.5512e-09 | 0 | 0 | 0 | 0 | 0 | 1 | -90 | 90 | -0.10814 | -0.027423 | 0.10824 | 0.027486
13 | 14 | 2.7119 | 1.7356 | 4.554e-09 | 0 | 0 | 0 | 0 | 0 | 1 | -90 | 90 | 0.0024242 | 0.00060722 | -0.0024241 | -0.00060754
13 | 15 | 2.1947 | 1.4046 | 3.6855e-09 | 0 | 0 | 0 | 0 | 0 | 1 | -90 | 90 | -0.0038114 | -0.00095487 | 0.0038117 | 0.00095474
21 | 26 | 0.25028 | 0.16018 | 8.4058e-10 | 0 | 0 | 0 | 0 | 0 | 1 | -90 | 90 | -0.11307 | -0.028698 | 0.11311 | 0.02872
26 | 24 | 0.43602 | 0.27906 | 1.4644e-09 | 0 | 0 | 0 | 0 | 0 | 1 | -90 | 90 | -0.11759 | -0.029843 | 0.11766 | 0.029885
24 | 22 | 0.51283 | 0.32821 | 1.7224e-09 | 0 | 0 | 0 | 0 | 0 | 1 | -90 | 90 | -0.11952 | -0.030351 | 0.1196 | 0.030403
22 | 23 | 0.28131 | 0.18004 | 9.448e-10 | 0 | 0 | 0 | 0 | 0 | 1 | -90 | 90 | -0.1241 | -0.031533 | 0.12415 | 0.031563
23 | 25 | 0.10892 | 0.069709 | 3.6581e-10 | 0 | 0 | 0 | 0 | 0 | 1 | -90 | 90 | -0.12504 | -0.031786 | 0.12506 | 0.031798
25 | 27 | 0.37226 | 0.23824 | 1.2502e-09 | 0 | 0 | 0 | 0 | 0 | 1 | -90 | 90 | -0.12742 | -0.03239 | 0.12749 | 0.032432
27 | 28 | 0.69939 | 0.44761 | 2.3489e-09 | 0 | 0 | 0 | 0 | 0 | 1 | -90 | 90 | -0.12824 | -0.03262 | 0.12837 | 0.0327
28 | 29 | 0.073769 | 0.047212 | 2.4775e-10 | 0 | 0 | 0 | 0 | 0 | 1 | -90 | 90 | -0.1292 | -0.032909 | 0.12921 | 0.032918
29 | 30 | 0.073707 | 0.047173 | 2.4755e-10 | 0 | 0 | 0 | 0 | 0 | 1 | -90 | 90 | -0.13184 | -0.033577 | 0.13186 | 0.033586
30 | 31 | 0.50565 | 0.32361 | 1.6982e-09 | 0 | 0 | 0 | 0 | 0 | 1 | -90 | 90 | -0.13413 | -0.034156 | 0.13423 | 0.034219
31 | 39 | 1.3432 | 0.85965 | 2.2556e-09 | 0 | 0 | 0 | 0 | 0 | 1 | -90 | 90 | 0.03684 | 0.0092502 | -0.03682 | -0.0092378
31 | 40 | 0.88844 | 0.5686 | 2.9839e-09 | 0 | 0 | 0 | 0 | 0 | 1 | -90 | 90 | -0.17107 | -0.043469 | 0.17135 | 0.04365
39 | 141 | 1.2096 | 0.77411 | 2.0312e-09 | 0 | 0 | 0 | 0 | 0 | 1 | -90 | 90 | 0.025694 | 0.0064492 | -0.025686 | -0.0064439
39 | 139 | 0.83889 | 0.53689 | 1.4087e-09 | 0 | 0 | 0 | 0 | 0 | 1 | -90 | 90 | 0.011126 | 0.0027885 | -0.011125 | -0.002788
40 | 72 | 0.54076 | 0.34609 | 1.8162e-09 | 0 | 0 | 0 | 0 | 0 | 1 | -90 | 90 | -0.17671 | -0.044991 | 0.17689 | 0.045108
40 | 73 | 2.9369 | 1.8796 | 4.9319e-09 | 0 | 0 | 0 | 0 | 0 | 1 | -90 | 90 | 0.0036955 | 0.00092587 | -0.0036951 | -0.00092607
40 | 71 | 1.7106 | 1.0948 | 2.8725e-09 | 0 | 0 | 0 | 0 | 0 | 1 | -90 | 90 | 0.0016584 | 0.00041536 | -0.0016583 | -0.00041561
141 | 148 | 0.38719 | 0.2478 | 6.502e-10 | 0 | 0 | 0 | 0 | 0 | 1 | -90 | 90 | 0.022272 | 0.0055883 | -0.02227 | -0.005587
139 | 140 | 2.583 | 1.6532 | 4.3376e-09 | 0 | 0 | 0 | 0 | 0 | 1 | -90 | 90 | 0.0048498 | 0.0012153 | -0.0048491 | -0.0012153
72 | 131 | 0.77859 | 0.4983 | 2.6149e-09 | 0 | 0 | 0 | 0 | 0 | 1 | -90 | 90 | -0.18105 | -0.046149 | 0.18132 | 0.046326
44 | 54 | 0.583 | 0.37312 | 9.7902e-10 | 0 | 0 | 0 | 0 | 0 | 1 | -90 | 90 | 0.0084537 | 0.0021188 | -0.0084532 | -0.0021186
41 | 42 | 0.57847 | 0.37022 | 9.714e-10 | 0 | 0 | 0 | 0 | 0 | 1 | -90 | 90 | 0.045641 | 0.011487 | -0.045627 | -0.011479
54 | 53 | 0.65309 | 0.41798 | 1.0967e-09 | 0 | 0 | 0 | 0 | 0 | 1 | -90 | 90 | 0.0041076 | 0.0010295 | -0.0041075 | -0.0010295
42 | 43 | 0.56266 | 0.3601 | 9.4485e-10 | 0 | 0 | 0 | 0 | 0 | 1 | -90 | 90 | 0.042206 | 0.010621 | -0.042195 | -0.010614
34 | 35 | 0.14437 | 0.092396 | 2.4243e-10 | 0 | 0 | 0 | 0 | 0 | 1 | -90 | 90 | 0.035058 | 0.0088034 | -0.035056 | -0.0088021
34 | 36 | 0.75819 | 0.48524 | 1.2732e-09 | 0 | 0 | 0 | 0 | 0 | 1 | -90 | 90 | -0.036855 | -0.0092536 | 0.036866 | 0.0092609
35 | 37 | 0.82568 | 0.52844 | 1.3865e-09 | 0 | 0 | 0 | 0 | 0 | 1 | -90 | 90 | 0.032923 | 0.0082675 | -0.032913 | -0.0082612
36 | 38 | 0.71983 | 0.46069 | 1.2088e-09 | 0 | 0 | 0 | 0 | 0 | 1 | -90 | 90 | -0.037399 | -0.0093945 | 0.03741 | 0.0094016
37 | 66 | 0.057943 | 0.037084 | 9.7303e-11 | 0 | 0 | 0 | 0 | 0 | 1 | -90 | 90 | 0.032 | 0.0080323 | -0.031999 | -0.0080319
38 | 45 | 0.84191 | 0.53882 | 1.4138e-09 | 0 | 0 | 0 | 0 | 0 | 1 | -90 | 90 | -0.038477 | -0.0096688 | 0.038491 | 0.0096777
66 | 60 | 0.4372 | 0.27981 | 7.3418e-10 | 0 | 0 | 0 | 0 | 0 | 1 | -90 | 90 | 0.031051 | 0.0077943 | -0.031046 | -0.0077913
45 | 46 | 0.65534 | 0.41942 | 1.1005e-09 | 0 | 0 | 0 | 0 | 0 | 1 | -90 | 90 | -0.039848 | -0.010018 | 0.03986 | 0.010025
60 | 58 | 1.7304 | 1.1074 | 2.9058e-09 | 0 | 0 | 0 | 0 | 0 | 1 | -90 | 90 | 0.030508 | 0.0076564 | -0.03049 | -0.0076451
46 | 43 | 0.51801 | 0.33153 | 8.6989e-10 | 0 | 0 | 0 | 0 | 0 | 1 | -90 | 90 | -0.040735 | -0.010245 | 0.040745 | 0.010251
148 | 146 | 0.17051 | 0.10913 | 2.8634e-10 | 0 | 0 | 0 | 0 | 0 | 1 | -90 | 90 | 0.021706 | 0.0054457 | -0.021705 | -0.0054451
131 | 132 | 3.4399 | 2.2015 | 5.7765e-09 | 0 | 0 | 0 | 0 | 0 | 1 | -90 | 90 | 0.015534 | 0.0038966 | -0.015525 | -0.0038915
131 | 133 | 0.11712 | 0.074954 | 3.9334e-10 | 0 | 0 | 0 | 0 | 0 | 1 | -90 | 90 | -0.19686 | -0.050222 | 0.19691 | 0.050253
47 | 48 | 1.2378 | 0.79222 | 2.0787e-09 | 0 | 0 | 0 | 0 | 0 | 1 | -90 | 90 | 0.0058443 | 0.0014645 | -0.0058438 | -0.0014644
47 | 49 | 1.5251 | 0.97607 | 2.5611e-09 | 0 | 0 | 0 | 0 | 0 | 1 | -90 | 90 | -0.0066822 | -0.0016745 | 0.0066829 | 0.0016747
48 | 50 | 1.289 | 0.82495 | 2.1646e-09 | 0 | 0 | 0 | 0 | 0 | 1 | -90 | 90 | 0.0028883 | 0.0007237 | -0.0028882 | -0.00072384
49 | 51 | 0.52188 | 0.334 | 1.7528e-09 | 0 | 0 | 0 | 0 | 0 | 1 | -90 | 90 | 0.18262 | 0.046915 | -0.18244 | -0.046797
49 | 52 | 0.46219 | 0.2958 | 1.5523e-09 | 0 | 0 | 0 | 0 | 0 | 1 | -90 | 90 | -0.18931 | -0.04859 | 0.18948 | 0.048703
51 | 116 | 0.59648 | 0.38175 | 2.0033e-09 | 0 | 0 | 0 | 0 | 0 | 1 | -90 | 90 | 0.18164 | 0.046596 | -0.18143 | -0.046461
52 | 124 | 1.0062 | 0.64399 | 3.3795e-09 | 0 | 0 | 0 | 0 | 0 | 1 | -90 | 90 | 0.21613 | 0.055439 | -0.21563 | -0.055119
116 | 103 | 1.3747 | 0.87979 | 4.6169e-09 | 0 | 0 | 0 | 0 | 0 | 1 | -90 | 90 | 0.16744 | 0.042956 | -0.16702 | -0.042691
124 | 125 | 0.13317 | 0.085229 | 4.4726e-10 | 0 | 0 | 0 | 0 | 0 | 1 | -90 | 90 | 0.21134 | 0.054044 | -0.21128 | -0.054003
103 | 95 | 0.22246 | 0.14238 | 7.4714e-10 | 0 | 0 | 0 | 0 | 0 | 1 | -90 | 90 | 0.14965 | 0.038333 | -0.1496 | -0.038298
103 | 74 | 1.4483 | 0.9269 | 2.4321e-09 | 0 | 0 | 0 | 0 | 0 | 1 | -90 | 90 | 0.017374 | 0.0043589 | -0.017369 | -0.0043561
125 | 142 | 0.56223 | 0.35983 | 1.8883e-09 | 0 | 0 | 0 | 0 | 0 | 1 | -90 | 90 | 0.20278 | 0.051873 | -0.20253 | -0.051715
56 | 57 | 0.070294 | 0.044988 | 1.1804e-10 | 0 | 0 | 0 | 0 | 0 | 1 | -90 | 90 | 0.010731 | 0.0026895 | -0.010731 | -0.0026895
56 | 58 | 1.6455 | 1.0531 | 2.7633e-09 | 0 | 0 | 0 | 0 | 0 | 1 | -90 | 90 | -0.012056 | -0.0030214 | 0.012058 | 0.0030229
57 | 59 | 0.11963 | 0.076565 | 2.009e-10 | 0 | 0 | 0 | 0 | 0 | 1 | -90 | 90 | 0.007643 | 0.0019154 | -0.0076429 | -0.0019154
58 | 61 | 1.8306 | 1.1716 | 3.0741e-09 | 0 | 0 | 0 | 0 | 0 | 1 | -90 | 90 | 0.018432 | 0.0046222 | -0.018425 | -0.004618
59 | 65 | 0.088042 | 0.056347 | 1.4785e-10 | 0 | 0 | 0 | 0 | 0 | 1 | -90 | 90 | 0.0048381 | 0.0012124 | -0.0048381 | -0.0012124
61 | 70 | 1.2975 | 0.83042 | 2.1789e-09 | 0 | 0 | 0 | 0 | 0 | 1 | -90 | 90 | 0.010666 | 0.0026735 | -0.010664 | -0.0026727
61 | 67 | 1.602 | 1.0253 | 2.6902e-09 | 0 | 0 | 0 | 0 | 0 | 1 | -90 | 90 | 0.0077587 | 0.0019445 | -0.0077576 | -0.0019441
65 | 63 | 2.0993 | 1.3436 | 3.5254e-09 | 0 | 0 | 0 | 0 | 0 | 1 | -90 | 90 | 0.0037491 | 0.00093945 | -0.0037487 | -0.00093957
70 | 75 | 1.221 | 0.78142 | 2.0503e-09 | 0 | 0 | 0 | 0 | 0 | 1 | -90 | 90 | 0.0045205 | 0.0011327 | -0.0045202 | -0.0011328
67 | 68 | 0.45266 | 0.2897 | 7.6014e-10 | 0 | 0 | 0 | 0 | 0 | 1 | -90 | 90 | 0.0047939 | 0.0012012 | -0.0047937 | -0.0012012
63 | 62 | 0.0089466 | 0.0057258 | 1.5024e-11 | 0 | 0 | 0 | 0 | 0 | 1 | -90 | 90 | 0.0031982 | 0.00080159 | -0.0031982 | -0.00080159
75 | 76 | 0.76658 | 0.49061 | 1.2873e-09 | 0 | 0 | 0 | 0 | 0 | 1 | -90 | 90 | 0.0023737 | 0.00059475 | -0.0023737 | -0.00059484
68 | 69 | 1.9499 | 1.2479 | 3.2744e-09 | 0 | 0 | 0 | 0 | 0 | 1 | -90 | 90 | 0.0010597 | 0.0002653 | -0.0010596 | -0.00026559
62 | 64 | 0.1291 | 0.082623 | 2.1679e-10 | 0 | 0 | 0 | 0 | 0 | 1 | -90 | 90 | 0.0019272 | 0.00048303 | -0.0019272 | -0.00048305
74 | 92 | 2.2882 | 1.4644 | 3.8424e-09 | 0 | 0 | 0 | 0 | 0 | 1 | -90 | 90 | 0.017369 | 0.0043561 | -0.017362 | -0.0043517
92 | 91 | 1.9146 | 1.2253 | 3.2151e-09 | 0 | 0 | 0 | 0 | 0 | 1 | -90 | 90 | 0.013374 | 0.0033524 | -0.013371 | -0.0033503
76 | 82 | 0.71445 | 0.45725 | 1.1998e-09 | 0 | 0 | 0 | 0 | 0 | 1 | -90 | 90 | 0.0014876 | 0.00037275 | -0.0014876 | -0.00037286
132 | 123 | 0.99968 | 0.6398 | 1.6787e-09 | 0 | 0 | 0 | 0 | 0 | 1 | -90 | 90 | 0.013169 | 0.003301 | -0.013167 | -0.0033
133 | 142 | 0.30888 | 0.19768 | 1.0374e-09 | 0 | 0 | 0 | 0 | 0 | 1 | -90 | 90 | -0.19905 | -0.05079 | 0.19918 | 0.050874
95 | 100 | 0.95439 | 0.61081 | 3.2054e-09 | 0 | 0 | 0 | 0 | 0 | 1 | -90 | 90 | 0.14134 | 0.03623 | -0.14114 | -0.036098
95 | 94 | 3.1138 | 1.9928 | 5.2288e-09 | 0 | 0 | 0 | 0 | 0 | 1 | -90 | 90 | 0.0082516 | 0.0020687 | -0.0082493 | -0.0020677
91 | 88 | 0.024904 | 0.015938 | 4.182e-11 | 0 | 0 | 0 | 0 | 0 | 1 | -90 | 90 | 0.0094284 | 0.0023623 | -0.0094283 | -0.0023623
77 | 78 | 0.50442 | 0.32283 | 8.4705e-10 | 0 | 0 | 0 | 0 | 0 | 1 | -90 | 90 | -0.0023496 | -0.00058887 | 0.0023496 | 0.00058881
78 | 80 | 1.6129 | 1.0323 | 2.7085e-09 | 0 | 0 | 0 | 0 | 0 | 1 | -90 | 90 | -0.0053221 | -0.0013337 | 0.0053226 | 0.0013337
78 | 81 | 0.99352 | 0.63585 | 1.6684e-09 | 0 | 0 | 0 | 0 | 0 | 1 | -90 | 90 | 0.0029725 | 0.00074485 | -0.0029724 | -0.00074495
80 | 89 | 2.2186 | 1.4199 | 3.7256e-09 | 0 | 0 | 0 | 0 | 0 | 1 | -90 | 90 | -0.0055561 | -0.0013922 | 0.0055568 | 0.0013924
81 | 93 | 0.14155 | 0.090592 | 2.377e-10 | 0 | 0 | 0 | 0 | 0 | 1 | -90 | 90 | 0.0029724 | 0.00074495 | -0.0029724 | -0.00074496
89 | 90 | 1.7575 | 1.1248 | 2.9514e-09 | 0 | 0 | 0 | 0 | 0 | 1 | -90 | 90 | -0.0060322 | -0.0015115 | 0.0060329 | 0.0015117
90 | 115 | 0.56253 | 0.36002 | 9.4463e-10 | 0 | 0 | 0 | 0 | 0 | 1 | -90 | 90 | -0.008057 | -0.002019 | 0.0080574 | 0.0020191
84 | 87 | 2.2777 | 1.4577 | 3.8248e-09 | 0 | 0 | 0 | 0 | 0 | 1 | -90 | 90 | -0.0015521 | -0.00038898 | 0.0015521 | 0.00038864
87 | 85 | 2.3407 | 1.4981 | 3.9307e-09 | 0 | 0 | 0 | 0 | 0 | 1 | -90 | 90 | -0.0015521 | -0.00038864 | 0.0015522 | 0.0003883
85 | 86 | 0.35677 | 0.22833 | 5.9911e-10 | 0 | 0 | 0 | 0 | 0 | 1 | -90 | 90 | -0.0036075 | -0.00090341 | 0.0036076 | 0.00090339
86 | 88 | 1.6292 | 1.0427 | 2.7359e-09 | 0 | 0 | 0 | 0 | 0 | 1 | -90 | 90 | -0.0070377 | -0.0017631 | 0.0070385 | 0.0017633
115 | 184 | 0.82718 | 0.5294 | 1.3891e-09 | 0 | 0 | 0 | 0 | 0 | 1 | -90 | 90 | -0.0086546 | -0.0021688 | 0.0086553 | 0.0021691
184 | 180 | 2.3389 | 1.4969 | 3.9277e-09 | 0 | 0 | 0 | 0 | 0 | 1 | -90 | 90 | -0.0086553 | -0.0021691 | 0.0086573 | 0.00217
94 | 96 | 2.2645 | 1.4493 | 3.8026e-09 | 0 | 0 | 0 | 0 | 0 | 1 | -90 | 90 | 0.0082493 | 0.0020677 | -0.0082477 | -0.002067
96 | 114 | 0.14397 | 0.092143 | 2.4177e-10 | 0 | 0 | 0 | 0 | 0 | 1 | -90 | 90 | 0.0027418 | 0.00068713 | -0.0027417 | -0.00068715
100 | 98 | 0.20511 | 0.13127 | 6.8886e-10 | 0 | 0 | 0 | 0 | 0 | 1 | -90 | 90 | 0.13588 | 0.034779 | -0.13584 | -0.034753
98 | 97 | 0.73544 | 0.47068 | 2.47e-09 | 0 | 0 | 0 | 0 | 0 | 1 | -90 | 90 | 0.13234 | 0.033877 | -0.1322 | -0.033788
97 | 99 | 1.4825 | 0.9488 | 4.979e-09 | 0 | 0 | 0 | 0 | 0 | 1 | -90 | 90 | 0.13048 | 0.033358 | -0.13021 | -0.033183
99 | 101 | 1.5772 | 1.0094 | 2.6486e-09 | 0 | 0 | 0 | 0 | 0 | 1 | -90 | 90 | 0.12847 | 0.032748 | -0.12819 | -0.032567
99 | 102 | 0.61345 | 0.39261 | 1.0302e-09 | 0 | 0 | 0 | 0 | 0 | 1 | -90 | 90 | 0.0017357 | 0.00043492 | -0.0017357 | -0.000435
101 | 107 | 0.28856 | 0.18468 | 4.8457e-10 | 0 | 0 | 0 | 0 | 0 | 1 | -90 | 90 | 0.12681 | 0.032221 | -0.12676 | -0.032189
107 | 108 | 0.971 | 0.62144 | 1.6306e-09 | 0 | 0 | 0 | 0 | 0 | 1 | -90 | 90 | 0.12549 | 0.031871 | -0.12532 | -0.031764
108 | 109 | 1.2041 | 0.7706 | 2.0219e-09 | 0 | 0 | 0 | 0 | 0 | 1 | -90 | 90 | 0.025616 | 0.0064244 | -0.025608 | -0.0064191
108 | 110 | 0.45104 | 0.28867 | 7.5742e-10 | 0 | 0 | 0 | 0 | 0 | 1 | -90 | 90 | 0.099706 | 0.025339 | -0.099656 | -0.025308
104 | 105 | 1.2772 | 0.8174 | 2.1447e-09 | 0 | 0 | 0 | 0 | 0 | 1 | -90 | 90 | -0.0066753 | -0.0016731 | 0.0066759 | 0.0016733
105 | 106 | 0.93726 | 0.59985 | 1.5739e-09 | 0 | 0 | 0 | 0 | 0 | 1 | -90 | 90 | -0.01189 | -0.0029803 | 0.011892 | 0.0029811
106 | 111 | 0.12253 | 0.078418 | 2.0576e-10 | 0 | 0 | 0 | 0 | 0 | 1 | -90 | 90 | -0.016144 | -0.0040468 | 0.016144 | 0.0040471
111 | 112 | 0.3094 | 0.19802 | 5.1956e-10 | 0 | 0 | 0 | 0 | 0 | 1 | -90 | 90 | -0.024497 | -0.0061406 | 0.024499 | 0.0061419
112 | 113 | 2.1664 | 1.3865 | 3.638e-09 | 0 | 0 | 0 | 0 | 0 | 1 | -90 | 90 | -0.029456 | -0.0073843 | 0.029477 | 0.0073975
109 | 180 | 0.84529 | 0.54098 | 1.4195e-09 | 0 | 0 | 0 | 0 | 0 | 1 | -90 | 90 | 0.010158 | 0.0025464 | -0.010157 | -0.0025459
109 | 179 | 1.2308 | 0.7877 | 2.0668e-09 | 0 | 0 | 0 | 0 | 0 | 1 | -90 | 90 | 0.015449 | 0.0038727 | -0.015446 | -0.0038708
110 | 130 | 1.3755 | 0.88032 | 2.3098e-09 | 0 | 0 | 0 | 0 | 0 | 1 | -90 | 90 | 0.097419 | 0.024747 | -0.097275 | -0.024655
179 | 178 | 0.048931 | 0.031316 | 8.2169e-11 | 0 | 0 | 0 | 0 | 0 | 1 | -90 | 90 | 0.013904 | 0.0034842 | -0.013904 | -0.0034842
130 | 128 | 2.7938 | 1.788 | 4.6915e-09 | 0 | 0 | 0 | 0 | 0 | 1 | -90 | 90 | 0.095577 | 0.02423 | -0.095295 | -0.02405
178 | 177 | 1.7458 | 1.1173 | 2.9317e-09 | 0 | 0 | 0 | 0 | 0 | 1 | -90 | 90 | 0.012401 | 0.0031076 | -0.012398 | -0.003106
128 | 129 | 1.3004 | 0.83227 | 2.1838e-09 | 0 | 0 | 0 | 0 | 0 | 1 | -90 | 90 | 0.0087433 | 0.0021915 | -0.0087422 | -0.002191
128 | 126 | 1.4642 | 0.93709 | 2.4588e-09 | 0 | 0 | 0 | 0 | 0 | 1 | -90 | 90 | 0.086552 | 0.021859 | -0.08643 | -0.021781
113 | 117 | 1.3052 | 0.83533 | 2.1918e-09 | 0 | 0 | 0 | 0 | 0 | 1 | -90 | 90 | -0.038316 | -0.0096129 | 0.038338 | 0.0096264
117 | 118 | 2.189 | 1.4009 | 3.6759e-09 | 0 | 0 | 0 | 0 | 0 | 1 | -90 | 90 | -0.066713 | -0.016746 | 0.066822 | 0.016815
117 | 119 | 1.416 | 0.90625 | 2.3779e-09 | 0 | 0 | 0 | 0 | 0 | 1 | -90 | 90 | 0.028375 | 0.0071196 | -0.028362 | -0.0071116
118 | 127 | 1.2029 | 0.76985 | 2.02e-09 | 0 | 0 | 0 | 0 | 0 | 1 | -90 | 90 | -0.075753 | -0.019054 | 0.07583 | 0.019103
118 | 165 | 0.66965 | 0.42858 | 1.1245e-09 | 0 | 0 | 0 | 0 | 0 | 1 | -90 | 90 | 0.0089309 | 0.0022385 | -0.0089303 | -0.0022382
119 | 149 | 2.1916 | 1.4026 | 3.6802e-09 | 0 | 0 | 0 | 0 | 0 | 1 | -90 | 90 | 0.01015 | 0.0025446 | -0.010148 | -0.0025434
119 | 137 | 1.6093 | 1.0299 | 2.7024e-09 | 0 | 0 | 0 | 0 | 0 | 1 | -90 | 90 | 0.018212 | 0.004567 | -0.018206 | -0.0045634
127 | 126 | 0.83349 | 0.53344 | 1.3997e-09 | 0 | 0 | 0 | 0 | 0 | 1 | -90 | 90 | -0.077902 | -0.019622 | 0.077958 | 0.019658
165 | 163 | 1.7879 | 1.1443 | 3.0024e-09 | 0 | 0 | 0 | 0 | 0 | 1 | -90 | 90 | 0.0057335 | 0.001437 | -0.0057328 | -0.0014369
149 | 161 | 1.316 | 0.84224 | 2.2099e-09 | 0 | 0 | 0 | 0 | 0 | 1 | -90 | 90 | 0.0074418 | 0.0018652 | -0.007441 | -0.0018649
137 | 135 | 0.47448 | 0.30367 | 7.9678e-10 | 0 | 0 | 0 | 0 | 0 | 1 | -90 | 90 | 0.0097484 | 0.0024437 | -0.0097479 | -0.0024434
163 | 162 | 0.095914 | 0.061385 | 1.6107e-10 | 0 | 0 | 0 | 0 | 0 | 1 | -90 | 90 | 0.003501 | 0.00087747 | -0.003501 | -0.00087748
161 | 160 | 0.43136 | 0.27607 | 7.2437e-10 | 0 | 0 | 0 | 0 | 0 | 1 | -90 | 90 | 0.0050632 | 0.0012689 | -0.005063 | -0.0012689
135 | 134 | 1.6459 | 1.0534 | 2.7639e-09 | 0 | 0 | 0 | 0 | 0 | 1 | -90 | 90 | 0.0079293 | 0.0019876 | -0.0079281 | -0.0019871
120 | 121 | 0.57305 | 0.36675 | 9.623e-10 | 0 | 0 | 0 | 0 | 0 | 1 | -90 | 90 | 0.0039885 | 0.00099955 | -0.0039884 | -0.00099958
120 | 122 | 0.55281 | 0.3538 | 9.2832e-10 | 0 | 0 | 0 | 0 | 0 | 1 | -90 | 90 | -0.0067745 | -0.0016978 | 0.0067748 | 0.0016979
122 | 123 | 0.10966 | 0.070182 | 1.8415e-10 | 0 | 0 | 0 | 0 | 0 | 1 | -90 | 90 | -0.0094191 | -0.0023606 | 0.0094192 | 0.0023607
129 | 167 | 0.25529 | 0.16338 | 4.2869e-10 | 0 | 0 | 0 | 0 | 0 | 1 | -90 | 90 | 0.0065334 | 0.0016374 | -0.0065333 | -0.0016374
167 | 168 | 0.64012 | 0.40967 | 1.0749e-09 | 0 | 0 | 0 | 0 | 0 | 1 | -90 | 90 | 0.0036022 | 0.00090277 | -0.0036021 | -0.00090282
138 | 159 | 0.79684 | 0.50998 | 1.3381e-09 | 0 | 0 | 0 | 0 | 0 | 1 | -90 | 90 | -0.0034295 | -0.00085957 | 0.0034296 | 0.00085951
159 | 160 | 1.0026 | 0.64165 | 1.6836e-09 | 0 | 0 | 0 | 0 | 0 | 1 | -90 | 90 | -0.0050628 | -0.0012689 | 0.005063 | 0.0012689
146 | 144 | 0.15606 | 0.099876 | 2.6206e-10 | 0 | 0 | 0 | 0 | 0 | 1 | -90 | 90 | 0.020452 | 0.0051312 | -0.020451 | -0.0051308
143 | 144 | 2.011 | 1.2871 | 3.3771e-09 | 0 | 0 | 0 | 0 | 0 | 1 | -90 | 90 | -0.019434 | -0.0048729 | 0.019442 | 0.0048779
143 | 145 | 0.10096 | 0.064616 | 1.6954e-10 | 0 | 0 | 0 | 0 | 0 | 1 | -90 | 90 | 0.017581 | 0.0044084 | -0.01758 | -0.0044082
145 | 147 | 1.0704 | 0.68505 | 1.7975e-09 | 0 | 0 | 0 | 0 | 0 | 1 | -90 | 90 | 0.015412 | 0.0038647 | -0.015409 | -0.0038631
147 | 155 | 0.60446 | 0.38686 | 1.0151e-09 | 0 | 0 | 0 | 0 | 0 | 1 | -90 | 90 | 0.013543 | 0.0033953 | -0.013541 | -0.0033946
155 | 156 | 1.358 | 0.86913 | 2.2805e-09 | 0 | 0 | 0 | 0 | 0 | 1 | -90 | 90 | 0.012098 | 0.0030328 | -0.012095 | -0.0030316
156 | 154 | 1.109 | 0.70974 | 1.8623e-09 | 0 | 0 | 0 | 0 | 0 | 1 | -90 | 90 | 0.0099374 | 0.0024908 | -0.0099362 | -0.0024902
150 | 151 | 0.87717 | 0.56139 | 1.473e-09 | 0 | 0 | 0 | 0 | 0 | 1 | -90 | 90 | 0.0057143 | 0.0014319 | -0.005714 | -0.0014319
150 | 152 | 1.8879 | 1.2083 | 3.1703e-09 | 0 | 0 | 0 | 0 | 0 | 1 | -90 | 90 | -0.0070774 | -0.0017736 | 0.0070785 | 0.0017739
151 | 153 | 0.42443 | 0.27164 | 7.1274e-10 | 0 | 0 | 0 | 0 | 0 | 1 | -90 | 90 | 0.00466 | 0.0011677 | -0.0046599 | -0.0011677
152 | 154 | 0.73977 | 0.47345 | 1.2423e-09 | 0 | 0 | 0 | 0 | 0 | 1 | -90 | 90 | -0.0081445 | -0.0020411 | 0.008145 | 0.0020413
153 | 157 | 0.38213 | 0.24456 | 6.417e-10 | 0 | 0 | 0 | 0 | 0 | 1 | -90 | 90 | 0.0046599 | 0.0011677 | -0.0046598 | -0.0011677
157 | 158 | 1.2711 | 0.81353 | 2.1346e-09 | 0 | 0 | 0 | 0 | 0 | 1 | -90 | 90 | 0.0030752 | 0.00077057 | -0.0030751 | -0.00077069
166 | 169 | 1.5357 | 0.98283 | 2.5788e-09 | 0 | 0 | 0 | 0 | 0 | 1 | -90 | 90 | -0.0019126 | -0.00047934 | 0.0019126 | 0.00047914
169 | 170 | 1.3658 | 0.87414 | 2.2936e-09 | 0 | 0 | 0 | 0 | 0 | 1 | -90 | 90 | -0.0032056 | -0.00080321 | 0.0032058 | 0.00080308
170 | 173 | 1.2452 | 0.79695 | 2.0911e-09 | 0 | 0 | 0 | 0 | 0 | 1 | -90 | 90 | 0.0064007 | 0.0016031 | -0.0064002 | -0.0016029
170 | 176 | 0.80583 | 0.51573 | 1.3532e-09 | 0 | 0 | 0 | 0 | 0 | 1 | -90 | 90 | -0.0096065 | -0.0024062 | 0.0096073 | 0.0024066
173 | 175 | 1.0022 | 0.64142 | 1.683e-09 | 0 | 0 | 0 | 0 | 0 | 1 | -90 | 90 | 0.0064002 | 0.0016029 | -0.0063997 | -0.0016028
176 | 177 | 0.0093173 | 0.0059631 | 1.5646e-11 | 0 | 0 | 0 | 0 | 0 | 1 | -90 | 90 | -0.011198 | -0.0028051 | 0.011198 | 0.0028051
175 | 182 | 2.1326 | 1.3649 | 3.5813e-09 | 0 | 0 | 0 | 0 | 0 | 1 | -90 | 90 | 0.004667 | 0.0011685 | -0.0046665 | -0.0011686
171 | 172 | 1.3888 | 0.88883 | 2.3322e-09 | 0 | 0 | 0 | 0 | 0 | 1 | -90 | 90 | -0.001373 | -0.00034412 | 0.001373 | 0.00034391
172 | 174 | 0.050501 | 0.032321 | 8.4805e-11 | 0 | 0 | 0 | 0 | 0 | 1 | -90 | 90 | -0.0026888 | -0.00067369 | 0.0026888 | 0.00067369
174 | 181 | 0.70436 | 0.45079 | 1.1828e-09 | 0 | 0 | 0 | 0 | 0 | 1 | -90 | 90 | -0.0029865 | -0.00074829 | 0.0029866 | 0.00074822
181 | 182 | 1.6646 | 1.0654 | 2.7953e-09 | 0 | 0 | 0 | 0 | 0 | 1 | -90 | 90 | -0.0035838 | -0.00089748 | 0.003584 | 0.00089736
181 | 183 | 2.5596 | 1.6382 | 4.2983e-09 | 0 | 0 | 0 | 0 | 0 | 1 | -90 | 90 | 0.00059719 | 0.00014926 | -0.00059718 | -0.00014967
182 | 185 | 0.73847 | 0.47262 | 1.2401e-09 | 0 | 0 | 0 | 0 | 0 | 1 | -90 | 90 | 0.0010825 | 0.00027119 | -0.0010825 | -0.00027131