## bus_data
BUS_I | BUS_TYPE | Pd | Qd | Gs | Bs | area | Vm | Va | baseKV | zone | Vmax | Vmin
1 | 1 | 0.047669 | 0.011947 | 0 | 0 | 1 | 0.97853 | -0.41212 | 0.4 | 1 | 1.1 | 0.9
2 | 1 | 0 | 0 | 0 | 0 | 1 | 0.97469 | -0.48742 | 0.4 | 1 | 1.1 | 0.9
3 | 1 | 0 | 0 | 0 | 0 | 1 | 0.98337 | -0.31788 | 0.4 | 1 | 1.1 | 0.9
4 | 1 | 0.0018167 | 0.0004553 | 0 | 0 | 1 | 0.9734 | -0.51296 | 0.4 | 1 | 1.1 | 0.9
5 | 1 | 0.0020023 | 0.00050181 | 0 | 0 | 1 | 0.9746 | -0.48923 | 0.4 | 1 | 1.1 | 0.9
6 | 1 | 0.0024796 | 0.00062144 | 0 | 0 | 1 | 0.98437 | -0.29866 | 0.4 | 1 | 1.1 | 0.9
13 | 1 | 0.053166 | 0.013325 | 0 | 0 | 1 | 0.97276 | -0.52547 | 0.4 | 1 | 1.1 | 0.9
14 | 1 | 0.00093856 | 0.00023523 | 0 | 0 | 1 | 0.98618 | -0.26368 | 0.4 | 1 | 1.1 | 0.9
7 | 1 | 0 | 0 | 0 | 0 | 1 | 0.99319 | -0.12897 | 0.4 | 1 | 1.1 | 0.9
10 | 1 | 0 | 0 | 0 | 0 | 1 | 0.98696 | -0.24856 | 0.4 | 1 | 1.1 | 0.9
9 | 1 | 0 | 0 | 0 | 0 | 1 | 0.99601 | -0.075445 | 0.4 | 1 | 1.1 | 0.9
31 | 1 | 0.011907 | 0.0029842 | 0 | 0 | 1 | 0.99148 | -0.16195 | 0.4 | 1 | 1.1 | 0.9
8 | 1 | 0 | 0 | 0 | 0 | 1 | 0.98369 | -0.31263 | 0.4 | 1 | 1.1 | 0.9
11 | 1 | 0 | 0 | 0 | 0 | 1 | 0.98892 | -0.21109 | 0.4 | 1 | 1.1 | 0.9
36 | 1 | 0.054441 | 0.013644 | 0 | 0 | 1 | 0.9823 | -0.33977 | 0.4 | 1 | 1.1 | 0.9
29 | 1 | 0.0043412 | 0.001088 | 0 | 0 | 1 | 0.99523 | -0.090122 | 0.4 | 1 | 1.1 | 0.9
28 | 3 | 0.012809 | 0.0032101 | 0 | 0 | 1 | 1 | 0 | 0.4 | 1 | 1.1 | 0.9
33 | 1 | 0.090016 | 0.02256 | 0 | 0 | 1 | 0.98437 | -0.29915 | 0.4 | 1 | 1.1 | 0.9
34 | 1 | 0.0016249 | 0.00040723 | 0 | 0 | 1 | 0.97274 | -0.52589 | 0.4 | 1 | 1.1 | 0.9
30 | 1 | 0.0098352 | 0.0024649 | 0 | 0 | 1 | 0.99426 | -0.10859 | 0.4 | 1 | 1.1 | 0.9
15 | 1 | 0.024154 | 0.0060534 | 0 | 0 | 1 | 0.98382 | -0.30915 | 0.4 | 1 | 1.1 | 0.9
16 | 1 | 0.011334 | 0.0028406 | 0 | 0 | 1 | 0.98678 | -0.25188 | 0.4 | 1 | 1.1 | 0.9
17 | 1 | 0 | 0 | 0 | 0 | 1 | 0.98207 | -0.34315 | 0.4 | 1 | 1.1 | 0.9
18 | 1 | 0 | 0 | 0 | 0 | 1 | 0.98769 | -0.23445 | 0.4 | 1 | 1.1 | 0.9
20 | 1 | 0 | 0 | 0 | 0 | 1 | 0.97664 | -0.44914 | 0.4 | 1 | 1.1 | 0.9
21 | 1 | 0 | 0 | 0 | 0 | 1 | 0.9912 | -0.16704 | 0.4 | 1 | 1.1 | 0.9
22 | 1 | 0.0065879 | 0.0016511 | 0 | 0 | 1 | 0.98757 | -0.23665 | 0.4 | 1 | 1.1 | 0.9
19 | 1 | 0 | 0 | 0 | 0 | 1 | 0.99078 | -0.1751 | 0.4 | 1 | 1.1 | 0.9
23 | 1 | 0.0078252 | 0.0019612 | 0 | 0 | 1 | 0.99058 | -0.17903 | 0.4 | 1 | 1.1 | 0.9
24 | 1 | 0.0051564 | 0.0012923 | 0 | 0 | 1 | 0.99093 | -0.17223 | 0.4 | 1 | 1.1 | 0.9
25 | 1 | 0.024136 | 0.006049 | 0 | 0 | 1 | 0.97538 | -0.47393 | 0.4 | 1 | 1.1 | 0.9
26 | 1 | 0.026696 | 0.0066906 | 0 | 0 | 1 | 0.97569 | -0.46793 | 0.4 | 1 | 1.1 | 0.9
27 | 1 | 0.036121 | 0.0090528 | 0 | 0 | 1 | 0.97432 | -0.49492 | 0.4 | 1 | 1.1 | 0.9

## generator_data
GEN_BUS | PG | QG | QMAX | QMIN | VG | MBASE | GEN_STATUS | PMAX | PMIN
28 | 0.44265 | 0.11388 | 10 | -10 | 1 | 100 | 1 | 10 | 0

## branch_data
F_BUS | T_BUS | BR_R | BR_X | BR_B | RATE_A | RATE_B | RATE_C | TAP | SHIFT | BR_STATUS | ANGMIN | ANGMAX | P_in | Q_in | P_out | Q_out
1 | 2 | 5.4929 | 3.5154 | 9.224e-09 | 0 | 0 | 0 | 0 | 0 | 1 | -90 | 90 | 0.058923 | 0.014888 | -0.058711 | -0.014753
1 | 3 | 3.8241 | 2.4474 | 6.4217e-09 | 0 | 0 | 0 | 0 | 0 | 1 | -90 | 90 | -0.10659 | -0.026835 | 0.10708 | 0.027143
2 | 4 | 1.9182 | 1.2276 | 3.2211e-09 | 0 | 0 | 0 | 0 | 0 | 1 | -90 | 90 | 0.056709 | 0.014252 | -0.05664 | -0.014208
2 | 5 | 3.8414 | 2.4585 | 6.4507e-09 | 0 | 0 | 0 | 0 | 0 | 1 | -90 | 90 | 0.0020024 | 0.00050131 | -0.0020023 | -0.00050181
3 | 6 | 0.78486 | 0.50231 | 1.318e-09 | 0 | 0 | 0 | 0 | 0 | 1 | -90 | 90 | -0.10708 | -0.027143 | 0.10717 | 0.027206
4 | 13 | 0.96898 | 0.62015 | 1.6272e-09 | 0 | 0 | 0 | 0 | 0 | 1 | -90 | 90 | 0.054823 | 0.013752 | -0.054791 | -0.013732
6 | 14 | 1.3991 | 0.89544 | 2.3495e-09 | 0 | 0 | 0 | 0 | 0 | 1 | -90 | 90 | -0.10965 | -0.027828 | 0.10984 | 0.027946
13 | 34 | 1.1181 | 0.71558 | 1.8776e-09 | 0 | 0 | 0 | 0 | 0 | 1 | -90 | 90 | 0.0016249 | 0.00040708 | -0.0016249 | -0.00040723
14 | 10 | 0.60159 | 0.38502 | 1.0102e-09 | 0 | 0 | 0 | 0 | 0 | 1 | -90 | 90 | -0.11078 | -0.028181 | 0.11086 | 0.028232
7 | 10 | 2.6309 | 1.6838 | 8.8359e-09 | 0 | 0 | 0 | 0 | 0 | 1 | -90 | 90 | 0.20225 | 0.051674 | -0.20109 | -0.050932
7 | 9 | 0.89195 | 0.57085 | 5.9913e-09 | 0 | 0 | 0 | 0 | 0 | 1 | -90 | 90 | -0.26917 | -0.068666 | 0.26987 | 0.069112
7 | 31 | 2.1936 | 1.4039 | 3.6836e-09 | 0 | 0 | 0 | 0 | 0 | 1 | -90 | 90 | 0.066919 | 0.016991 | -0.066813 | -0.016924
10 | 33 | 2.4474 | 1.5664 | 4.1099e-09 | 0 | 0 | 0 | 0 | 0 | 1 | -90 | 90 | 0.090234 | 0.022699 | -0.090016 | -0.02256
9 | 29 | 0.41747 | 0.26718 | 2.8042e-09 | 0 | 0 | 0 | 0 | 0 | 1 | -90 | 90 | 0.1584 | 0.040557 | -0.15829 | -0.040485
9 | 28 | 0.79763 | 0.51048 | 5.3577e-09 | 0 | 0 | 0 | 0 | 0 | 1 | -90 | 90 | -0.42827 | -0.10967 | 0.42984 | 0.11067
31 | 11 | 3.9674 | 2.5391 | 6.6624e-09 | 0 | 0 | 0 | 0 | 0 | 1 | -90 | 90 | 0.054906 | 0.01394 | -0.054777 | -0.013857
8 | 11 | 8.1321 | 5.2046 | 1.3656e-08 | 0 | 0 | 0 | 0 | 0 | 1 | -90 | 90 | -0.054511 | -0.013689 | 0.054777 | 0.013857
8 | 36 | 2.159 | 1.3818 | 3.6256e-09 | 0 | 0 | 0 | 0 | 0 | 1 | -90 | 90 | 0.054511 | 0.013689 | -0.054441 | -0.013644
29 | 30 | 0.53928 | 0.34514 | 3.6224e-09 | 0 | 0 | 0 | 0 | 0 | 1 | -90 | 90 | 0.15395 | 0.039397 | -0.15381 | -0.039309
30 | 21 | 1.8182 | 1.1637 | 6.1066e-09 | 0 | 0 | 0 | 0 | 0 | 1 | -90 | 90 | 0.14398 | 0.036844 | -0.14357 | -0.036585
15 | 16 | 2.2426 | 1.4353 | 3.7659e-09 | 0 | 0 | 0 | 0 | 0 | 1 | -90 | 90 | -0.11182 | -0.028303 | 0.11213 | 0.0285
15 | 17 | 1.6936 | 1.0839 | 2.844e-09 | 0 | 0 | 0 | 0 | 0 | 1 | -90 | 90 | 0.08767 | 0.022249 | -0.087527 | -0.022158
16 | 18 | 0.62214 | 0.39817 | 1.0447e-09 | 0 | 0 | 0 | 0 | 0 | 1 | -90 | 90 | -0.12347 | -0.03134 | 0.12357 | 0.031407
17 | 20 | 5.2402 | 3.3537 | 8.7996e-09 | 0 | 0 | 0 | 0 | 0 | 1 | -90 | 90 | 0.087527 | 0.022158 | -0.087084 | -0.021875
18 | 21 | 2.2923 | 1.467 | 3.8493e-09 | 0 | 0 | 0 | 0 | 0 | 1 | -90 | 90 | -0.13016 | -0.033058 | 0.13058 | 0.033329
18 | 22 | 1.4598 | 0.93427 | 2.4514e-09 | 0 | 0 | 0 | 0 | 0 | 1 | -90 | 90 | 0.0065886 | 0.0016513 | -0.0065879 | -0.0016511
20 | 25 | 1.7564 | 1.1241 | 2.9495e-09 | 0 | 0 | 0 | 0 | 0 | 1 | -90 | 90 | 0.060364 | 0.01517 | -0.060293 | -0.015125
20 | 26 | 3.0056 | 1.9236 | 5.0473e-09 | 0 | 0 | 0 | 0 | 0 | 1 | -90 | 90 | 0.02672 | 0.0067054 | -0.026696 | -0.0066906
21 | 24 | 1.7575 | 1.1248 | 2.9513e-09 | 0 | 0 | 0 | 0 | 0 | 1 | -90 | 90 | 0.012987 | 0.0032563 | -0.012984 | -0.0032545
19 | 23 | 2.2105 | 1.4147 | 3.7121e-09 | 0 | 0 | 0 | 0 | 0 | 1 | -90 | 90 | 0.0078267 | 0.0019618 | -0.0078252 | -0.0019612
19 | 24 | 1.6166 | 1.0347 | 2.7148e-09 | 0 | 0 | 0 | 0 | 0 | 1 | -90 | 90 | -0.0078267 | -0.0019618 | 0.0078278 | 0.0019622
25 | 27 | 2.4758 | 1.5845 | 4.1575e-09 | 0 | 0 | 0 | 0 | 0 | 1 | -90 | 90 | 0.036157 | 0.0090755 | -0.036121 | -0.0090528