## bus_data
BUS_I | BUS_TYPE | Pd | Qd | Gs | Bs | area | Vm | Va | baseKV | zone | Vmax | Vmin
10 | 1 | 0.0066545 | 0.0016678 | 0 | 0 | 1 | 0.98468 | -0.29248 | 0.4 | 1 | 1.1 | 0.9
11 | 1 | 0 | 0 | 0 | 0 | 1 | 0.98481 | -0.28997 | 0.4 | 1 | 1.1 | 0.9
13 | 1 | 0 | 0 | 0 | 0 | 1 | 0.98526 | -0.28111 | 0.4 | 1 | 1.1 | 0.9
14 | 1 | 0.0091368 | 0.0022899 | 0 | 0 | 1 | 0.98446 | -0.2967 | 0.4 | 1 | 1.1 | 0.9
22 | 1 | 0.0030359 | 0.00076088 | 0 | 0 | 1 | 0.98461 | -0.29375 | 0.4 | 1 | 1.1 | 0.9
26 | 1 | 0 | 0 | 0 | 0 | 1 | 0.98667 | -0.25367 | 0.4 | 1 | 1.1 | 0.9
40 | 1 | 0.0019992 | 0.00050105 | 0 | 0 | 1 | 0.98438 | -0.29825 | 0.4 | 1 | 1.1 | 0.9
15 | 1 | 0 | 0 | 0 | 0 | 1 | 0.98988 | -0.19255 | 0.4 | 1 | 1.1 | 0.9
44 | 1 | 0.0011508 | 0.00028842 | 0 | 0 | 1 | 0.991 | -0.17071 | 0.4 | 1 | 1.1 | 0.9
47 | 1 | 0.013369 | 0.0033506 | 0 | 0 | 1 | 0.98958 | -0.19837 | 0.4 | 1 | 1.1 | 0.9
18 | 1 | 0 | 0 | 0 | 0 | 1 | 0.98255 | -0.33389 | 0.4 | 1 | 1.1 | 0.9
29 | 1 | 0 | 0 | 0 | 0 | 1 | 0.98236 | -0.33776 | 0.4 | 1 | 1.1 | 0.9
23 | 1 | 0.0093966 | 0.002355 | 0 | 0 | 1 | 0.98282 | -0.32874 | 0.4 | 1 | 1.1 | 0.9
20 | 1 | 0.00406 | 0.0010175 | 0 | 0 | 1 | 0.98446 | -0.29665 | 0.4 | 1 | 1.1 | 0.9
28 | 1 | 0 | 0 | 0 | 0 | 1 | 0.98828 | -0.22262 | 0.4 | 1 | 1.1 | 0.9
24 | 1 | 0.0041939 | 0.0010511 | 0 | 0 | 1 | 0.98594 | -0.26778 | 0.4 | 1 | 1.1 | 0.9
41 | 1 | 0.00044907 | 0.00011255 | 0 | 0 | 1 | 0.98435 | -0.29882 | 0.4 | 1 | 1.1 | 0.9
42 | 1 | 0 | 0 | 0 | 0 | 1 | 0.9916 | -0.15908 | 0.4 | 1 | 1.1 | 0.9
38 | 1 | 0 | 0 | 0 | 0 | 1 | 0.98003 | -0.38323 | 0.4 | 1 | 1.1 | 0.9
35 | 1 | 0.0050644 | 0.0012693 | 0 | 0 | 1 | 0.98222 | -0.34047 | 0.4 | 1 | 1.1 | 0.9
21 | 1 | 0.0016805 | 0.00042117 | 0 | 0 | 1 | 0.98334 | -0.31856 | 0.4 | 1 | 1.1 | 0.9
19 | 1 | 0.010134 | 0.0025398 | 0 | 0 | 1 | 0.98335 | -0.31834 | 0.4 | 1 | 1.1 | 0.9
25 | 1 | 0.0024272 | 0.00060832 | 0 | 0 | 1 | 0.98392 | -0.30672 | 0.4 | 1 | 1.1 | 0.9
27 | 1 | 0 | 0 | 0 | 0 | 1 | 0.98216 | -0.34071 | 0.4 | 1 | 1.1 | 0.9
34 | 1 | 0.0029226 | 0.00073247 | 0 | 0 | 1 | 0.98148 | -0.35402 | 0.4 | 1 | 1.1 | 0.9
30 | 1 | 0.0075417 | 0.0018901 | 0 | 0 | 1 | 0.98869 | -0.21488 | 0.4 | 1 | 1.1 | 0.9
76 | 1 | 0 | 0 | 0 | 0 | 1 | 0.97867 | -0.40877 | 0.4 | 1 | 1.1 | 0.9
32 | 3 | 0 | 0 | 0 | 0 | 1 | 1 | 0 | 0.4 | 1 | 1.1 | 0.9
46 | 1 | 0.012136 | 0.0030415 | 0 | 0 | 1 | 0.9964 | -0.068806 | 0.4 | 1 | 1.1 | 0.9
45 | 1 | 0.0048189 | 0.0012077 | 0 | 0 | 1 | 0.9964 | -0.067773 | 0.4 | 1 | 1.1 | 0.9
31 | 1 | 0 | 0 | 0 | 0 | 1 | 0.98992 | -0.1913 | 0.4 | 1 | 1.1 | 0.9
33 | 1 | 0.0023781 | 0.00059602 | 0 | 0 | 1 | 0.99105 | -0.16969 | 0.4 | 1 | 1.1 | 0.9
117 | 1 | 0.00070275 | 0.00017613 | 0 | 0 | 1 | 0.97991 | -0.38567 | 0.4 | 1 | 1.1 | 0.9
118 | 1 | 0.00076339 | 0.00019132 | 0 | 0 | 1 | 0.98001 | -0.38368 | 0.4 | 1 | 1.1 | 0.9
109 | 1 | 0.010297 | 0.0025806 | 0 | 0 | 1 | 0.99559 | -0.084358 | 0.4 | 1 | 1.1 | 0.9
43 | 1 | 0.001164 | 0.00029173 | 0 | 0 | 1 | 0.99313 | -0.12986 | 0.4 | 1 | 1.1 | 0.9
77 | 1 | 0.019428 | 0.004869 | 0 | 0 | 1 | 0.97703 | -0.44083 | 0.4 | 1 | 1.1 | 0.9
78 | 1 | 0.0023755 | 0.00059536 | 0 | 0 | 1 | 0.97776 | -0.42652 | 0.4 | 1 | 1.1 | 0.9
36 | 1 | 0.0020314 | 0.00050912 | 0 | 0 | 1 | 0.97358 | -0.5086 | 0.4 | 1 | 1.1 | 0.9
37 | 1 | 0.0014774 | 0.00037028 | 0 | 0 | 1 | 0.97358 | -0.50859 | 0.4 | 1 | 1.1 | 0.9
79 | 1 | 0.0023145 | 0.00058008 | 0 | 0 | 1 | 0.97368 | -0.50664 | 0.4 | 1 | 1.1 | 0.9
93 | 1 | 0.0011361 | 0.00028474 | 0 | 0 | 1 | 0.97372 | -0.50589 | 0.4 | 1 | 1.1 | 0.9
114 | 1 | 0 | 0 | 0 | 0 | 1 | 0.97979 | -0.38805 | 0.4 | 1 | 1.1 | 0.9
53 | 1 | 0.00028541 | 7.1529e-05 | 0 | 0 | 1 | 0.98433 | -0.29925 | 0.4 | 1 | 1.1 | 0.9
54 | 1 | 0.0010958 | 0.00027464 | 0 | 0 | 1 | 0.98431 | -0.29957 | 0.4 | 1 | 1.1 | 0.9
107 | 1 | 0.04746 | 0.011895 | 0 | 0 | 1 | 0.99226 | -0.14844 | 0.4 | 1 | 1.1 | 0.9
95 | 1 | 0.0026517 | 0.00066457 | 0 | 0 | 1 | 0.97567 | -0.46755 | 0.4 | 1 | 1.1 | 0.9
110 | 1 | 0.0014426 | 0.00036155 | 0 | 0 | 1 | 0.97686 | -0.44411 | 0.4 | 1 | 1.1 | 0.9
96 | 1 | 0.0017397 | 0.000436 | 0 | 0 | 1 | 0.97393 | -0.50189 | 0.4 | 1 | 1.1 | 0.9
108 | 1 | 0.0014928 | 0.00037413 | 0 | 0 | 1 | 0.97616 | -0.45789 | 0.4 | 1 | 1.1 | 0.9
83 | 1 | 0 | 0 | 0 | 0 | 1 | 0.97386 | -0.50299 | 0.4 | 1 | 1.1 | 0.9
80 | 1 | 0.00071099 | 0.00017819 | 0 | 0 | 1 | 0.97496 | -0.48133 | 0.4 | 1 | 1.1 | 0.9
81 | 1 | 0.0003941 | 9.8772e-05 | 0 | 0 | 1 | 0.9743 | -0.49445 | 0.4 | 1 | 1.1 | 0.9
82 | 1 | 0.001388 | 0.00034787 | 0 | 0 | 1 | 0.97553 | -0.47011 | 0.4 | 1 | 1.1 | 0.9
84 | 1 | 0 | 0 | 0 | 0 | 1 | 0.97582 | -0.46444 | 0.4 | 1 | 1.1 | 0.9
94 | 1 | 0.0011216 | 0.00028111 | 0 | 0 | 1 | 0.97373 | -0.50566 | 0.4 | 1 | 1.1 | 0.9
100 | 1 | 0.0020442 | 0.00051234 | 0 | 0 | 1 | 0.97568 | -0.46718 | 0.4 | 1 | 1.1 | 0.9
101 | 1 | 0.00030702 | 7.6945e-05 | 0 | 0 | 1 | 0.97275 | -0.52482 | 0.4 | 1 | 1.1 | 0.9
99 | 1 | 0.0010659 | 0.00026713 | 0 | 0 | 1 | 0.97567 | -0.46741 | 0.4 | 1 | 1.1 | 0.9
85 | 1 | 0.0050854 | 0.0012745 | 0 | 0 | 1 | 0.97053 | -0.56882 | 0.4 | 1 | 1.1 | 0.9
86 | 1 | 0 | 0 | 0 | 0 | 1 | 0.97065 | -0.56649 | 0.4 | 1 | 1.1 | 0.9
88 | 1 | 0.0071115 | 0.0017823 | 0 | 0 | 1 | 0.97033 | -0.57269 | 0.4 | 1 | 1.1 | 0.9
89 | 1 | 0 | 0 | 0 | 0 | 1 | 0.97122 | -0.55515 | 0.4 | 1 | 1.1 | 0.9
87 | 1 | 0 | 0 | 0 | 0 | 1 | 0.97355 | -0.5094 | 0.4 | 1 | 1.1 | 0.9
90 | 1 | 0.01268 | 0.0031779 | 0 | 0 | 1 | 0.9735 | -0.51029 | 0.4 | 1 | 1.1 | 0.9
91 | 1 | 0.053791 | 0.013481 | 0 | 0 | 1 | 0.97378 | -0.50473 | 0.4 | 1 | 1.1 | 0.9
92 | 1 | 0.0081522 | 0.0020431 | 0 | 0 | 1 | 0.97019 | -0.57558 | 0.4 | 1 | 1.1 | 0.9
130 | 1 | 0.0032344 | 0.00081063 | 0 | 0 | 1 | 0.97171 | -0.54538 | 0.4 | 1 | 1.1 | 0.9
103 | 1 | 0.00074842 | 0.00018757 | 0 | 0 | 1 | 0.97226 | -0.53453 | 0.4 | 1 | 1.1 | 0.9
102 | 1 | 0.00040819 | 0.0001023 | 0 | 0 | 1 | 0.97275 | -0.52488 | 0.4 | 1 | 1.1 | 0.9
97 | 1 | 0.002467 | 0.0006183 | 0 | 0 | 1 | 0.97558 | -0.46927 | 0.4 | 1 | 1.1 | 0.9
98 | 1 | 0.0018823 | 0.00047175 | 0 | 0 | 1 | 0.97557 | -0.46945 | 0.4 | 1 | 1.1 | 0.9
104 | 1 | 0.015816 | 0.0039639 | 0 | 0 | 1 | 0.9885 | -0.22131 | 0.4 | 1 | 1.1 | 0.9
105 | 1 | 0.029969 | 0.007511 | 0 | 0 | 1 | 0.98834 | -0.22446 | 0.4 | 1 | 1.1 | 0.9
106 | 1 | 0.0025278 | 0.00063354 | 0 | 0 | 1 | 0.98892 | -0.21312 | 0.4 | 1 | 1.1 | 0.9
112 | 1 | 0.0059495 | 0.0014911 | 0 | 0 | 1 | 0.97944 | -0.39483 | 0.4 | 1 | 1.1 | 0.9
113 | 1 | 0.00046656 | 0.00011693 | 0 | 0 | 1 | 0.97942 | -0.39534 | 0.4 | 1 | 1.1 | 0.9
115 | 1 | 0.0019385 | 0.00048584 | 0 | 0 | 1 | 0.97939 | -0.39576 | 0.4 | 1 | 1.1 | 0.9

## generator_data
GEN_BUS | PG | QG | QMAX | QMIN | VG | MBASE | GEN_STATUS | PMAX | PMIN
32 | 0.36539 | 0.093783 | 10 | -10 | 1 | 100 | 1 | 10 | 0

## branch_data
F_BUS | T_BUS | BR_R | BR_X | BR_B | RATE_A | RATE_B | RATE_C | TAP | SHIFT | BR_STATUS | ANGMIN | ANGMAX | P_in | Q_in | P_out | Q_out
10 | 11 | 1.6419 | 1.0508 | 2.7571e-09 | 0 | 0 | 0 | 0 | 0 | 1 | -90 | 90 | -0.0066545 | -0.0016678 | 0.0066553 | 0.001668
11 | 13 | 1.9638 | 1.2569 | 3.2978e-09 | 0 | 0 | 0 | 0 | 0 | 1 | -90 | 90 | -0.019626 | -0.0049193 | 0.019634 | 0.0049243
11 | 14 | 2.2563 | 1.444 | 3.7889e-09 | 0 | 0 | 0 | 0 | 0 | 1 | -90 | 90 | 0.012971 | 0.0032513 | -0.012967 | -0.003249
13 | 22 | 1.2726 | 0.81447 | 2.1371e-09 | 0 | 0 | 0 | 0 | 0 | 1 | -90 | 90 | 0.043306 | 0.010891 | -0.04328 | -0.010875
13 | 26 | 1.9029 | 1.2179 | 3.1955e-09 | 0 | 0 | 0 | 0 | 0 | 1 | -90 | 90 | -0.062941 | -0.015816 | 0.063023 | 0.015868
14 | 40 | 1.7513 | 1.1208 | 2.9409e-09 | 0 | 0 | 0 | 0 | 0 | 1 | -90 | 90 | 0.0038299 | 0.00095907 | -0.0038296 | -0.00095918
22 | 20 | 0.31312 | 0.2004 | 5.2582e-10 | 0 | 0 | 0 | 0 | 0 | 1 | -90 | 90 | 0.040244 | 0.010114 | -0.040239 | -0.010111
26 | 28 | 0.64285 | 0.41142 | 2.159e-09 | 0 | 0 | 0 | 0 | 0 | 1 | -90 | 90 | -0.21293 | -0.054088 | 0.21325 | 0.054291
26 | 24 | 0.41495 | 0.26557 | 1.3936e-09 | 0 | 0 | 0 | 0 | 0 | 1 | -90 | 90 | 0.14991 | 0.038219 | -0.14981 | -0.038154
40 | 41 | 1.3467 | 0.86187 | 2.2614e-09 | 0 | 0 | 0 | 0 | 0 | 1 | -90 | 90 | 0.0018304 | 0.00045813 | -0.0018303 | -0.00045831
15 | 44 | 7.1832 | 4.5973 | 1.2063e-08 | 0 | 0 | 0 | 0 | 0 | 1 | -90 | 90 | -0.013373 | -0.0033527 | 0.013387 | 0.0033604
15 | 47 | 1.9106 | 1.2228 | 3.2084e-09 | 0 | 0 | 0 | 0 | 0 | 1 | -90 | 90 | 0.013373 | 0.0033527 | -0.013369 | -0.0033506
44 | 42 | 3.5251 | 2.2561 | 5.9196e-09 | 0 | 0 | 0 | 0 | 0 | 1 | -90 | 90 | -0.014537 | -0.0036488 | 0.014546 | 0.0036534
18 | 29 | 1.1237 | 0.71915 | 1.8869e-09 | 0 | 0 | 0 | 0 | 0 | 1 | -90 | 90 | 0.014915 | 0.003744 | -0.014912 | -0.0037425
18 | 23 | 1.4964 | 0.9577 | 2.5129e-09 | 0 | 0 | 0 | 0 | 0 | 1 | -90 | 90 | -0.014915 | -0.003744 | 0.014918 | 0.0037462
29 | 38 | 19.9636 | 12.7767 | 3.3524e-08 | 0 | 0 | 0 | 0 | 0 | 1 | -90 | 90 | 0.0098469 | 0.0024732 | -0.0098255 | -0.0024627
29 | 35 | 2.3127 | 1.4801 | 3.8836e-09 | 0 | 0 | 0 | 0 | 0 | 1 | -90 | 90 | 0.0050651 | 0.0012693 | -0.0050644 | -0.0012693
23 | 21 | 1.814 | 1.1609 | 3.0461e-09 | 0 | 0 | 0 | 0 | 0 | 1 | -90 | 90 | -0.024315 | -0.0061012 | 0.024327 | 0.0061084
20 | 19 | 2.6065 | 1.6682 | 4.377e-09 | 0 | 0 | 0 | 0 | 0 | 1 | -90 | 90 | 0.036179 | 0.0090931 | -0.036141 | -0.0090695
28 | 30 | 0.16073 | 0.10287 | 5.3981e-10 | 0 | 0 | 0 | 0 | 0 | 1 | -90 | 90 | -0.21325 | -0.054291 | 0.21333 | 0.054342
24 | 25 | 1.1754 | 0.75227 | 3.9477e-09 | 0 | 0 | 0 | 0 | 0 | 1 | -90 | 90 | 0.14562 | 0.037103 | -0.14534 | -0.036929
41 | 53 | 1.3683 | 0.87571 | 2.2977e-09 | 0 | 0 | 0 | 0 | 0 | 1 | -90 | 90 | 0.0013813 | 0.00034577 | -0.0013812 | -0.00034597
42 | 43 | 0.54763 | 0.35048 | 1.8392e-09 | 0 | 0 | 0 | 0 | 0 | 1 | -90 | 90 | -0.2384 | -0.060864 | 0.23873 | 0.061079
42 | 33 | 0.21136 | 0.13527 | 7.0986e-10 | 0 | 0 | 0 | 0 | 0 | 1 | -90 | 90 | 0.22385 | 0.05721 | -0.22373 | -0.057137
38 | 117 | 1.1601 | 0.74248 | 1.9482e-09 | 0 | 0 | 0 | 0 | 0 | 1 | -90 | 90 | 0.0090621 | 0.0022718 | -0.0090611 | -0.0022713
38 | 118 | 2.5176 | 1.6112 | 4.2277e-09 | 0 | 0 | 0 | 0 | 0 | 1 | -90 | 90 | 0.0007634 | 0.00019093 | -0.00076339 | -0.00019132
21 | 19 | 0.03725 | 0.02384 | 6.2553e-11 | 0 | 0 | 0 | 0 | 0 | 1 | -90 | 90 | -0.026007 | -0.0065296 | 0.026007 | 0.0065297
25 | 27 | 1.0398 | 0.66545 | 3.4921e-09 | 0 | 0 | 0 | 0 | 0 | 1 | -90 | 90 | 0.14291 | 0.03632 | -0.14268 | -0.036171
27 | 34 | 0.40605 | 0.25987 | 1.3637e-09 | 0 | 0 | 0 | 0 | 0 | 1 | -90 | 90 | 0.14268 | 0.036171 | -0.14259 | -0.036113
34 | 76 | 1.6995 | 1.0877 | 2.8538e-09 | 0 | 0 | 0 | 0 | 0 | 1 | -90 | 90 | 0.13967 | 0.035381 | -0.1393 | -0.035146
30 | 31 | 0.47316 | 0.30282 | 1.5891e-09 | 0 | 0 | 0 | 0 | 0 | 1 | -90 | 90 | -0.22087 | -0.056232 | 0.22113 | 0.056393
76 | 77 | 1.5218 | 0.97396 | 2.5555e-09 | 0 | 0 | 0 | 0 | 0 | 1 | -90 | 90 | 0.090644 | 0.022854 | -0.090505 | -0.022765
76 | 78 | 1.5727 | 1.0065 | 2.641e-09 | 0 | 0 | 0 | 0 | 0 | 1 | -90 | 90 | 0.048657 | 0.012292 | -0.048616 | -0.012266
32 | 46 | 2.5996 | 1.6638 | 4.3655e-09 | 0 | 0 | 0 | 0 | 0 | 1 | -90 | 90 | 0.11914 | 0.030224 | -0.11875 | -0.029973
32 | 45 | 1.2533 | 0.80212 | 4.2093e-09 | 0 | 0 | 0 | 0 | 0 | 1 | -90 | 90 | 0.24625 | 0.06356 | -0.24544 | -0.063041
46 | 109 | 0.65193 | 0.41724 | 1.0948e-09 | 0 | 0 | 0 | 0 | 0 | 1 | -90 | 90 | 0.10662 | 0.026931 | -0.10654 | -0.02688
45 | 43 | 1.1635 | 0.74466 | 3.9078e-09 | 0 | 0 | 0 | 0 | 0 | 1 | -90 | 90 | 0.24062 | 0.061834 | -0.2399 | -0.061371
31 | 33 | 0.43468 | 0.2782 | 1.4599e-09 | 0 | 0 | 0 | 0 | 0 | 1 | -90 | 90 | -0.22113 | -0.056393 | 0.22136 | 0.056541
117 | 114 | 1.2272 | 0.78544 | 2.0609e-09 | 0 | 0 | 0 | 0 | 0 | 1 | -90 | 90 | 0.0083583 | 0.0020952 | -0.0083574 | -0.0020948
109 | 107 | 2.9627 | 1.8961 | 4.9752e-09 | 0 | 0 | 0 | 0 | 0 | 1 | -90 | 90 | 0.09624 | 0.0243 | -0.095945 | -0.024112
77 | 95 | 1.6111 | 1.0311 | 2.7055e-09 | 0 | 0 | 0 | 0 | 0 | 1 | -90 | 90 | 0.071077 | 0.017896 | -0.070987 | -0.017839
78 | 110 | 1.6366 | 1.0474 | 2.7483e-09 | 0 | 0 | 0 | 0 | 0 | 1 | -90 | 90 | 0.046241 | 0.011671 | -0.046202 | -0.011646
36 | 37 | 0.035805 | 0.022915 | 6.0127e-11 | 0 | 0 | 0 | 0 | 0 | 1 | -90 | 90 | -0.0020314 | -0.00050912 | 0.0020314 | 0.00050911
37 | 79 | 2.354 | 1.5066 | 3.953e-09 | 0 | 0 | 0 | 0 | 0 | 1 | -90 | 90 | -0.0035088 | -0.00087939 | 0.0035092 | 0.00087923
79 | 93 | 0.55254 | 0.35363 | 9.2787e-10 | 0 | 0 | 0 | 0 | 0 | 1 | -90 | 90 | -0.0058237 | -0.0014593 | 0.0058239 | 0.0014594
93 | 83 | 1.7671 | 1.1309 | 2.9674e-09 | 0 | 0 | 0 | 0 | 0 | 1 | -90 | 90 | -0.0069601 | -0.0017441 | 0.006961 | 0.0017444
114 | 112 | 3.4904 | 2.2339 | 5.8613e-09 | 0 | 0 | 0 | 0 | 0 | 1 | -90 | 90 | 0.0083574 | 0.0020948 | -0.0083547 | -0.0020936
53 | 54 | 1.2738 | 0.81522 | 2.139e-09 | 0 | 0 | 0 | 0 | 0 | 1 | -90 | 90 | 0.0010958 | 0.00027444 | -0.0010958 | -0.00027464
107 | 106 | 5.8883 | 3.7685 | 9.8881e-09 | 0 | 0 | 0 | 0 | 0 | 1 | -90 | 90 | 0.048485 | 0.012217 | -0.048336 | -0.012123
95 | 96 | 2.1447 | 1.3726 | 3.6015e-09 | 0 | 0 | 0 | 0 | 0 | 1 | -90 | 90 | 0.068335 | 0.017174 | -0.068223 | -0.017103
110 | 108 | 1.3208 | 0.84532 | 2.218e-09 | 0 | 0 | 0 | 0 | 0 | 1 | -90 | 90 | 0.044759 | 0.011285 | -0.04473 | -0.011266
96 | 91 | 0.18151 | 0.11617 | 3.0481e-10 | 0 | 0 | 0 | 0 | 0 | 1 | -90 | 90 | 0.066483 | 0.016667 | -0.066474 | -0.016661
108 | 84 | 0.64904 | 0.41538 | 1.0899e-09 | 0 | 0 | 0 | 0 | 0 | 1 | -90 | 90 | 0.043237 | 0.010892 | -0.043223 | -0.010883
83 | 94 | 0.43279 | 0.27699 | 7.2677e-10 | 0 | 0 | 0 | 0 | 0 | 1 | -90 | 90 | 0.026245 | 0.0066048 | -0.026242 | -0.0066028
83 | 81 | 1.0958 | 0.70134 | 1.8402e-09 | 0 | 0 | 0 | 0 | 0 | 1 | -90 | 90 | -0.033206 | -0.0083493 | 0.03322 | 0.0083578
80 | 81 | 1.666 | 1.0662 | 2.7976e-09 | 0 | 0 | 0 | 0 | 0 | 1 | -90 | 90 | 0.033635 | 0.0084698 | -0.033614 | -0.0084565
80 | 82 | 1.3975 | 0.89438 | 2.3467e-09 | 0 | 0 | 0 | 0 | 0 | 1 | -90 | 90 | -0.034346 | -0.008648 | 0.034365 | 0.0086595
82 | 84 | 0.67869 | 0.43436 | 1.1397e-09 | 0 | 0 | 0 | 0 | 0 | 1 | -90 | 90 | -0.035753 | -0.0090074 | 0.035762 | 0.0090135
84 | 100 | 1.5687 | 1.004 | 2.6343e-09 | 0 | 0 | 0 | 0 | 0 | 1 | -90 | 90 | 0.0074609 | 0.0018698 | -0.0074599 | -0.0018694
94 | 101 | 3.2479 | 2.0786 | 5.454e-09 | 0 | 0 | 0 | 0 | 0 | 1 | -90 | 90 | 0.02512 | 0.0063217 | -0.025097 | -0.0063075
100 | 99 | 0.17915 | 0.11465 | 3.0084e-10 | 0 | 0 | 0 | 0 | 0 | 1 | -90 | 90 | 0.0054157 | 0.0013571 | -0.0054156 | -0.0013571
101 | 102 | 0.0092831 | 0.0059412 | 1.5589e-11 | 0 | 0 | 0 | 0 | 0 | 1 | -90 | 90 | 0.02479 | 0.0062305 | -0.02479 | -0.0062305
99 | 97 | 1.8233 | 1.1669 | 3.0617e-09 | 0 | 0 | 0 | 0 | 0 | 1 | -90 | 90 | 0.0043497 | 0.0010899 | -0.0043494 | -0.00109
85 | 86 | 1.9311 | 1.2359 | 3.2429e-09 | 0 | 0 | 0 | 0 | 0 | 1 | -90 | 90 | -0.0050854 | -0.0012745 | 0.005086 | 0.0012746
86 | 88 | 1.7143 | 1.0972 | 2.8788e-09 | 0 | 0 | 0 | 0 | 0 | 1 | -90 | 90 | 0.015269 | 0.0038285 | -0.015265 | -0.0038259
86 | 89 | 2.3548 | 1.5071 | 3.9543e-09 | 0 | 0 | 0 | 0 | 0 | 1 | -90 | 90 | -0.020355 | -0.0051031 | 0.020366 | 0.0051098
88 | 92 | 1.4942 | 0.95626 | 2.5091e-09 | 0 | 0 | 0 | 0 | 0 | 1 | -90 | 90 | 0.0081533 | 0.0020436 | -0.0081522 | -0.0020431
89 | 130 | 2.03 | 1.2992 | 3.4089e-09 | 0 | 0 | 0 | 0 | 0 | 1 | -90 | 90 | -0.020366 | -0.0051098 | 0.020376 | 0.0051155
87 | 90 | 0.2989 | 0.19129 | 5.0193e-10 | 0 | 0 | 0 | 0 | 0 | 1 | -90 | 90 | 0.01268 | 0.0031782 | -0.01268 | -0.0031779
87 | 91 | 1.5647 | 1.0014 | 2.6276e-09 | 0 | 0 | 0 | 0 | 0 | 1 | -90 | 90 | -0.01268 | -0.0031782 | 0.012683 | 0.0031797
130 | 103 | 1.9492 | 1.2475 | 3.2732e-09 | 0 | 0 | 0 | 0 | 0 | 1 | -90 | 90 | -0.02361 | -0.0059262 | 0.023622 | 0.0059337
103 | 102 | 1.6811 | 1.0759 | 2.823e-09 | 0 | 0 | 0 | 0 | 0 | 1 | -90 | 90 | -0.024371 | -0.0061213 | 0.024382 | 0.0061282
97 | 98 | 0.39806 | 0.25476 | 6.6845e-10 | 0 | 0 | 0 | 0 | 0 | 1 | -90 | 90 | 0.0018823 | 0.0004717 | -0.0018823 | -0.00047175
104 | 105 | 0.45997 | 0.29438 | 7.7241e-10 | 0 | 0 | 0 | 0 | 0 | 1 | -90 | 90 | 0.029974 | 0.0075138 | -0.029969 | -0.007511
104 | 106 | 0.78353 | 0.50146 | 1.3158e-09 | 0 | 0 | 0 | 0 | 0 | 1 | -90 | 90 | -0.04579 | -0.011478 | 0.045808 | 0.011489
112 | 113 | 0.90624 | 0.58 | 1.5218e-09 | 0 | 0 | 0 | 0 | 0 | 1 | -90 | 90 | 0.0024052 | 0.00060254 | -0.0024051 | -0.00060265
113 | 115 | 0.93415 | 0.59785 | 1.5687e-09 | 0 | 0 | 0 | 0 | 0 | 1 | -90 | 90 | 0.0019386 | 0.00048572 | -0.0019385 | -0.00048584