## bus_data
BUS_I | BUS_TYPE | Pd | Qd | Gs | Bs | area | Vm | Va | baseKV | zone | Vmax | Vmin
1 | 1 | 0.0060856 | 0.0015252 | 0 | 0 | 1 | 0.97418 | -0.49699 | 0.4 | 1 | 1.1 | 0.9
3 | 1 | 0 | 0 | 0 | 0 | 1 | 0.97435 | -0.49361 | 0.4 | 1 | 1.1 | 0.9
2 | 1 | 0.010168 | 0.0025483 | 0 | 0 | 1 | 0.97323 | -0.51597 | 0.4 | 1 | 1.1 | 0.9
4 | 1 | 0 | 0 | 0 | 0 | 1 | 0.9735 | -0.51063 | 0.4 | 1 | 1.1 | 0.9
6 | 1 | 0 | 0 | 0 | 0 | 1 | 0.97438 | -0.49319 | 0.4 | 1 | 1.1 | 0.9
10 | 1 | 0 | 0 | 0 | 0 | 1 | 0.97417 | -0.49748 | 0.4 | 1 | 1.1 | 0.9
9 | 1 | 0 | 0 | 0 | 0 | 1 | 0.97231 | -0.53411 | 0.4 | 1 | 1.1 | 0.9
5 | 1 | 0.0055771 | 0.0013978 | 0 | 0 | 1 | 0.97405 | -0.49989 | 0.4 | 1 | 1.1 | 0.9
58 | 1 | 0.0014796 | 0.00037083 | 0 | 0 | 1 | 0.97473 | -0.48623 | 0.4 | 1 | 1.1 | 0.9
56 | 1 | 0.0010419 | 0.00026112 | 0 | 0 | 1 | 0.97427 | -0.4953 | 0.4 | 1 | 1.1 | 0.9
45 | 1 | 0.0063185 | 0.0015836 | 0 | 0 | 1 | 0.97426 | -0.49575 | 0.4 | 1 | 1.1 | 0.9
7 | 1 | 0.012208 | 0.0030596 | 0 | 0 | 1 | 0.97201 | -0.54003 | 0.4 | 1 | 1.1 | 0.9
131 | 1 | 0.0012387 | 0.00031044 | 0 | 0 | 1 | 0.97487 | -0.48345 | 0.4 | 1 | 1.1 | 0.9
57 | 1 | 0.005105 | 0.0012794 | 0 | 0 | 1 | 0.97423 | -0.49599 | 0.4 | 1 | 1.1 | 0.9
8 | 1 | 0.012054 | 0.0030211 | 0 | 0 | 1 | 0.97164 | -0.54743 | 0.4 | 1 | 1.1 | 0.9
47 | 1 | 0.0049041 | 0.0012291 | 0 | 0 | 1 | 0.97558 | -0.46969 | 0.4 | 1 | 1.1 | 0.9
11 | 1 | 0.0033438 | 0.00083804 | 0 | 0 | 1 | 0.97625 | -0.45629 | 0.4 | 1 | 1.1 | 0.9
12 | 1 | 0.00246 | 0.00061653 | 0 | 0 | 1 | 0.976 | -0.46116 | 0.4 | 1 | 1.1 | 0.9
13 | 1 | 0 | 0 | 0 | 0 | 1 | 0.97678 | -0.44588 | 0.4 | 1 | 1.1 | 0.9
14 | 1 | 0.0017879 | 0.00044808 | 0 | 0 | 1 | 0.97559 | -0.46936 | 0.4 | 1 | 1.1 | 0.9
15 | 1 | 0.0022614 | 0.00056676 | 0 | 0 | 1 | 0.97749 | -0.43203 | 0.4 | 1 | 1.1 | 0.9
16 | 1 | 0 | 0 | 0 | 0 | 1 | 0.97508 | -0.47914 | 0.4 | 1 | 1.1 | 0.9
132 | 1 | 0 | 0 | 0 | 0 | 1 | 0.97548 | -0.47134 | 0.4 | 1 | 1.1 | 0.9
28 | 1 | 0.0030536 | 0.00076531 | 0 | 0 | 1 | 0.97819 | -0.41831 | 0.4 | 1 | 1.1 | 0.9
150 | 1 | 0.0045958 | 0.0011518 | 0 | 0 | 1 | 0.97488 | -0.48306 | 0.4 | 1 | 1.1 | 0.9
148 | 1 | 0.0035642 | 0.00089326 | 0 | 0 | 1 | 0.97419 | -0.49672 | 0.4 | 1 | 1.1 | 0.9
133 | 1 | 0.0036352 | 0.00091107 | 0 | 0 | 1 | 0.97522 | -0.47656 | 0.4 | 1 | 1.1 | 0.9
134 | 1 | 0.0011534 | 0.00028907 | 0 | 0 | 1 | 0.97545 | -0.47206 | 0.4 | 1 | 1.1 | 0.9
27 | 1 | 0.0031029 | 0.00077765 | 0 | 0 | 1 | 0.97902 | -0.40207 | 0.4 | 1 | 1.1 | 0.9
149 | 1 | 0.0044815 | 0.0011232 | 0 | 0 | 1 | 0.97412 | -0.49801 | 0.4 | 1 | 1.1 | 0.9
17 | 1 | 0.0022342 | 0.00055995 | 0 | 0 | 1 | 0.98169 | -0.34993 | 0.4 | 1 | 1.1 | 0.9
18 | 1 | 0 | 0 | 0 | 0 | 1 | 0.98105 | -0.36246 | 0.4 | 1 | 1.1 | 0.9
19 | 1 | 0 | 0 | 0 | 0 | 1 | 0.98193 | -0.34527 | 0.4 | 1 | 1.1 | 0.9
20 | 1 | 0 | 0 | 0 | 0 | 1 | 0.97994 | -0.38405 | 0.4 | 1 | 1.1 | 0.9
21 | 1 | 0.0017069 | 0.00042779 | 0 | 0 | 1 | 0.98327 | -0.31935 | 0.4 | 1 | 1.1 | 0.9
22 | 1 | 0 | 0 | 0 | 0 | 1 | 0.98088 | -0.36591 | 0.4 | 1 | 1.1 | 0.9
29 | 1 | 0 | 0 | 0 | 0 | 1 | 0.9794 | -0.39461 | 0.4 | 1 | 1.1 | 0.9
31 | 1 | 0.0010505 | 0.00026327 | 0 | 0 | 1 | 0.97985 | -0.38575 | 0.4 | 1 | 1.1 | 0.9
89 | 1 | 0.0025981 | 0.00065114 | 0 | 0 | 1 | 0.98418 | -0.30161 | 0.4 | 1 | 1.1 | 0.9
99 | 1 | 0 | 0 | 0 | 0 | 1 | 0.98057 | -0.37196 | 0.4 | 1 | 1.1 | 0.9
92 | 1 | 0.0037561 | 0.00094137 | 0 | 0 | 1 | 0.98043 | -0.37479 | 0.4 | 1 | 1.1 | 0.9
30 | 1 | 0.0021263 | 0.00053289 | 0 | 0 | 1 | 0.97938 | -0.39508 | 0.4 | 1 | 1.1 | 0.9
32 | 1 | 0.0029431 | 0.0007376 | 0 | 0 | 1 | 0.97983 | -0.38619 | 0.4 | 1 | 1.1 | 0.9
90 | 1 | 0.0017307 | 0.00043376 | 0 | 0 | 1 | 0.98524 | -0.28123 | 0.4 | 1 | 1.1 | 0.9
104 | 1 | 0.0023314 | 0.0005843 | 0 | 0 | 1 | 0.98009 | -0.38148 | 0.4 | 1 | 1.1 | 0.9
91 | 1 | 0.0026179 | 0.00065611 | 0 | 0 | 1 | 0.98028 | -0.3777 | 0.4 | 1 | 1.1 | 0.9
23 | 1 | 0.0060572 | 0.0015181 | 0 | 0 | 1 | 0.97493 | -0.48227 | 0.4 | 1 | 1.1 | 0.9
24 | 1 | 0 | 0 | 0 | 0 | 1 | 0.9751 | -0.47888 | 0.4 | 1 | 1.1 | 0.9
25 | 1 | 0.0018375 | 0.00046051 | 0 | 0 | 1 | 0.975 | -0.48086 | 0.4 | 1 | 1.1 | 0.9
26 | 1 | 0.0016973 | 0.00042539 | 0 | 0 | 1 | 0.9753 | -0.47507 | 0.4 | 1 | 1.1 | 0.9
33 | 1 | 0.0016426 | 0.00041167 | 0 | 0 | 1 | 0.98206 | -0.34308 | 0.4 | 1 | 1.1 | 0.9
34 | 1 | 0 | 0 | 0 | 0 | 1 | 0.98341 | -0.317 | 0.4 | 1 | 1.1 | 0.9
35 | 1 | 0 | 0 | 0 | 0 | 1 | 0.98101 | -0.3635 | 0.4 | 1 | 1.1 | 0.9
36 | 1 | 0.001499 | 0.00037568 | 0 | 0 | 1 | 0.98316 | -0.32179 | 0.4 | 1 | 1.1 | 0.9
37 | 1 | 0.0036568 | 0.00091647 | 0 | 0 | 1 | 0.98545 | -0.27743 | 0.4 | 1 | 1.1 | 0.9
38 | 1 | 0 | 0 | 0 | 0 | 1 | 0.97939 | -0.39519 | 0.4 | 1 | 1.1 | 0.9
39 | 1 | 0.0021768 | 0.00054556 | 0 | 0 | 1 | 0.98096 | -0.36447 | 0.4 | 1 | 1.1 | 0.9
49 | 1 | 0.0033076 | 0.00082896 | 0 | 0 | 1 | 0.9831 | -0.323 | 0.4 | 1 | 1.1 | 0.9
114 | 1 | 0 | 0 | 0 | 0 | 1 | 0.9897 | -0.19581 | 0.4 | 1 | 1.1 | 0.9
48 | 1 | 0 | 0 | 0 | 0 | 1 | 0.97865 | -0.40965 | 0.4 | 1 | 1.1 | 0.9
46 | 1 | 0.0029759 | 0.00074583 | 0 | 0 | 1 | 0.97705 | -0.4409 | 0.4 | 1 | 1.1 | 0.9
141 | 1 | 0.0016152 | 0.0004048 | 0 | 0 | 1 | 0.9807 | -0.36963 | 0.4 | 1 | 1.1 | 0.9
50 | 1 | 0.004059 | 0.0010173 | 0 | 0 | 1 | 0.98302 | -0.32463 | 0.4 | 1 | 1.1 | 0.9
116 | 1 | 0.0017618 | 0.00044154 | 0 | 0 | 1 | 0.98957 | -0.19824 | 0.4 | 1 | 1.1 | 0.9
112 | 1 | 0.0060649 | 0.00152 | 0 | 0 | 1 | 0.99117 | -0.16753 | 0.4 | 1 | 1.1 | 0.9
146 | 1 | 0.0013997 | 0.00035079 | 0 | 0 | 1 | 0.97856 | -0.41147 | 0.4 | 1 | 1.1 | 0.9
142 | 1 | 0.0023867 | 0.00059817 | 0 | 0 | 1 | 0.98058 | -0.37194 | 0.4 | 1 | 1.1 | 0.9
40 | 1 | 0.0025714 | 0.00064445 | 0 | 0 | 1 | 0.98498 | -0.28621 | 0.4 | 1 | 1.1 | 0.9
41 | 1 | 0.0025931 | 0.00064988 | 0 | 0 | 1 | 0.98482 | -0.28939 | 0.4 | 1 | 1.1 | 0.9
42 | 1 | 0.0024945 | 0.00062517 | 0 | 0 | 1 | 0.98534 | -0.27926 | 0.4 | 1 | 1.1 | 0.9
43 | 1 | 0.0020495 | 0.00051365 | 0 | 0 | 1 | 0.98436 | -0.29809 | 0.4 | 1 | 1.1 | 0.9
44 | 1 | 0 | 0 | 0 | 0 | 1 | 0.98646 | -0.25765 | 0.4 | 1 | 1.1 | 0.9
82 | 1 | 0.0029111 | 0.00072958 | 0 | 0 | 1 | 0.98359 | -0.31317 | 0.4 | 1 | 1.1 | 0.9
95 | 1 | 0.0015801 | 0.000396 | 0 | 0 | 1 | 0.98605 | -0.26554 | 0.4 | 1 | 1.1 | 0.9
62 | 1 | 0.0012334 | 0.00030913 | 0 | 0 | 1 | 0.98751 | -0.23734 | 0.4 | 1 | 1.1 | 0.9
100 | 1 | 0.0031365 | 0.00078609 | 0 | 0 | 1 | 0.98314 | -0.32182 | 0.4 | 1 | 1.1 | 0.9
103 | 1 | 0.002766 | 0.00069322 | 0 | 0 | 1 | 0.98575 | -0.27136 | 0.4 | 1 | 1.1 | 0.9
60 | 1 | 0.0015025 | 0.00037657 | 0 | 0 | 1 | 0.98824 | -0.2234 | 0.4 | 1 | 1.1 | 0.9
145 | 1 | 0.0094661 | 0.0023724 | 0 | 0 | 1 | 0.97798 | -0.42282 | 0.4 | 1 | 1.1 | 0.9
51 | 1 | 0.003298 | 0.00082656 | 0 | 0 | 1 | 0.99981 | -0.0035196 | 0.4 | 1 | 1.1 | 0.9
52 | 1 | 0.0023247 | 0.00058261 | 0 | 0 | 1 | 0.99708 | -0.05507 | 0.4 | 1 | 1.1 | 0.9
53 | 3 | 0.0026989 | 0.00067641 | 0 | 0 | 1 | 1 | 0 | 0.4 | 1 | 1.1 | 0.9
54 | 1 | 0.0011246 | 0.00028184 | 0 | 0 | 1 | 0.9943 | -0.10765 | 0.4 | 1 | 1.1 | 0.9
55 | 1 | 0.0024434 | 0.00061238 | 0 | 0 | 1 | 0.99773 | -0.042896 | 0.4 | 1 | 1.1 | 0.9
61 | 1 | 0 | 0 | 0 | 0 | 1 | 0.99234 | -0.14488 | 0.4 | 1 | 1.1 | 0.9
117 | 1 | 0.0053177 | 0.0013327 | 0 | 0 | 1 | 0.99699 | -0.056864 | 0.4 | 1 | 1.1 | 0.9
63 | 1 | 0.0013216 | 0.00033123 | 0 | 0 | 1 | 0.99144 | -0.1624 | 0.4 | 1 | 1.1 | 0.9
59 | 1 | 0.0011406 | 0.00028586 | 0 | 0 | 1 | 0.99056 | -0.17899 | 0.4 | 1 | 1.1 | 0.9
115 | 1 | 0.0055994 | 0.0014033 | 0 | 0 | 1 | 0.99409 | -0.11185 | 0.4 | 1 | 1.1 | 0.9
126 | 1 | 0.0020644 | 0.00051738 | 0 | 0 | 1 | 0.99086 | -0.17361 | 0.4 | 1 | 1.1 | 0.9
124 | 1 | 0.0023124 | 0.00057954 | 0 | 0 | 1 | 0.99032 | -0.18404 | 0.4 | 1 | 1.1 | 0.9
64 | 1 | 0.0019145 | 0.00047981 | 0 | 0 | 1 | 0.97082 | -0.56323 | 0.4 | 1 | 1.1 | 0.9
65 | 1 | 0.0021211 | 0.00053159 | 0 | 0 | 1 | 0.97065 | -0.56664 | 0.4 | 1 | 1.1 | 0.9
66 | 1 | 0.0017761 | 0.00044514 | 0 | 0 | 1 | 0.97114 | -0.55685 | 0.4 | 1 | 1.1 | 0.9
67 | 1 | 0.0015161 | 0.00037998 | 0 | 0 | 1 | 0.97049 | -0.5697 | 0.4 | 1 | 1.1 | 0.9
68 | 1 | 0 | 0 | 0 | 0 | 1 | 0.9721 | -0.53798 | 0.4 | 1 | 1.1 | 0.9
71 | 1 | 0.0017696 | 0.00044349 | 0 | 0 | 1 | 0.97037 | -0.57218 | 0.4 | 1 | 1.1 | 0.9
75 | 1 | 0 | 0 | 0 | 0 | 1 | 0.97331 | -0.5141 | 0.4 | 1 | 1.1 | 0.9
69 | 1 | 0.0028726 | 0.00071993 | 0 | 0 | 1 | 0.9702 | -0.57552 | 0.4 | 1 | 1.1 | 0.9
70 | 1 | 0.0021928 | 0.00054957 | 0 | 0 | 1 | 0.97019 | -0.5757 | 0.4 | 1 | 1.1 | 0.9
72 | 1 | 0.0020408 | 0.00051147 | 0 | 0 | 1 | 0.97012 | -0.57708 | 0.4 | 1 | 1.1 | 0.9
73 | 1 | 0.0032039 | 0.00080297 | 0 | 0 | 1 | 0.97003 | -0.57887 | 0.4 | 1 | 1.1 | 0.9
74 | 1 | 0.0012153 | 0.0003046 | 0 | 0 | 1 | 0.97003 | -0.57888 | 0.4 | 1 | 1.1 | 0.9
77 | 1 | 0.0016026 | 0.00040166 | 0 | 0 | 1 | 0.97828 | -0.41636 | 0.4 | 1 | 1.1 | 0.9
78 | 1 | 0.0019421 | 0.00048674 | 0 | 0 | 1 | 0.97863 | -0.40968 | 0.4 | 1 | 1.1 | 0.9
79 | 1 | 0.0011494 | 0.00028806 | 0 | 0 | 1 | 0.97761 | -0.42952 | 0.4 | 1 | 1.1 | 0.9
80 | 1 | 0.0019988 | 0.00050095 | 0 | 0 | 1 | 0.98003 | -0.38228 | 0.4 | 1 | 1.1 | 0.9
81 | 1 | 0.0026625 | 0.00066727 | 0 | 0 | 1 | 0.97745 | -0.4327 | 0.4 | 1 | 1.1 | 0.9
105 | 1 | 0.0021871 | 0.00054813 | 0 | 0 | 1 | 0.98101 | -0.36315 | 0.4 | 1 | 1.1 | 0.9
98 | 1 | 0.0052743 | 0.0013219 | 0 | 0 | 1 | 0.97624 | -0.45643 | 0.4 | 1 | 1.1 | 0.9
106 | 1 | 0.0016071 | 0.00040277 | 0 | 0 | 1 | 0.98184 | -0.34695 | 0.4 | 1 | 1.1 | 0.9
97 | 1 | 0.0024713 | 0.00061935 | 0 | 0 | 1 | 0.97595 | -0.46206 | 0.4 | 1 | 1.1 | 0.9
83 | 1 | 0.0046927 | 0.0011761 | 0 | 0 | 1 | 0.97439 | -0.49283 | 0.4 | 1 | 1.1 | 0.9
84 | 1 | 0.0020825 | 0.00052193 | 0 | 0 | 1 | 0.97432 | -0.4942 | 0.4 | 1 | 1.1 | 0.9
85 | 1 | 0 | 0 | 0 | 0 | 1 | 0.97478 | -0.4852 | 0.4 | 1 | 1.1 | 0.9
86 | 1 | 0.0029836 | 0.00074776 | 0 | 0 | 1 | 0.97337 | -0.51291 | 0.4 | 1 | 1.1 | 0.9
87 | 1 | 0.0019517 | 0.00048913 | 0 | 0 | 1 | 0.97511 | -0.47868 | 0.4 | 1 | 1.1 | 0.9
88 | 1 | 0.0045102 | 0.0011304 | 0 | 0 | 1 | 0.97467 | -0.48728 | 0.4 | 1 | 1.1 | 0.9
101 | 1 | 0.0050862 | 0.0012747 | 0 | 0 | 1 | 0.97296 | -0.52103 | 0.4 | 1 | 1.1 | 0.9
96 | 1 | 0.0027101 | 0.00067921 | 0 | 0 | 1 | 0.97578 | -0.46548 | 0.4 | 1 | 1.1 | 0.9
102 | 1 | 0.0027277 | 0.00068362 | 0 | 0 | 1 | 0.97256 | -0.52894 | 0.4 | 1 | 1.1 | 0.9
93 | 1 | 0.0056132 | 0.0014068 | 0 | 0 | 1 | 0.98027 | -0.3778 | 0.4 | 1 | 1.1 | 0.9
154 | 1 | 0.0029237 | 0.00073275 | 0 | 0 | 1 | 0.97955 | -0.39194 | 0.4 | 1 | 1.1 | 0.9
128 | 1 | 0.0016227 | 0.00040668 | 0 | 0 | 1 | 0.97251 | -0.52986 | 0.4 | 1 | 1.1 | 0.9
129 | 1 | 0 | 0 | 0 | 0 | 1 | 0.97167 | -0.54654 | 0.4 | 1 | 1.1 | 0.9
107 | 1 | 0.0015426 | 0.00038661 | 0 | 0 | 1 | 0.98983 | -0.19368 | 0.4 | 1 | 1.1 | 0.9
108 | 1 | 0.00183 | 0.00045865 | 0 | 0 | 1 | 0.98979 | -0.19437 | 0.4 | 1 | 1.1 | 0.9
109 | 1 | 0.0013653 | 0.00034217 | 0 | 0 | 1 | 0.98998 | -0.19062 | 0.4 | 1 | 1.1 | 0.9
110 | 1 | 0.0025063 | 0.00062814 | 0 | 0 | 1 | 0.98967 | -0.19668 | 0.4 | 1 | 1.1 | 0.9
111 | 1 | 0.0027482 | 0.00068875 | 0 | 0 | 1 | 0.99001 | -0.19015 | 0.4 | 1 | 1.1 | 0.9
125 | 1 | 0.0011517 | 0.00028864 | 0 | 0 | 1 | 0.98964 | -0.19721 | 0.4 | 1 | 1.1 | 0.9
123 | 1 | 0.0024545 | 0.00061515 | 0 | 0 | 1 | 0.99032 | -0.18407 | 0.4 | 1 | 1.1 | 0.9
127 | 1 | 0.0019497 | 0.00048863 | 0 | 0 | 1 | 0.98962 | -0.19767 | 0.4 | 1 | 1.1 | 0.9
113 | 1 | 0.0041984 | 0.0010522 | 0 | 0 | 1 | 0.9938 | -0.11747 | 0.4 | 1 | 1.1 | 0.9
122 | 1 | 0.0034538 | 0.00086561 | 0 | 0 | 1 | 0.98945 | -0.20053 | 0.4 | 1 | 1.1 | 0.9
120 | 1 | 0.0038218 | 0.00095784 | 0 | 0 | 1 | 0.98911 | -0.20727 | 0.4 | 1 | 1.1 | 0.9
118 | 1 | 0.0024592 | 0.00061634 | 0 | 0 | 1 | 0.98901 | -0.20913 | 0.4 | 1 | 1.1 | 0.9
119 | 1 | 0.0014112 | 0.00035368 | 0 | 0 | 1 | 0.98897 | -0.2099 | 0.4 | 1 | 1.1 | 0.9
121 | 1 | 0.0021219 | 0.0005318 | 0 | 0 | 1 | 0.98893 | -0.21061 | 0.4 | 1 | 1.1 | 0.9
130 | 1 | 0.0015025 | 0.00037655 | 0 | 0 | 1 | 0.9709 | -0.56178 | 0.4 | 1 | 1.1 | 0.9
155 | 1 | 0 | 0 | 0 | 0 | 1 | 0.97076 | -0.56448 | 0.4 | 1 | 1.1 | 0.9
156 | 1 | 0.00099938 | 0.00025047 | 0 | 0 | 1 | 0.97075 | -0.56469 | 0.4 | 1 | 1.1 | 0.9
153 | 1 | 0.002709 | 0.00067894 | 0 | 0 | 1 | 0.97059 | -0.5679 | 0.4 | 1 | 1.1 | 0.9
137 | 1 | 0.0012194 | 0.00030561 | 0 | 0 | 1 | 0.98044 | -0.37472 | 0.4 | 1 | 1.1 | 0.9
138 | 1 | 0.0025405 | 0.00063671 | 0 | 0 | 1 | 0.98045 | -0.3746 | 0.4 | 1 | 1.1 | 0.9
139 | 1 | 0.0017091 | 0.00042834 | 0 | 0 | 1 | 0.98052 | -0.3732 | 0.4 | 1 | 1.1 | 0.9
144 | 1 | 0.0049996 | 0.001253 | 0 | 0 | 1 | 0.97783 | -0.42579 | 0.4 | 1 | 1.1 | 0.9
143 | 1 | 0.0021697 | 0.00054377 | 0 | 0 | 1 | 0.97785 | -0.42541 | 0.4 | 1 | 1.1 | 0.9
151 | 1 | 0.00088125 | 0.00022086 | 0 | 0 | 1 | 0.9704 | -0.5715 | 0.4 | 1 | 1.1 | 0.9
152 | 1 | 0.0051474 | 0.0012901 | 0 | 0 | 1 | 0.97041 | -0.57149 | 0.4 | 1 | 1.1 | 0.9

## generator_data
GEN_BUS | PG | QG | QMAX | QMIN | VG | MBASE | GEN_STATUS | PMAX | PMIN
53 | 0.369 | 0.095115 | 10 | -10 | 1 | 100 | 1 | 10 | 0

## branch_data
F_BUS | T_BUS | BR_R | BR_X | BR_B | RATE_A | RATE_B | RATE_C | TAP | SHIFT | BR_STATUS | ANGMIN | ANGMAX | P_in | Q_in | P_out | Q_out
1 | 3 | 2.361 | 1.511 | 3.9648e-09 | 0 | 0 | 0 | 0 | 0 | 1 | -90 | 90 | -0.0060854 | -0.0015252 | 0.0060864 | 0.0015255
3 | 6 | 0.29469 | 0.1886 | 4.9486e-10 | 0 | 0 | 0 | 0 | 0 | 1 | -90 | 90 | -0.0060864 | -0.0015255 | 0.0060865 | 0.0015255
2 | 4 | 2.23 | 1.4272 | 3.7448e-09 | 0 | 0 | 0 | 0 | 0 | 1 | -90 | 90 | -0.010167 | -0.0025484 | 0.01017 | 0.0025497
4 | 10 | 1.623 | 1.0387 | 2.7254e-09 | 0 | 0 | 0 | 0 | 0 | 1 | -90 | 90 | -0.03447 | -0.0086538 | 0.034492 | 0.0086674
4 | 9 | 4.1053 | 2.6274 | 6.8939e-09 | 0 | 0 | 0 | 0 | 0 | 1 | -90 | 90 | 0.0243 | 0.0061042 | -0.024273 | -0.0060875
6 | 58 | 2.4223 | 1.5503 | 4.0678e-09 | 0 | 0 | 0 | 0 | 0 | 1 | -90 | 90 | -0.012234 | -0.0030663 | 0.012238 | 0.0030685
6 | 56 | 1.4627 | 0.93616 | 2.4563e-09 | 0 | 0 | 0 | 0 | 0 | 1 | -90 | 90 | 0.0061475 | 0.0015408 | -0.0061469 | -0.0015406
10 | 45 | 0.18381 | 0.11764 | 3.0867e-10 | 0 | 0 | 0 | 0 | 0 | 1 | -90 | 90 | -0.040069 | -0.010065 | 0.040073 | 0.010067
10 | 5 | 1.8376 | 1.1761 | 3.0859e-09 | 0 | 0 | 0 | 0 | 0 | 1 | -90 | 90 | 0.0055776 | 0.0013979 | -0.0055769 | -0.0013978
9 | 7 | 1.0347 | 0.66221 | 1.7375e-09 | 0 | 0 | 0 | 0 | 0 | 1 | -90 | 90 | 0.024273 | 0.0060875 | -0.024266 | -0.0060833
58 | 131 | 0.86407 | 0.553 | 1.451e-09 | 0 | 0 | 0 | 0 | 0 | 1 | -90 | 90 | -0.013718 | -0.0034394 | 0.013719 | 0.0034404
56 | 57 | 0.57395 | 0.36733 | 9.6382e-10 | 0 | 0 | 0 | 0 | 0 | 1 | -90 | 90 | 0.005105 | 0.0012795 | -0.0051048 | -0.0012795
45 | 47 | 2.3971 | 1.5341 | 4.0254e-09 | 0 | 0 | 0 | 0 | 0 | 1 | -90 | 90 | -0.046391 | -0.011651 | 0.046449 | 0.011688
7 | 8 | 2.5971 | 1.6622 | 4.3613e-09 | 0 | 0 | 0 | 0 | 0 | 1 | -90 | 90 | 0.012058 | 0.0030236 | -0.012054 | -0.0030212
131 | 25 | 0.73833 | 0.47253 | 1.2399e-09 | 0 | 0 | 0 | 0 | 0 | 1 | -90 | 90 | -0.014958 | -0.0037508 | 0.01496 | 0.0037519
47 | 46 | 2.4005 | 1.5363 | 4.0311e-09 | 0 | 0 | 0 | 0 | 0 | 1 | -90 | 90 | -0.051353 | -0.012917 | 0.051423 | 0.012961
11 | 12 | 0.62 | 0.3968 | 1.0411e-09 | 0 | 0 | 0 | 0 | 0 | 1 | -90 | 90 | 0.033623 | 0.008441 | -0.033615 | -0.0084361
11 | 13 | 1.2049 | 0.77114 | 2.0234e-09 | 0 | 0 | 0 | 0 | 0 | 1 | -90 | 90 | -0.036967 | -0.0092791 | 0.036985 | 0.0092906
12 | 14 | 1.1238 | 0.71925 | 1.8872e-09 | 0 | 0 | 0 | 0 | 0 | 1 | -90 | 90 | 0.031155 | 0.0078196 | -0.031143 | -0.007812
13 | 15 | 0.84426 | 0.54033 | 2.8355e-09 | 0 | 0 | 0 | 0 | 0 | 1 | -90 | 90 | -0.070401 | -0.017719 | 0.070447 | 0.017749
13 | 16 | 4.267 | 2.7309 | 1.4331e-08 | 0 | 0 | 0 | 0 | 0 | 1 | -90 | 90 | 0.033416 | 0.0084286 | -0.033363 | -0.008396
14 | 132 | 0.28727 | 0.18385 | 4.8241e-10 | 0 | 0 | 0 | 0 | 0 | 1 | -90 | 90 | 0.029355 | 0.0073639 | -0.029352 | -0.0073621
15 | 28 | 0.81132 | 0.51925 | 2.7249e-09 | 0 | 0 | 0 | 0 | 0 | 1 | -90 | 90 | -0.072709 | -0.018315 | 0.072757 | 0.018346
16 | 150 | 3.6398 | 2.3295 | 6.1123e-09 | 0 | 0 | 0 | 0 | 0 | 1 | -90 | 90 | 0.0045966 | 0.0011518 | -0.0045957 | -0.0011519
16 | 148 | 2.61 | 1.6704 | 8.7657e-09 | 0 | 0 | 0 | 0 | 0 | 1 | -90 | 90 | 0.028766 | 0.0072442 | -0.028742 | -0.0072296
132 | 133 | 6.1287 | 3.9224 | 1.0292e-08 | 0 | 0 | 0 | 0 | 0 | 1 | -90 | 90 | 0.003636 | 0.0009107 | -0.0036351 | -0.0009111
132 | 134 | 0.12008 | 0.076852 | 2.0165e-10 | 0 | 0 | 0 | 0 | 0 | 1 | -90 | 90 | 0.025716 | 0.0064515 | -0.025715 | -0.0064509
28 | 27 | 0.92307 | 0.59076 | 3.1002e-09 | 0 | 0 | 0 | 0 | 0 | 1 | -90 | 90 | -0.07581 | -0.019111 | 0.075869 | 0.019148
148 | 149 | 0.22006 | 0.14084 | 7.3909e-10 | 0 | 0 | 0 | 0 | 0 | 1 | -90 | 90 | 0.025178 | 0.0063363 | -0.025176 | -0.0063354
134 | 26 | 0.5232 | 0.33485 | 8.7859e-10 | 0 | 0 | 0 | 0 | 0 | 1 | -90 | 90 | 0.024562 | 0.0061618 | -0.024558 | -0.0061597
27 | 29 | 0.40781 | 0.261 | 1.3696e-09 | 0 | 0 | 0 | 0 | 0 | 1 | -90 | 90 | -0.078972 | -0.019926 | 0.079 | 0.019944
149 | 75 | 3.315 | 2.1216 | 5.5667e-09 | 0 | 0 | 0 | 0 | 0 | 1 | -90 | 90 | 0.020695 | 0.0052122 | -0.020679 | -0.0052026
17 | 18 | 0.63836 | 0.40855 | 2.1439e-09 | 0 | 0 | 0 | 0 | 0 | 1 | -90 | 90 | 0.085301 | 0.021592 | -0.08525 | -0.021559
17 | 19 | 0.23134 | 0.14806 | 7.7697e-10 | 0 | 0 | 0 | 0 | 0 | 1 | -90 | 90 | -0.087535 | -0.022152 | 0.087555 | 0.022164
18 | 20 | 1.0976 | 0.70247 | 3.6864e-09 | 0 | 0 | 0 | 0 | 0 | 1 | -90 | 90 | 0.08525 | 0.02156 | -0.085162 | -0.021503
19 | 21 | 1.0761 | 0.6887 | 3.6141e-09 | 0 | 0 | 0 | 0 | 0 | 1 | -90 | 90 | -0.10483 | -0.026498 | 0.10496 | 0.026581
19 | 22 | 5.163 | 3.3043 | 8.6701e-09 | 0 | 0 | 0 | 0 | 0 | 1 | -90 | 90 | 0.017271 | 0.0043335 | -0.017254 | -0.0043235
20 | 29 | 0.56258 | 0.36005 | 1.8894e-09 | 0 | 0 | 0 | 0 | 0 | 1 | -90 | 90 | 0.081168 | 0.020503 | -0.081127 | -0.020477
20 | 31 | 1.838 | 1.1763 | 3.0865e-09 | 0 | 0 | 0 | 0 | 0 | 1 | -90 | 90 | 0.0039939 | 0.0010007 | -0.0039935 | -0.0010008
21 | 89 | 0.72644 | 0.46492 | 2.4398e-09 | 0 | 0 | 0 | 0 | 0 | 1 | -90 | 90 | -0.10666 | -0.027009 | 0.10675 | 0.027067
22 | 99 | 4.9541 | 3.1706 | 8.3192e-09 | 0 | 0 | 0 | 0 | 0 | 1 | -90 | 90 | 0.0052604 | 0.001316 | -0.0052588 | -0.0013158
22 | 92 | 3.1931 | 2.0436 | 5.362e-09 | 0 | 0 | 0 | 0 | 0 | 1 | -90 | 90 | 0.011993 | 0.0030076 | -0.011988 | -0.0030048
29 | 30 | 0.94978 | 0.60786 | 1.5949e-09 | 0 | 0 | 0 | 0 | 0 | 1 | -90 | 90 | 0.0021263 | 0.00053278 | -0.0021262 | -0.00053291
31 | 32 | 0.63149 | 0.40415 | 1.0604e-09 | 0 | 0 | 0 | 0 | 0 | 1 | -90 | 90 | 0.0029431 | 0.00073755 | -0.002943 | -0.00073762
89 | 90 | 0.81569 | 0.52204 | 2.7395e-09 | 0 | 0 | 0 | 0 | 0 | 1 | -90 | 90 | -0.10935 | -0.027718 | 0.10946 | 0.027786
99 | 104 | 7.7976 | 4.9904 | 1.3094e-08 | 0 | 0 | 0 | 0 | 0 | 1 | -90 | 90 | 0.0052588 | 0.0013158 | -0.0052565 | -0.0013155
92 | 91 | 1.524 | 0.97535 | 2.5592e-09 | 0 | 0 | 0 | 0 | 0 | 1 | -90 | 90 | 0.0082322 | 0.0020634 | -0.008231 | -0.002063
90 | 103 | 0.38958 | 0.24933 | 1.3084e-09 | 0 | 0 | 0 | 0 | 0 | 1 | -90 | 90 | -0.11119 | -0.02822 | 0.11124 | 0.028253
104 | 154 | 15.3774 | 9.8416 | 2.5823e-08 | 0 | 0 | 0 | 0 | 0 | 1 | -90 | 90 | 0.0029251 | 0.00073122 | -0.0029237 | -0.00073276
91 | 93 | 0.074876 | 0.047921 | 1.2574e-10 | 0 | 0 | 0 | 0 | 0 | 1 | -90 | 90 | 0.0056132 | 0.0014068 | -0.0056131 | -0.0014068
23 | 24 | 2.3846 | 1.5262 | 4.0045e-09 | 0 | 0 | 0 | 0 | 0 | 1 | -90 | 90 | -0.006057 | -0.0015181 | 0.006058 | 0.0015184
24 | 25 | 0.50072 | 0.32046 | 8.4085e-10 | 0 | 0 | 0 | 0 | 0 | 1 | -90 | 90 | 0.016799 | 0.0042133 | -0.016797 | -0.0042124
24 | 26 | 0.71109 | 0.4551 | 1.1941e-09 | 0 | 0 | 0 | 0 | 0 | 1 | -90 | 90 | -0.022857 | -0.0057317 | 0.022861 | 0.0057343
33 | 34 | 1.3201 | 0.84484 | 2.2168e-09 | 0 | 0 | 0 | 0 | 0 | 1 | -90 | 90 | -0.086065 | -0.021772 | 0.086173 | 0.021841
33 | 35 | 1.0509 | 0.67255 | 1.7647e-09 | 0 | 0 | 0 | 0 | 0 | 1 | -90 | 90 | 0.084422 | 0.021361 | -0.08434 | -0.021308
34 | 36 | 2.3419 | 1.4988 | 3.9327e-09 | 0 | 0 | 0 | 0 | 0 | 1 | -90 | 90 | 0.0088682 | 0.0022229 | -0.0088662 | -0.002222
34 | 37 | 1.8205 | 1.1651 | 3.0571e-09 | 0 | 0 | 0 | 0 | 0 | 1 | -90 | 90 | -0.095041 | -0.024064 | 0.095222 | 0.024179
35 | 38 | 1.8887 | 1.2087 | 3.1716e-09 | 0 | 0 | 0 | 0 | 0 | 1 | -90 | 90 | 0.072688 | 0.018387 | -0.072577 | -0.018317
35 | 39 | 0.35933 | 0.22997 | 6.0341e-10 | 0 | 0 | 0 | 0 | 0 | 1 | -90 | 90 | 0.011652 | 0.0029209 | -0.011651 | -0.0029206
36 | 49 | 0.71112 | 0.45511 | 1.1942e-09 | 0 | 0 | 0 | 0 | 0 | 1 | -90 | 90 | 0.0073672 | 0.0018463 | -0.0073668 | -0.0018462
37 | 114 | 3.6383 | 2.3285 | 6.1096e-09 | 0 | 0 | 0 | 0 | 0 | 1 | -90 | 90 | -0.098879 | -0.025096 | 0.099269 | 0.025344
38 | 48 | 3.4452 | 2.2049 | 5.7854e-09 | 0 | 0 | 0 | 0 | 0 | 1 | -90 | 90 | 0.018059 | 0.0045341 | -0.018046 | -0.0045266
38 | 46 | 3.617 | 2.3149 | 6.074e-09 | 0 | 0 | 0 | 0 | 0 | 1 | -90 | 90 | 0.054519 | 0.013783 | -0.054399 | -0.013707
39 | 141 | 2.3473 | 1.5023 | 3.9418e-09 | 0 | 0 | 0 | 0 | 0 | 1 | -90 | 90 | 0.0094745 | 0.002375 | -0.0094722 | -0.0023739
49 | 50 | 1.7378 | 1.1122 | 2.9182e-09 | 0 | 0 | 0 | 0 | 0 | 1 | -90 | 90 | 0.0040592 | 0.0010172 | -0.0040589 | -0.0010173
114 | 116 | 0.71114 | 0.45513 | 1.1942e-09 | 0 | 0 | 0 | 0 | 0 | 1 | -90 | 90 | 0.015037 | 0.00377 | -0.015035 | -0.003769
114 | 112 | 1.0994 | 0.7036 | 1.8461e-09 | 0 | 0 | 0 | 0 | 0 | 1 | -90 | 90 | -0.11431 | -0.029114 | 0.11446 | 0.029214
48 | 146 | 0.4321 | 0.27655 | 7.2562e-10 | 0 | 0 | 0 | 0 | 0 | 1 | -90 | 90 | 0.018046 | 0.0045267 | -0.018045 | -0.0045257
141 | 142 | 1.2666 | 0.81059 | 2.1269e-09 | 0 | 0 | 0 | 0 | 0 | 1 | -90 | 90 | 0.0078571 | 0.0019691 | -0.0078562 | -0.0019688
116 | 122 | 0.75649 | 0.48415 | 1.2703e-09 | 0 | 0 | 0 | 0 | 0 | 1 | -90 | 90 | 0.013273 | 0.0033275 | -0.013272 | -0.0033267
112 | 113 | 1.8546 | 1.187 | 3.1144e-09 | 0 | 0 | 0 | 0 | 0 | 1 | -90 | 90 | -0.12053 | -0.030734 | 0.12082 | 0.030921
146 | 145 | 2.9288 | 1.8744 | 4.9182e-09 | 0 | 0 | 0 | 0 | 0 | 1 | -90 | 90 | 0.016645 | 0.0041749 | -0.016636 | -0.0041696
142 | 139 | 0.99761 | 0.63847 | 1.6753e-09 | 0 | 0 | 0 | 0 | 0 | 1 | -90 | 90 | 0.0054695 | 0.0013706 | -0.0054692 | -0.0013705
40 | 41 | 0.19387 | 0.12407 | 6.5111e-10 | 0 | 0 | 0 | 0 | 0 | 1 | -90 | 90 | 0.071783 | 0.018214 | -0.071772 | -0.018207
40 | 42 | 0.40955 | 0.26211 | 1.3755e-09 | 0 | 0 | 0 | 0 | 0 | 1 | -90 | 90 | -0.074354 | -0.018858 | 0.074379 | 0.018874
41 | 43 | 0.55152 | 0.35297 | 1.8523e-09 | 0 | 0 | 0 | 0 | 0 | 1 | -90 | 90 | 0.069179 | 0.017557 | -0.06915 | -0.017538
42 | 44 | 1.2349 | 0.79034 | 4.1475e-09 | 0 | 0 | 0 | 0 | 0 | 1 | -90 | 90 | -0.076873 | -0.019499 | 0.076953 | 0.01955
43 | 82 | 0.98296 | 0.6291 | 1.6507e-09 | 0 | 0 | 0 | 0 | 0 | 1 | -90 | 90 | 0.0671 | 0.017025 | -0.067052 | -0.016994
44 | 95 | 0.30031 | 0.1922 | 1.0086e-09 | 0 | 0 | 0 | 0 | 0 | 1 | -90 | 90 | 0.11566 | 0.029391 | -0.11562 | -0.029363
44 | 62 | 0.46453 | 0.2973 | 1.5602e-09 | 0 | 0 | 0 | 0 | 0 | 1 | -90 | 90 | -0.19262 | -0.048941 | 0.19281 | 0.049061
82 | 100 | 0.5891 | 0.37702 | 9.8925e-10 | 0 | 0 | 0 | 0 | 0 | 1 | -90 | 90 | 0.064141 | 0.016264 | -0.064114 | -0.016247
95 | 103 | 0.22442 | 0.14363 | 7.5373e-10 | 0 | 0 | 0 | 0 | 0 | 1 | -90 | 90 | 0.11404 | 0.028967 | -0.11401 | -0.028947
62 | 60 | 0.3172 | 0.20301 | 1.0653e-09 | 0 | 0 | 0 | 0 | 0 | 1 | -90 | 90 | -0.19404 | -0.04937 | 0.19417 | 0.049454
100 | 106 | 1.7968 | 1.15 | 3.0173e-09 | 0 | 0 | 0 | 0 | 0 | 1 | -90 | 90 | 0.060977 | 0.015461 | -0.060904 | -0.015415
60 | 59 | 1.0063 | 0.64401 | 3.3796e-09 | 0 | 0 | 0 | 0 | 0 | 1 | -90 | 90 | -0.19567 | -0.04983 | 0.19609 | 0.050098
145 | 143 | 1.5436 | 0.98793 | 2.5922e-09 | 0 | 0 | 0 | 0 | 0 | 1 | -90 | 90 | 0.0071701 | 0.0017972 | -0.0071692 | -0.0017968
51 | 52 | 1.0495 | 0.67166 | 3.5247e-09 | 0 | 0 | 0 | 0 | 0 | 1 | -90 | 90 | 0.22382 | 0.057778 | -0.22326 | -0.057419
51 | 53 | 0.070797 | 0.04531 | 2.3778e-10 | 0 | 0 | 0 | 0 | 0 | 1 | -90 | 90 | -0.22712 | -0.058604 | 0.22716 | 0.058629
52 | 54 | 1.0758 | 0.68853 | 3.6132e-09 | 0 | 0 | 0 | 0 | 0 | 1 | -90 | 90 | 0.22093 | 0.056837 | -0.22037 | -0.056477
53 | 55 | 1.403 | 0.89793 | 2.356e-09 | 0 | 0 | 0 | 0 | 0 | 1 | -90 | 90 | 0.13914 | 0.03581 | -0.13885 | -0.035625
54 | 61 | 0.76222 | 0.48782 | 2.56e-09 | 0 | 0 | 0 | 0 | 0 | 1 | -90 | 90 | 0.21924 | 0.056195 | -0.21885 | -0.055942
55 | 117 | 0.46375 | 0.2968 | 7.7876e-10 | 0 | 0 | 0 | 0 | 0 | 1 | -90 | 90 | 0.13641 | 0.035012 | -0.13632 | -0.034953
61 | 63 | 3.6355 | 2.3267 | 6.105e-09 | 0 | 0 | 0 | 0 | 0 | 1 | -90 | 90 | 0.02129 | 0.0053501 | -0.021272 | -0.0053394
61 | 59 | 0.77164 | 0.49385 | 2.5916e-09 | 0 | 0 | 0 | 0 | 0 | 1 | -90 | 90 | 0.19756 | 0.050592 | -0.19723 | -0.050384
117 | 115 | 1.8942 | 1.2123 | 3.1808e-09 | 0 | 0 | 0 | 0 | 0 | 1 | -90 | 90 | 0.131 | 0.03362 | -0.13065 | -0.033398
63 | 126 | 2.4773 | 1.5855 | 4.1601e-09 | 0 | 0 | 0 | 0 | 0 | 1 | -90 | 90 | 0.019951 | 0.0050081 | -0.01994 | -0.0050017
115 | 113 | 0.20151 | 0.12897 | 3.3839e-10 | 0 | 0 | 0 | 0 | 0 | 1 | -90 | 90 | 0.12505 | 0.031994 | -0.12502 | -0.031973
126 | 124 | 2.5663 | 1.6425 | 4.3096e-09 | 0 | 0 | 0 | 0 | 0 | 1 | -90 | 90 | 0.017876 | 0.0044843 | -0.017867 | -0.0044791
124 | 123 | 0.0093731 | 0.0059988 | 1.574e-11 | 0 | 0 | 0 | 0 | 0 | 1 | -90 | 90 | 0.015554 | 0.0038995 | -0.015554 | -0.0038995
64 | 65 | 0.8491 | 0.54342 | 1.4259e-09 | 0 | 0 | 0 | 0 | 0 | 1 | -90 | 90 | 0.016941 | 0.0042487 | -0.016938 | -0.004247
64 | 66 | 1.4301 | 0.91526 | 2.4015e-09 | 0 | 0 | 0 | 0 | 0 | 1 | -90 | 90 | -0.018855 | -0.0047285 | 0.018861 | 0.0047319
65 | 67 | 0.87314 | 0.55881 | 1.4662e-09 | 0 | 0 | 0 | 0 | 0 | 1 | -90 | 90 | 0.014817 | 0.0037154 | -0.014815 | -0.0037142
66 | 68 | 3.873 | 2.4787 | 6.5038e-09 | 0 | 0 | 0 | 0 | 0 | 1 | -90 | 90 | -0.020637 | -0.0051771 | 0.020656 | 0.0051883
67 | 71 | 0.7884 | 0.50458 | 1.3239e-09 | 0 | 0 | 0 | 0 | 0 | 1 | -90 | 90 | 0.013299 | 0.0033342 | -0.013297 | -0.0033333
68 | 75 | 4.908 | 3.1412 | 8.2419e-09 | 0 | 0 | 0 | 0 | 0 | 1 | -90 | 90 | -0.020656 | -0.0051883 | 0.020679 | 0.0052026
71 | 69 | 1.2238 | 0.78323 | 2.0551e-09 | 0 | 0 | 0 | 0 | 0 | 1 | -90 | 90 | 0.011528 | 0.0028898 | -0.011526 | -0.0028888
69 | 70 | 0.083574 | 0.053487 | 1.4034e-10 | 0 | 0 | 0 | 0 | 0 | 1 | -90 | 90 | 0.0086534 | 0.0021689 | -0.0086534 | -0.0021688
70 | 72 | 0.90401 | 0.57856 | 1.5181e-09 | 0 | 0 | 0 | 0 | 0 | 1 | -90 | 90 | 0.0064606 | 0.0016192 | -0.0064602 | -0.0016191
72 | 73 | 1.7057 | 1.0916 | 2.8643e-09 | 0 | 0 | 0 | 0 | 0 | 1 | -90 | 90 | 0.0044195 | 0.0011076 | -0.0044191 | -0.0011076
73 | 74 | 0.038766 | 0.02481 | 6.5099e-11 | 0 | 0 | 0 | 0 | 0 | 1 | -90 | 90 | 0.0012153 | 0.00030461 | -0.0012153 | -0.00030461
77 | 78 | 0.54302 | 0.34753 | 9.1187e-10 | 0 | 0 | 0 | 0 | 0 | 1 | -90 | 90 | -0.052981 | -0.013357 | 0.052998 | 0.013368
77 | 79 | 1.1023 | 0.70549 | 1.8511e-09 | 0 | 0 | 0 | 0 | 0 | 1 | -90 | 90 | 0.051379 | 0.012955 | -0.051346 | -0.012935
78 | 80 | 2.1527 | 1.3777 | 3.615e-09 | 0 | 0 | 0 | 0 | 0 | 1 | -90 | 90 | -0.05494 | -0.013855 | 0.055012 | 0.0139
79 | 81 | 0.27271 | 0.17453 | 4.5795e-10 | 0 | 0 | 0 | 0 | 0 | 1 | -90 | 90 | 0.050197 | 0.012647 | -0.050189 | -0.012642
80 | 105 | 1.4528 | 0.92982 | 2.4397e-09 | 0 | 0 | 0 | 0 | 0 | 1 | -90 | 90 | -0.057011 | -0.014401 | 0.057064 | 0.014434
81 | 98 | 2.1426 | 1.3713 | 3.598e-09 | 0 | 0 | 0 | 0 | 0 | 1 | -90 | 90 | 0.047527 | 0.011975 | -0.047473 | -0.011941
105 | 106 | 1.1873 | 0.75988 | 1.9938e-09 | 0 | 0 | 0 | 0 | 0 | 1 | -90 | 90 | -0.059251 | -0.014983 | 0.059297 | 0.015012
98 | 97 | 0.5716 | 0.36583 | 9.5988e-10 | 0 | 0 | 0 | 0 | 0 | 1 | -90 | 90 | 0.042199 | 0.010619 | -0.042187 | -0.010612
97 | 96 | 0.36832 | 0.23572 | 6.185e-10 | 0 | 0 | 0 | 0 | 0 | 1 | -90 | 90 | 0.039716 | 0.0099923 | -0.03971 | -0.0099882
83 | 84 | 0.22558 | 0.14437 | 3.7881e-10 | 0 | 0 | 0 | 0 | 0 | 1 | -90 | 90 | 0.0258 | 0.0064849 | -0.025798 | -0.0064839
83 | 85 | 1.0677 | 0.68334 | 1.793e-09 | 0 | 0 | 0 | 0 | 0 | 1 | -90 | 90 | -0.030492 | -0.007661 | 0.030503 | 0.007668
84 | 86 | 3.3611 | 2.1511 | 5.6441e-09 | 0 | 0 | 0 | 0 | 0 | 1 | -90 | 90 | 0.023715 | 0.0059619 | -0.023694 | -0.0059489
85 | 87 | 0.79457 | 0.50853 | 1.3343e-09 | 0 | 0 | 0 | 0 | 0 | 1 | -90 | 90 | -0.035014 | -0.0087983 | 0.035025 | 0.0088052
85 | 88 | 1.9638 | 1.2568 | 3.2978e-09 | 0 | 0 | 0 | 0 | 0 | 1 | -90 | 90 | 0.0045105 | 0.0011304 | -0.00451 | -0.0011304
86 | 101 | 1.6656 | 1.066 | 2.797e-09 | 0 | 0 | 0 | 0 | 0 | 1 | -90 | 90 | 0.020711 | 0.0052012 | -0.020703 | -0.0051963
87 | 96 | 1.5254 | 0.97628 | 2.5616e-09 | 0 | 0 | 0 | 0 | 0 | 1 | -90 | 90 | -0.036976 | -0.0092943 | 0.037 | 0.009309
101 | 102 | 2.1504 | 1.3763 | 3.6111e-09 | 0 | 0 | 0 | 0 | 0 | 1 | -90 | 90 | 0.015617 | 0.0039215 | -0.015611 | -0.0039181
102 | 128 | 0.30457 | 0.19493 | 5.1146e-10 | 0 | 0 | 0 | 0 | 0 | 1 | -90 | 90 | 0.012883 | 0.0032345 | -0.012883 | -0.0032341
128 | 129 | 6.2832 | 4.0212 | 1.0551e-08 | 0 | 0 | 0 | 0 | 0 | 1 | -90 | 90 | 0.01126 | 0.0028274 | -0.011251 | -0.0028227
129 | 130 | 5.7311 | 3.6679 | 9.624e-09 | 0 | 0 | 0 | 0 | 0 | 1 | -90 | 90 | 0.011251 | 0.0028227 | -0.011243 | -0.0028184
107 | 108 | 0.40304 | 0.25794 | 6.768e-10 | 0 | 0 | 0 | 0 | 0 | 1 | -90 | 90 | 0.0074386 | 0.001864 | -0.0074384 | -0.0018639
107 | 109 | 1.4977 | 0.9585 | 2.515e-09 | 0 | 0 | 0 | 0 | 0 | 1 | -90 | 90 | -0.0089812 | -0.0022506 | 0.0089825 | 0.0022512
108 | 110 | 1.8159 | 1.1622 | 3.0494e-09 | 0 | 0 | 0 | 0 | 0 | 1 | -90 | 90 | 0.0056084 | 0.0014053 | -0.0056078 | -0.0014052
109 | 111 | 0.19932 | 0.12757 | 3.3472e-10 | 0 | 0 | 0 | 0 | 0 | 1 | -90 | 90 | -0.010348 | -0.0025934 | 0.010348 | 0.0025935
110 | 125 | 0.74161 | 0.47463 | 1.2454e-09 | 0 | 0 | 0 | 0 | 0 | 1 | -90 | 90 | 0.0031015 | 0.00077706 | -0.0031014 | -0.00077714
111 | 123 | 2.0408 | 1.3061 | 3.427e-09 | 0 | 0 | 0 | 0 | 0 | 1 | -90 | 90 | -0.013096 | -0.0032823 | 0.0131 | 0.0032844
125 | 127 | 1.0368 | 0.66357 | 1.7411e-09 | 0 | 0 | 0 | 0 | 0 | 1 | -90 | 90 | 0.0019497 | 0.00048849 | -0.0019497 | -0.00048864
122 | 120 | 3.0137 | 1.9287 | 5.0607e-09 | 0 | 0 | 0 | 0 | 0 | 1 | -90 | 90 | 0.009818 | 0.002461 | -0.0098148 | -0.0024595
120 | 118 | 1.355 | 0.8672 | 2.2754e-09 | 0 | 0 | 0 | 0 | 0 | 1 | -90 | 90 | 0.005993 | 0.0015017 | -0.0059925 | -0.0015016
118 | 119 | 0.95771 | 0.61293 | 1.6083e-09 | 0 | 0 | 0 | 0 | 0 | 1 | -90 | 90 | 0.0035333 | 0.00088521 | -0.0035332 | -0.00088529
119 | 121 | 1.4805 | 0.94754 | 2.4862e-09 | 0 | 0 | 0 | 0 | 0 | 1 | -90 | 90 | 0.002122 | 0.0005316 | -0.0021219 | -0.0005318
130 | 155 | 1.1723 | 0.75025 | 1.9685e-09 | 0 | 0 | 0 | 0 | 0 | 1 | -90 | 90 | 0.0097405 | 0.0024419 | -0.0097392 | -0.0024412
155 | 156 | 0.86954 | 0.5565 | 1.4602e-09 | 0 | 0 | 0 | 0 | 0 | 1 | -90 | 90 | 0.00099936 | 0.00025035 | -0.00099935 | -0.00025048
155 | 153 | 1.6548 | 1.0591 | 2.7789e-09 | 0 | 0 | 0 | 0 | 0 | 1 | -90 | 90 | 0.0087398 | 0.0021909 | -0.0087384 | -0.0021902
153 | 152 | 2.5102 | 1.6065 | 4.2153e-09 | 0 | 0 | 0 | 0 | 0 | 1 | -90 | 90 | 0.0060295 | 0.0015113 | -0.0060285 | -0.001511
137 | 138 | 0.39666 | 0.25386 | 6.661e-10 | 0 | 0 | 0 | 0 | 0 | 1 | -90 | 90 | -0.0012194 | -0.00030562 | 0.0012194 | 0.00030556
138 | 139 | 1.6065 | 1.0282 | 2.6977e-09 | 0 | 0 | 0 | 0 | 0 | 1 | -90 | 90 | -0.0037599 | -0.00094229 | 0.0037601 | 0.00094219
144 | 143 | 0.32914 | 0.21065 | 5.5272e-10 | 0 | 0 | 0 | 0 | 0 | 1 | -90 | 90 | -0.0049995 | -0.001253 | 0.0049996 | 0.0012531
151 | 152 | 0.03595 | 0.023008 | 6.0369e-11 | 0 | 0 | 0 | 0 | 0 | 1 | -90 | 90 | -0.00088121 | -0.00022087 | 0.00088121 | 0.00022087