## bus_data
BUS_I | BUS_TYPE | Pd | Qd | Gs | Bs | area | Vm | Va | baseKV | zone | Vmax | Vmin
1 | 1 | 0.0045913 | 0.0011507 | 0 | 0 | 1 | 0.97407 | -0.49886 | 0.4 | 1 | 1.1 | 0.9
2 | 1 | 0 | 0 | 0 | 0 | 1 | 0.97363 | -0.50741 | 0.4 | 1 | 1.1 | 0.9
3 | 1 | 0 | 0 | 0 | 0 | 1 | 0.97492 | -0.48198 | 0.4 | 1 | 1.1 | 0.9
4 | 1 | 0 | 0 | 0 | 0 | 1 | 0.9734 | -0.51205 | 0.4 | 1 | 1.1 | 0.9
5 | 1 | 0.0072319 | 0.0018125 | 0 | 0 | 1 | 0.9754 | -0.4726 | 0.4 | 1 | 1.1 | 0.9
62 | 1 | 0 | 0 | 0 | 0 | 1 | 0.973 | -0.51999 | 0.4 | 1 | 1.1 | 0.9
23 | 1 | 0.0040379 | 0.001012 | 0 | 0 | 1 | 0.97613 | -0.4583 | 0.4 | 1 | 1.1 | 0.9
65 | 1 | 0.006528 | 0.0016361 | 0 | 0 | 1 | 0.97276 | -0.52463 | 0.4 | 1 | 1.1 | 0.9
74 | 1 | 0.0047566 | 0.0011921 | 0 | 0 | 1 | 0.97297 | -0.52043 | 0.4 | 1 | 1.1 | 0.9
57 | 1 | 0.0036028 | 0.00090294 | 0 | 0 | 1 | 0.99081 | -0.17455 | 0.4 | 1 | 1.1 | 0.9
48 | 1 | 0.0053947 | 0.001352 | 0 | 0 | 1 | 0.9909 | -0.17277 | 0.4 | 1 | 1.1 | 0.9
24 | 1 | 0.0041155 | 0.0010314 | 0 | 0 | 1 | 0.97668 | -0.44739 | 0.4 | 1 | 1.1 | 0.9
6 | 1 | 0.0013842 | 0.0003469 | 0 | 0 | 1 | 0.9823 | -0.33772 | 0.4 | 1 | 1.1 | 0.9
7 | 1 | 0.00252 | 0.00063158 | 0 | 0 | 1 | 0.98104 | -0.36231 | 0.4 | 1 | 1.1 | 0.9
8 | 1 | 0 | 0 | 0 | 0 | 1 | 0.9829 | -0.32599 | 0.4 | 1 | 1.1 | 0.9
9 | 1 | 0.002132 | 0.00053433 | 0 | 0 | 1 | 0.98093 | -0.36439 | 0.4 | 1 | 1.1 | 0.9
10 | 1 | 0.0019668 | 0.00049294 | 0 | 0 | 1 | 0.98383 | -0.30816 | 0.4 | 1 | 1.1 | 0.9
11 | 1 | 0.001869 | 0.00046841 | 0 | 0 | 1 | 0.98244 | -0.33496 | 0.4 | 1 | 1.1 | 0.9
41 | 1 | 0.0022242 | 0.00055743 | 0 | 0 | 1 | 0.97989 | -0.3847 | 0.4 | 1 | 1.1 | 0.9
21 | 1 | 0.0026985 | 0.0006763 | 0 | 0 | 1 | 0.98475 | -0.29026 | 0.4 | 1 | 1.1 | 0.9
66 | 1 | 0 | 0 | 0 | 0 | 1 | 0.98105 | -0.36201 | 0.4 | 1 | 1.1 | 0.9
40 | 1 | 0.0021664 | 0.00054295 | 0 | 0 | 1 | 0.97979 | -0.38665 | 0.4 | 1 | 1.1 | 0.9
19 | 1 | 0.0024059 | 0.00060298 | 0 | 0 | 1 | 0.98539 | -0.27789 | 0.4 | 1 | 1.1 | 0.9
67 | 1 | 0.0026088 | 0.00065383 | 0 | 0 | 1 | 0.98022 | -0.37808 | 0.4 | 1 | 1.1 | 0.9
68 | 1 | 0.0039139 | 0.00098093 | 0 | 0 | 1 | 0.98098 | -0.36343 | 0.4 | 1 | 1.1 | 0.9
12 | 1 | 0.004027 | 0.0010093 | 0 | 0 | 1 | 0.9765 | -0.4507 | 0.4 | 1 | 1.1 | 0.9
13 | 1 | 0.0033912 | 0.00084991 | 0 | 0 | 1 | 0.97598 | -0.46095 | 0.4 | 1 | 1.1 | 0.9
14 | 1 | 0 | 0 | 0 | 0 | 1 | 0.97702 | -0.44051 | 0.4 | 1 | 1.1 | 0.9
15 | 1 | 0.0043344 | 0.0010863 | 0 | 0 | 1 | 0.97575 | -0.46543 | 0.4 | 1 | 1.1 | 0.9
16 | 1 | 0 | 0 | 0 | 0 | 1 | 0.97737 | -0.4337 | 0.4 | 1 | 1.1 | 0.9
17 | 1 | 0.003736 | 0.00093632 | 0 | 0 | 1 | 0.97644 | -0.45203 | 0.4 | 1 | 1.1 | 0.9
72 | 1 | 0.0035467 | 0.00088889 | 0 | 0 | 1 | 0.97545 | -0.47142 | 0.4 | 1 | 1.1 | 0.9
71 | 1 | 0.0023114 | 0.00057929 | 0 | 0 | 1 | 0.97803 | -0.4208 | 0.4 | 1 | 1.1 | 0.9
26 | 1 | 0.0024 | 0.00060149 | 0 | 0 | 1 | 0.97621 | -0.4565 | 0.4 | 1 | 1.1 | 0.9
73 | 1 | 0.0031467 | 0.00078864 | 0 | 0 | 1 | 0.97506 | -0.47915 | 0.4 | 1 | 1.1 | 0.9
69 | 1 | 0.0065559 | 0.0016431 | 0 | 0 | 1 | 0.98807 | -0.22641 | 0.4 | 1 | 1.1 | 0.9
56 | 1 | 0 | 0 | 0 | 0 | 1 | 0.98812 | -0.22541 | 0.4 | 1 | 1.1 | 0.9
70 | 1 | 0.0013298 | 0.00033329 | 0 | 0 | 1 | 0.97905 | -0.40096 | 0.4 | 1 | 1.1 | 0.9
27 | 1 | 0.0083549 | 0.0020939 | 0 | 0 | 1 | 0.97545 | -0.47147 | 0.4 | 1 | 1.1 | 0.9
18 | 1 | 0.0015256 | 0.00038235 | 0 | 0 | 1 | 0.98565 | -0.273 | 0.4 | 1 | 1.1 | 0.9
20 | 1 | 0.0041338 | 0.001036 | 0 | 0 | 1 | 0.98701 | -0.24682 | 0.4 | 1 | 1.1 | 0.9
22 | 1 | 0.0047823 | 0.0011986 | 0 | 0 | 1 | 0.98702 | -0.2466 | 0.4 | 1 | 1.1 | 0.9
55 | 1 | 0.0049618 | 0.0012435 | 0 | 0 | 1 | 0.98862 | -0.21585 | 0.4 | 1 | 1.1 | 0.9
25 | 1 | 0.0018585 | 0.00046577 | 0 | 0 | 1 | 0.9767 | -0.44704 | 0.4 | 1 | 1.1 | 0.9
29 | 1 | 0.0027547 | 0.0006904 | 0 | 0 | 1 | 0.97767 | -0.42809 | 0.4 | 1 | 1.1 | 0.9
46 | 1 | 0 | 0 | 0 | 0 | 1 | 0.97829 | -0.41593 | 0.4 | 1 | 1.1 | 0.9
28 | 1 | 0 | 0 | 0 | 0 | 1 | 0.97488 | -0.48264 | 0.4 | 1 | 1.1 | 0.9
75 | 1 | 0.013466 | 0.003375 | 0 | 0 | 1 | 0.97337 | -0.51236 | 0.4 | 1 | 1.1 | 0.9
76 | 1 | 0.0049179 | 0.0012326 | 0 | 0 | 1 | 0.97291 | -0.52149 | 0.4 | 1 | 1.1 | 0.9
49 | 1 | 0.0016568 | 0.00041524 | 0 | 0 | 1 | 0.97867 | -0.40842 | 0.4 | 1 | 1.1 | 0.9
30 | 1 | 0.0084782 | 0.0021248 | 0 | 0 | 1 | 0.99246 | -0.14473 | 0.4 | 1 | 1.1 | 0.9
31 | 1 | 0.0039609 | 0.00099271 | 0 | 0 | 1 | 0.99303 | -0.13373 | 0.4 | 1 | 1.1 | 0.9
32 | 1 | 0.0053637 | 0.0013443 | 0 | 0 | 1 | 0.99188 | -0.1559 | 0.4 | 1 | 1.1 | 0.9
33 | 1 | 0.0052717 | 0.0013212 | 0 | 0 | 1 | 0.99358 | -0.12304 | 0.4 | 1 | 1.1 | 0.9
34 | 1 | 0 | 0 | 0 | 0 | 1 | 0.99168 | -0.15991 | 0.4 | 1 | 1.1 | 0.9
81 | 1 | 0.0027207 | 0.00068187 | 0 | 0 | 1 | 0.99374 | -0.12009 | 0.4 | 1 | 1.1 | 0.9
104 | 1 | 0 | 0 | 0 | 0 | 1 | 0.99072 | -0.17836 | 0.4 | 1 | 1.1 | 0.9
82 | 1 | 0.0040911 | 0.0010253 | 0 | 0 | 1 | 0.99406 | -0.1139 | 0.4 | 1 | 1.1 | 0.9
108 | 1 | 0 | 0 | 0 | 0 | 1 | 0.99051 | -0.18241 | 0.4 | 1 | 1.1 | 0.9
109 | 1 | 0.00739 | 0.0018521 | 0 | 0 | 1 | 0.9905 | -0.18274 | 0.4 | 1 | 1.1 | 0.9
88 | 1 | 0.0030068 | 0.00075358 | 0 | 0 | 1 | 0.98972 | -0.19762 | 0.4 | 1 | 1.1 | 0.9
87 | 1 | 0.0024722 | 0.00061959 | 0 | 0 | 1 | 0.98978 | -0.19645 | 0.4 | 1 | 1.1 | 0.9
35 | 1 | 0.0019048 | 0.0004774 | 0 | 0 | 1 | 0.99466 | -0.10082 | 0.4 | 1 | 1.1 | 0.9
36 | 1 | 0.0076328 | 0.001913 | 0 | 0 | 1 | 0.9943 | -0.10764 | 0.4 | 1 | 1.1 | 0.9
37 | 1 | 0.0049579 | 0.0012426 | 0 | 0 | 1 | 0.99572 | -0.080791 | 0.4 | 1 | 1.1 | 0.9
38 | 1 | 0 | 0 | 0 | 0 | 1 | 0.99222 | -0.14723 | 0.4 | 1 | 1.1 | 0.9
39 | 1 | 0.006728 | 0.0016862 | 0 | 0 | 1 | 0.9975 | -0.047004 | 0.4 | 1 | 1.1 | 0.9
45 | 1 | 0 | 0 | 0 | 0 | 1 | 0.99115 | -0.16782 | 0.4 | 1 | 1.1 | 0.9
54 | 1 | 0.0097307 | 0.0024387 | 0 | 0 | 1 | 0.99166 | -0.15784 | 0.4 | 1 | 1.1 | 0.9
94 | 1 | 0.0028516 | 0.00071469 | 0 | 0 | 1 | 0.99874 | -0.023644 | 0.4 | 1 | 1.1 | 0.9
47 | 1 | 0.0029631 | 0.00074262 | 0 | 0 | 1 | 0.99094 | -0.17205 | 0.4 | 1 | 1.1 | 0.9
44 | 1 | 0.014173 | 0.003552 | 0 | 0 | 1 | 0.99061 | -0.17843 | 0.4 | 1 | 1.1 | 0.9
53 | 1 | 0.0020739 | 0.00051977 | 0 | 0 | 1 | 0.99033 | -0.18324 | 0.4 | 1 | 1.1 | 0.9
92 | 3 | 0.0045647 | 0.001144 | 0 | 0 | 1 | 1 | 0 | 0.4 | 1 | 1.1 | 0.9
42 | 1 | 0.0023926 | 0.00059965 | 0 | 0 | 1 | 0.97962 | -0.38996 | 0.4 | 1 | 1.1 | 0.9
43 | 1 | 0.0023464 | 0.00058807 | 0 | 0 | 1 | 0.97875 | -0.40689 | 0.4 | 1 | 1.1 | 0.9
50 | 1 | 0.0068929 | 0.0017275 | 0 | 0 | 1 | 0.99067 | -0.1772 | 0.4 | 1 | 1.1 | 0.9
51 | 1 | 0.0055664 | 0.0013951 | 0 | 0 | 1 | 0.99066 | -0.17746 | 0.4 | 1 | 1.1 | 0.9
52 | 1 | 0.0045454 | 0.0011392 | 0 | 0 | 1 | 0.98968 | -0.19852 | 0.4 | 1 | 1.1 | 0.9
61 | 1 | 0 | 0 | 0 | 0 | 1 | 0.9898 | -0.19636 | 0.4 | 1 | 1.1 | 0.9
59 | 1 | 0 | 0 | 0 | 0 | 1 | 0.98959 | -0.20041 | 0.4 | 1 | 1.1 | 0.9
60 | 1 | 0 | 0 | 0 | 0 | 1 | 0.99013 | -0.18985 | 0.4 | 1 | 1.1 | 0.9
58 | 1 | 0.013316 | 0.0033372 | 0 | 0 | 1 | 0.9894 | -0.204 | 0.4 | 1 | 1.1 | 0.9
107 | 1 | 0.0070837 | 0.0017754 | 0 | 0 | 1 | 0.99028 | -0.18696 | 0.4 | 1 | 1.1 | 0.9
63 | 1 | 0.0057258 | 0.001435 | 0 | 0 | 1 | 0.9724 | -0.53181 | 0.4 | 1 | 1.1 | 0.9
64 | 1 | 0.0058712 | 0.0014715 | 0 | 0 | 1 | 0.9725 | -0.52988 | 0.4 | 1 | 1.1 | 0.9
78 | 1 | 0.0027886 | 0.00069888 | 0 | 0 | 1 | 0.97497 | -0.48088 | 0.4 | 1 | 1.1 | 0.9
79 | 1 | 0.0097101 | 0.0024336 | 0 | 0 | 1 | 0.97437 | -0.49255 | 0.4 | 1 | 1.1 | 0.9
77 | 1 | 0.0038603 | 0.00096748 | 0 | 0 | 1 | 0.97285 | -0.52259 | 0.4 | 1 | 1.1 | 0.9
112 | 1 | 0.0058876 | 0.0014756 | 0 | 0 | 1 | 0.97272 | -0.52529 | 0.4 | 1 | 1.1 | 0.9
113 | 1 | 0.006409 | 0.0016062 | 0 | 0 | 1 | 0.97398 | -0.50029 | 0.4 | 1 | 1.1 | 0.9
114 | 1 | 0.0035965 | 0.00090136 | 0 | 0 | 1 | 0.97365 | -0.50675 | 0.4 | 1 | 1.1 | 0.9
80 | 1 | 0.0080391 | 0.0020148 | 0 | 0 | 1 | 0.97429 | -0.49422 | 0.4 | 1 | 1.1 | 0.9
83 | 1 | 0.0020677 | 0.00051821 | 0 | 0 | 1 | 0.99514 | -0.093013 | 0.4 | 1 | 1.1 | 0.9
84 | 1 | 0.0040597 | 0.0010175 | 0 | 0 | 1 | 0.99547 | -0.086637 | 0.4 | 1 | 1.1 | 0.9
85 | 1 | 0.0066498 | 0.0016666 | 0 | 0 | 1 | 0.99568 | -0.082682 | 0.4 | 1 | 1.1 | 0.9
86 | 1 | 0.0030673 | 0.00076874 | 0 | 0 | 1 | 0.99729 | -0.051748 | 0.4 | 1 | 1.1 | 0.9
93 | 1 | 0 | 0 | 0 | 0 | 1 | 0.99815 | -0.035192 | 0.4 | 1 | 1.1 | 0.9
95 | 1 | 0.004261 | 0.0010679 | 0 | 0 | 1 | 0.99611 | -0.074249 | 0.4 | 1 | 1.1 | 0.9
91 | 1 | 0.0036265 | 0.00090888 | 0 | 0 | 1 | 0.99964 | -0.0069027 | 0.4 | 1 | 1.1 | 0.9
89 | 1 | 0.0022794 | 0.00057127 | 0 | 0 | 1 | 0.98992 | -0.19374 | 0.4 | 1 | 1.1 | 0.9
90 | 1 | 0.0037532 | 0.00094063 | 0 | 0 | 1 | 0.98995 | -0.19321 | 0.4 | 1 | 1.1 | 0.9
97 | 1 | 0.0029531 | 0.00074011 | 0 | 0 | 1 | 0.99007 | -0.19079 | 0.4 | 1 | 1.1 | 0.9
98 | 1 | 0.0037357 | 0.00093625 | 0 | 0 | 1 | 0.99025 | -0.18737 | 0.4 | 1 | 1.1 | 0.9
111 | 1 | 0.0047434 | 0.0011888 | 0 | 0 | 1 | 0.99441 | -0.10697 | 0.4 | 1 | 1.1 | 0.9
96 | 1 | 0.0080177 | 0.0020094 | 0 | 0 | 1 | 0.97193 | -0.54084 | 0.4 | 1 | 1.1 | 0.9
123 | 1 | 0.0092085 | 0.0023079 | 0 | 0 | 1 | 0.97197 | -0.54003 | 0.4 | 1 | 1.1 | 0.9
105 | 1 | 0.014037 | 0.0035181 | 0 | 0 | 1 | 0.99313 | -0.13165 | 0.4 | 1 | 1.1 | 0.9
124 | 1 | 0.0084956 | 0.0021292 | 0 | 0 | 1 | 0.97242 | -0.53112 | 0.4 | 1 | 1.1 | 0.9
99 | 1 | 0.0028163 | 0.00070583 | 0 | 0 | 1 | 0.99032 | -0.18598 | 0.4 | 1 | 1.1 | 0.9
100 | 1 | 0.0050404 | 0.0012632 | 0 | 0 | 1 | 0.99083 | -0.17607 | 0.4 | 1 | 1.1 | 0.9
101 | 1 | 0.0023222 | 0.00058199 | 0 | 0 | 1 | 0.99084 | -0.17576 | 0.4 | 1 | 1.1 | 0.9
102 | 1 | 0.0034007 | 0.0008523 | 0 | 0 | 1 | 0.99155 | -0.16202 | 0.4 | 1 | 1.1 | 0.9
103 | 1 | 0 | 0 | 0 | 0 | 1 | 0.99203 | -0.15284 | 0.4 | 1 | 1.1 | 0.9
106 | 1 | 0.0024 | 0.00060149 | 0 | 0 | 1 | 0.99135 | -0.16591 | 0.4 | 1 | 1.1 | 0.9
128 | 1 | 0.005234 | 0.0013118 | 0 | 0 | 1 | 0.99107 | -0.17137 | 0.4 | 1 | 1.1 | 0.9
110 | 1 | 0.0032091 | 0.00080428 | 0 | 0 | 1 | 0.99038 | -0.18509 | 0.4 | 1 | 1.1 | 0.9
129 | 1 | 0 | 0 | 0 | 0 | 1 | 0.98862 | -0.21884 | 0.4 | 1 | 1.1 | 0.9
115 | 1 | 0 | 0 | 0 | 0 | 1 | 0.97299 | -0.51983 | 0.4 | 1 | 1.1 | 0.9
125 | 1 | 0.0052336 | 0.0013117 | 0 | 0 | 1 | 0.97258 | -0.52793 | 0.4 | 1 | 1.1 | 0.9
127 | 1 | 0.0065219 | 0.0016346 | 0 | 0 | 1 | 0.97292 | -0.52124 | 0.4 | 1 | 1.1 | 0.9
126 | 1 | 0.0064378 | 0.0016135 | 0 | 0 | 1 | 0.97246 | -0.5303 | 0.4 | 1 | 1.1 | 0.9
116 | 1 | 0.012562 | 0.0031483 | 0 | 0 | 1 | 0.97202 | -0.53901 | 0.4 | 1 | 1.1 | 0.9
117 | 1 | 0.010755 | 0.0026953 | 0 | 0 | 1 | 0.97193 | -0.54085 | 0.4 | 1 | 1.1 | 0.9
118 | 1 | 0.01279 | 0.0032055 | 0 | 0 | 1 | 0.9722 | -0.53548 | 0.4 | 1 | 1.1 | 0.9
119 | 1 | 0.010491 | 0.0026293 | 0 | 0 | 1 | 0.97184 | -0.54253 | 0.4 | 1 | 1.1 | 0.9
120 | 1 | 0.007094 | 0.0017779 | 0 | 0 | 1 | 0.97241 | -0.53134 | 0.4 | 1 | 1.1 | 0.9
121 | 1 | 0.0036893 | 0.00092464 | 0 | 0 | 1 | 0.97184 | -0.5426 | 0.4 | 1 | 1.1 | 0.9
130 | 1 | 0 | 0 | 0 | 0 | 1 | 0.98778 | -0.23508 | 0.4 | 1 | 1.1 | 0.9
133 | 1 | 0.0021014 | 0.00052667 | 0 | 0 | 1 | 0.98731 | -0.24424 | 0.4 | 1 | 1.1 | 0.9
134 | 1 | 0.0066506 | 0.0016668 | 0 | 0 | 1 | 0.98742 | -0.2421 | 0.4 | 1 | 1.1 | 0.9
131 | 1 | 0.016774 | 0.0042039 | 0 | 0 | 1 | 0.98706 | -0.24904 | 0.4 | 1 | 1.1 | 0.9
132 | 1 | 0.010627 | 0.0026634 | 0 | 0 | 1 | 0.98663 | -0.25744 | 0.4 | 1 | 1.1 | 0.9
135 | 1 | 0.0081435 | 0.0020409 | 0 | 0 | 1 | 0.98711 | -0.24814 | 0.4 | 1 | 1.1 | 0.9

## generator_data
GEN_BUS | PG | QG | QMAX | QMIN | VG | MBASE | GEN_STATUS | PMAX | PMIN
92 | 0.57794 | 0.14831 | 10 | -10 | 1 | 100 | 1 | 10 | 0

## branch_data
F_BUS | T_BUS | BR_R | BR_X | BR_B | RATE_A | RATE_B | RATE_C | TAP | SHIFT | BR_STATUS | ANGMIN | ANGMAX | P_in | Q_in | P_out | Q_out
1 | 2 | 1.5884 | 1.0166 | 2.6674e-09 | 0 | 0 | 0 | 0 | 0 | 1 | -90 | 90 | 0.022912 | 0.0057531 | -0.022902 | -0.0057473
1 | 3 | 2.6163 | 1.6744 | 4.3935e-09 | 0 | 0 | 0 | 0 | 0 | 1 | -90 | 90 | -0.027503 | -0.0069038 | 0.027525 | 0.0069175
2 | 4 | 0.86047 | 0.5507 | 1.445e-09 | 0 | 0 | 0 | 0 | 0 | 1 | -90 | 90 | 0.022902 | 0.0057473 | -0.022897 | -0.0057442
3 | 5 | 1.4549 | 0.93114 | 2.4432e-09 | 0 | 0 | 0 | 0 | 0 | 1 | -90 | 90 | -0.027525 | -0.0069175 | 0.027537 | 0.0069252
4 | 62 | 1.4725 | 0.9424 | 2.4727e-09 | 0 | 0 | 0 | 0 | 0 | 1 | -90 | 90 | 0.022897 | 0.0057443 | -0.022888 | -0.0057389
5 | 23 | 1.7576 | 1.1249 | 2.9515e-09 | 0 | 0 | 0 | 0 | 0 | 1 | -90 | 90 | -0.034769 | -0.0087377 | 0.034793 | 0.0087526
62 | 65 | 1.0864 | 0.6953 | 1.8244e-09 | 0 | 0 | 0 | 0 | 0 | 1 | -90 | 90 | 0.018132 | 0.0045468 | -0.018128 | -0.0045444
62 | 74 | 0.39886 | 0.25527 | 6.698e-10 | 0 | 0 | 0 | 0 | 0 | 1 | -90 | 90 | 0.0047566 | 0.0011922 | -0.0047565 | -0.0011922
23 | 24 | 1.2036 | 0.7703 | 2.0211e-09 | 0 | 0 | 0 | 0 | 0 | 1 | -90 | 90 | -0.038831 | -0.0097646 | 0.038851 | 0.0097774
65 | 64 | 1.9197 | 1.2286 | 3.2236e-09 | 0 | 0 | 0 | 0 | 0 | 1 | -90 | 90 | 0.0116 | 0.0029083 | -0.011597 | -0.0029067
57 | 48 | 2.1748 | 1.3919 | 3.6521e-09 | 0 | 0 | 0 | 0 | 0 | 1 | -90 | 90 | -0.0036027 | -0.00090294 | 0.0036031 | 0.00090278
48 | 45 | 2.4208 | 1.5493 | 4.0652e-09 | 0 | 0 | 0 | 0 | 0 | 1 | -90 | 90 | -0.0089977 | -0.0022548 | 0.0089998 | 0.0022558
24 | 25 | 0.035309 | 0.022598 | 5.9294e-11 | 0 | 0 | 0 | 0 | 0 | 1 | -90 | 90 | -0.042966 | -0.010809 | 0.042967 | 0.010809
6 | 7 | 1.6883 | 1.0805 | 2.8351e-09 | 0 | 0 | 0 | 0 | 0 | 1 | -90 | 90 | 0.063301 | 0.016014 | -0.063226 | -0.015966
6 | 8 | 0.78961 | 0.50535 | 1.326e-09 | 0 | 0 | 0 | 0 | 0 | 1 | -90 | 90 | -0.064685 | -0.016361 | 0.064721 | 0.016384
7 | 9 | 0.14843 | 0.094998 | 2.4926e-10 | 0 | 0 | 0 | 0 | 0 | 1 | -90 | 90 | 0.060706 | 0.015335 | -0.0607 | -0.015331
8 | 10 | 0.28688 | 0.1836 | 1.927e-09 | 0 | 0 | 0 | 0 | 0 | 1 | -90 | 90 | -0.27144 | -0.068878 | 0.27167 | 0.069027
8 | 11 | 0.18956 | 0.12132 | 1.2733e-09 | 0 | 0 | 0 | 0 | 0 | 1 | -90 | 90 | 0.20672 | 0.052495 | -0.20663 | -0.052438
9 | 41 | 1.5017 | 0.9611 | 2.5218e-09 | 0 | 0 | 0 | 0 | 0 | 1 | -90 | 90 | 0.058568 | 0.014797 | -0.058511 | -0.01476
10 | 21 | 0.28667 | 0.18347 | 1.9256e-09 | 0 | 0 | 0 | 0 | 0 | 1 | -90 | 90 | -0.27364 | -0.06952 | 0.27388 | 0.069671
11 | 66 | 0.57539 | 0.36825 | 3.8649e-09 | 0 | 0 | 0 | 0 | 0 | 1 | -90 | 90 | 0.20476 | 0.051969 | -0.20449 | -0.0518
41 | 40 | 0.15033 | 0.096211 | 2.5244e-10 | 0 | 0 | 0 | 0 | 0 | 1 | -90 | 90 | 0.056287 | 0.014203 | -0.056282 | -0.0142
21 | 19 | 0.19643 | 0.12572 | 1.3195e-09 | 0 | 0 | 0 | 0 | 0 | 1 | -90 | 90 | -0.27657 | -0.070347 | 0.27674 | 0.070452
66 | 67 | 0.34779 | 0.22259 | 2.3361e-09 | 0 | 0 | 0 | 0 | 0 | 1 | -90 | 90 | 0.20058 | 0.050819 | -0.20042 | -0.05072
66 | 68 | 1.5624 | 0.99994 | 2.6237e-09 | 0 | 0 | 0 | 0 | 0 | 1 | -90 | 90 | 0.0039141 | 0.00098086 | -0.0039139 | -0.00098095
40 | 42 | 0.26404 | 0.16899 | 4.434e-10 | 0 | 0 | 0 | 0 | 0 | 1 | -90 | 90 | 0.054115 | 0.013657 | -0.054107 | -0.013651
19 | 18 | 0.077058 | 0.049317 | 5.176e-10 | 0 | 0 | 0 | 0 | 0 | 1 | -90 | 90 | -0.27914 | -0.071055 | 0.27921 | 0.071097
67 | 70 | 0.50084 | 0.32054 | 3.3642e-09 | 0 | 0 | 0 | 0 | 0 | 1 | -90 | 90 | 0.19782 | 0.050067 | -0.1976 | -0.049928
12 | 13 | 0.29931 | 0.19156 | 2.0105e-09 | 0 | 0 | 0 | 0 | 0 | 1 | -90 | 90 | 0.14674 | 0.036967 | -0.14667 | -0.036921
12 | 14 | 0.28985 | 0.18551 | 1.947e-09 | 0 | 0 | 0 | 0 | 0 | 1 | -90 | 90 | -0.15077 | -0.037976 | 0.15085 | 0.038023
13 | 15 | 0.13395 | 0.08573 | 8.9978e-10 | 0 | 0 | 0 | 0 | 0 | 1 | -90 | 90 | 0.14328 | 0.036071 | -0.14325 | -0.036052
14 | 16 | 0.15119 | 0.096762 | 1.0156e-09 | 0 | 0 | 0 | 0 | 0 | 1 | -90 | 90 | -0.19359 | -0.04878 | 0.19365 | 0.048821
14 | 17 | 1.1547 | 0.73903 | 1.9391e-09 | 0 | 0 | 0 | 0 | 0 | 1 | -90 | 90 | 0.042743 | 0.010757 | -0.042719 | -0.010743
15 | 72 | 0.18442 | 0.11803 | 1.2388e-09 | 0 | 0 | 0 | 0 | 0 | 1 | -90 | 90 | 0.13892 | 0.034966 | -0.13888 | -0.03494
16 | 71 | 0.28653 | 0.18338 | 1.9246e-09 | 0 | 0 | 0 | 0 | 0 | 1 | -90 | 90 | -0.19365 | -0.048821 | 0.19377 | 0.048897
17 | 26 | 0.49172 | 0.3147 | 8.2573e-10 | 0 | 0 | 0 | 0 | 0 | 1 | -90 | 90 | 0.038983 | 0.0098062 | -0.038975 | -0.009801
72 | 73 | 0.2441 | 0.15622 | 1.6396e-09 | 0 | 0 | 0 | 0 | 0 | 1 | -90 | 90 | 0.13533 | 0.034051 | -0.13528 | -0.03402
71 | 70 | 0.43607 | 0.27908 | 2.9291e-09 | 0 | 0 | 0 | 0 | 0 | 1 | -90 | 90 | -0.19608 | -0.049476 | 0.19627 | 0.049595
26 | 27 | 1.7514 | 1.1209 | 2.9411e-09 | 0 | 0 | 0 | 0 | 0 | 1 | -90 | 90 | 0.036575 | 0.0091995 | -0.036549 | -0.009183
73 | 78 | 0.05581 | 0.035719 | 3.7488e-10 | 0 | 0 | 0 | 0 | 0 | 1 | -90 | 90 | 0.13213 | 0.033231 | -0.13212 | -0.033224
69 | 56 | 0.66489 | 0.42553 | 1.1165e-09 | 0 | 0 | 0 | 0 | 0 | 1 | -90 | 90 | -0.0065559 | -0.0016431 | 0.0065562 | 0.0016432
56 | 55 | 0.14274 | 0.091354 | 9.588e-10 | 0 | 0 | 0 | 0 | 0 | 1 | -90 | 90 | -0.29686 | -0.075775 | 0.297 | 0.075863
56 | 22 | 0.32308 | 0.20677 | 2.1702e-09 | 0 | 0 | 0 | 0 | 0 | 1 | -90 | 90 | 0.29031 | 0.074132 | -0.29001 | -0.073942
27 | 28 | 1.6923 | 1.0831 | 2.8418e-09 | 0 | 0 | 0 | 0 | 0 | 1 | -90 | 90 | 0.028194 | 0.0070891 | -0.028179 | -0.0070797
18 | 20 | 0.41082 | 0.26293 | 2.7595e-09 | 0 | 0 | 0 | 0 | 0 | 1 | -90 | 90 | -0.28074 | -0.071479 | 0.28109 | 0.071706
20 | 22 | 0.0033415 | 0.0021385 | 2.2445e-11 | 0 | 0 | 0 | 0 | 0 | 1 | -90 | 90 | -0.28522 | -0.072742 | 0.28523 | 0.072744
55 | 53 | 0.47974 | 0.30703 | 3.2225e-09 | 0 | 0 | 0 | 0 | 0 | 1 | -90 | 90 | -0.30196 | -0.077106 | 0.30244 | 0.077411
25 | 29 | 1.8134 | 1.1605 | 3.0451e-09 | 0 | 0 | 0 | 0 | 0 | 1 | -90 | 90 | -0.044825 | -0.011275 | 0.044866 | 0.011301
29 | 46 | 1.0977 | 0.70256 | 1.8434e-09 | 0 | 0 | 0 | 0 | 0 | 1 | -90 | 90 | -0.047621 | -0.011991 | 0.047648 | 0.012009
46 | 49 | 0.67883 | 0.43445 | 1.1399e-09 | 0 | 0 | 0 | 0 | 0 | 1 | -90 | 90 | -0.047648 | -0.012009 | 0.047666 | 0.012019
28 | 75 | 4.4934 | 2.8758 | 7.5456e-09 | 0 | 0 | 0 | 0 | 0 | 1 | -90 | 90 | 0.028179 | 0.0070798 | -0.028139 | -0.007055
75 | 76 | 2.6403 | 1.6898 | 4.4338e-09 | 0 | 0 | 0 | 0 | 0 | 1 | -90 | 90 | 0.014673 | 0.0036799 | -0.014667 | -0.0036762
76 | 77 | 0.48062 | 0.3076 | 8.071e-10 | 0 | 0 | 0 | 0 | 0 | 1 | -90 | 90 | 0.0097489 | 0.0024436 | -0.0097484 | -0.0024433
49 | 43 | 0.13419 | 0.085882 | 2.2534e-10 | 0 | 0 | 0 | 0 | 0 | 1 | -90 | 90 | -0.049322 | -0.012435 | 0.049326 | 0.012437
30 | 31 | 0.98395 | 0.62973 | 1.6523e-09 | 0 | 0 | 0 | 0 | 0 | 1 | -90 | 90 | -0.049472 | -0.012429 | 0.049498 | 0.012446
30 | 32 | 1.2047 | 0.771 | 2.023e-09 | 0 | 0 | 0 | 0 | 0 | 1 | -90 | 90 | 0.040994 | 0.010305 | -0.040972 | -0.010291
31 | 33 | 0.88593 | 0.56699 | 1.4877e-09 | 0 | 0 | 0 | 0 | 0 | 1 | -90 | 90 | -0.053459 | -0.013439 | 0.053486 | 0.013456
32 | 34 | 0.4971 | 0.31814 | 8.3476e-10 | 0 | 0 | 0 | 0 | 0 | 1 | -90 | 90 | 0.035608 | 0.0089466 | -0.035601 | -0.0089423
33 | 81 | 0.22282 | 0.14261 | 3.7418e-10 | 0 | 0 | 0 | 0 | 0 | 1 | -90 | 90 | -0.058758 | -0.014777 | 0.058766 | 0.014782
34 | 104 | 2.2862 | 1.4631 | 3.8391e-09 | 0 | 0 | 0 | 0 | 0 | 1 | -90 | 90 | 0.035601 | 0.0089423 | -0.03557 | -0.0089226
81 | 82 | 0.44651 | 0.28577 | 7.4981e-10 | 0 | 0 | 0 | 0 | 0 | 1 | -90 | 90 | -0.061487 | -0.015464 | 0.061505 | 0.015476
104 | 108 | 0.71375 | 0.4568 | 1.1986e-09 | 0 | 0 | 0 | 0 | 0 | 1 | -90 | 90 | 0.024968 | 0.0062654 | -0.024963 | -0.0062625
104 | 109 | 1.815 | 1.1616 | 3.0478e-09 | 0 | 0 | 0 | 0 | 0 | 1 | -90 | 90 | 0.010602 | 0.0026572 | -0.010599 | -0.0026561
82 | 83 | 1.4154 | 0.90589 | 2.3769e-09 | 0 | 0 | 0 | 0 | 0 | 1 | -90 | 90 | -0.065596 | -0.016501 | 0.065662 | 0.016543
108 | 107 | 0.80181 | 0.51316 | 1.3464e-09 | 0 | 0 | 0 | 0 | 0 | 1 | -90 | 90 | 0.024963 | 0.0062625 | -0.024958 | -0.0062591
109 | 110 | 3.2269 | 2.0652 | 5.4189e-09 | 0 | 0 | 0 | 0 | 0 | 1 | -90 | 90 | 0.0032095 | 0.00080398 | -0.0032091 | -0.00080428
88 | 87 | 1.6978 | 1.0866 | 2.851e-09 | 0 | 0 | 0 | 0 | 0 | 1 | -90 | 90 | -0.0030068 | -0.00075358 | 0.003007 | 0.0007534
87 | 89 | 2.1741 | 1.3914 | 3.6509e-09 | 0 | 0 | 0 | 0 | 0 | 1 | -90 | 90 | -0.0054792 | -0.001373 | 0.0054799 | 0.0013731
35 | 36 | 0.084876 | 0.054321 | 5.7012e-10 | 0 | 0 | 0 | 0 | 0 | 1 | -90 | 90 | 0.36186 | 0.09284 | -0.36174 | -0.092764
35 | 37 | 0.2482 | 0.15885 | 1.6672e-09 | 0 | 0 | 0 | 0 | 0 | 1 | -90 | 90 | -0.36376 | -0.093318 | 0.36412 | 0.093544
36 | 38 | 0.50209 | 0.32134 | 3.3726e-09 | 0 | 0 | 0 | 0 | 0 | 1 | -90 | 90 | 0.35411 | 0.090851 | -0.35343 | -0.090417
37 | 39 | 0.41416 | 0.26506 | 2.782e-09 | 0 | 0 | 0 | 0 | 0 | 1 | -90 | 90 | -0.36908 | -0.094786 | 0.36968 | 0.095174
38 | 45 | 2.3508 | 1.5045 | 3.9476e-09 | 0 | 0 | 0 | 0 | 0 | 1 | -90 | 90 | 0.038646 | 0.0097044 | -0.038608 | -0.0096806
38 | 54 | 0.15079 | 0.096509 | 1.0129e-09 | 0 | 0 | 0 | 0 | 0 | 1 | -90 | 90 | 0.31478 | 0.080713 | -0.31462 | -0.080609
39 | 94 | 0.28198 | 0.18047 | 1.8941e-09 | 0 | 0 | 0 | 0 | 0 | 1 | -90 | 90 | -0.37641 | -0.09686 | 0.37684 | 0.097134
45 | 47 | 1.2082 | 0.77323 | 2.0288e-09 | 0 | 0 | 0 | 0 | 0 | 1 | -90 | 90 | 0.015429 | 0.0038687 | -0.015425 | -0.0038669
45 | 44 | 3.2952 | 2.1089 | 5.5335e-09 | 0 | 0 | 0 | 0 | 0 | 1 | -90 | 90 | 0.01418 | 0.0035561 | -0.014173 | -0.0035521
54 | 53 | 0.37226 | 0.23825 | 2.5005e-09 | 0 | 0 | 0 | 0 | 0 | 1 | -90 | 90 | 0.30489 | 0.078171 | -0.30451 | -0.077931
94 | 92 | 0.28394 | 0.18172 | 1.9072e-09 | 0 | 0 | 0 | 0 | 0 | 1 | -90 | 90 | -0.37969 | -0.097849 | 0.38013 | 0.098129
47 | 50 | 1.8186 | 1.1639 | 3.0539e-09 | 0 | 0 | 0 | 0 | 0 | 1 | -90 | 90 | 0.012462 | 0.0031243 | -0.012459 | -0.0031226
92 | 91 | 0.16136 | 0.10327 | 1.0839e-09 | 0 | 0 | 0 | 0 | 0 | 1 | -90 | 90 | 0.19325 | 0.049042 | -0.19318 | -0.049001
42 | 43 | 1.4131 | 0.90442 | 2.3731e-09 | 0 | 0 | 0 | 0 | 0 | 1 | -90 | 90 | 0.051714 | 0.013052 | -0.051672 | -0.013025
50 | 51 | 0.2034 | 0.13018 | 3.4156e-10 | 0 | 0 | 0 | 0 | 0 | 1 | -90 | 90 | 0.0055664 | 0.0013951 | -0.0055664 | -0.0013951
52 | 61 | 2.0918 | 1.3387 | 3.5127e-09 | 0 | 0 | 0 | 0 | 0 | 1 | -90 | 90 | -0.0045454 | -0.0011392 | 0.0045459 | 0.0011392
61 | 59 | 1.3358 | 0.85494 | 2.2433e-09 | 0 | 0 | 0 | 0 | 0 | 1 | -90 | 90 | 0.01332 | 0.0033399 | -0.013318 | -0.0033385
61 | 60 | 1.6005 | 1.0243 | 2.6877e-09 | 0 | 0 | 0 | 0 | 0 | 1 | -90 | 90 | -0.017866 | -0.004479 | 0.017872 | 0.0044823
59 | 58 | 1.1857 | 0.75883 | 1.9911e-09 | 0 | 0 | 0 | 0 | 0 | 1 | -90 | 90 | 0.013318 | 0.0033385 | -0.013316 | -0.0033372
60 | 107 | 0.70987 | 0.45431 | 1.1921e-09 | 0 | 0 | 0 | 0 | 0 | 1 | -90 | 90 | -0.017872 | -0.0044823 | 0.017874 | 0.0044838
63 | 64 | 1.434 | 0.91778 | 2.4081e-09 | 0 | 0 | 0 | 0 | 0 | 1 | -90 | 90 | -0.0057256 | -0.0014351 | 0.0057262 | 0.0014352
78 | 79 | 0.3853 | 0.24659 | 2.5881e-09 | 0 | 0 | 0 | 0 | 0 | 1 | -90 | 90 | 0.12933 | 0.032525 | -0.12926 | -0.032479
79 | 80 | 0.059505 | 0.038083 | 3.997e-10 | 0 | 0 | 0 | 0 | 0 | 1 | -90 | 90 | 0.11955 | 0.030046 | -0.11954 | -0.03004
77 | 112 | 1.942 | 1.2429 | 3.2611e-09 | 0 | 0 | 0 | 0 | 0 | 1 | -90 | 90 | 0.0058882 | 0.0014758 | -0.0058875 | -0.0014756
113 | 114 | 0.26159 | 0.16742 | 1.7571e-09 | 0 | 0 | 0 | 0 | 0 | 1 | -90 | 90 | 0.10506 | 0.026398 | -0.10503 | -0.026378
113 | 80 | 0.23198 | 0.14847 | 1.5582e-09 | 0 | 0 | 0 | 0 | 0 | 1 | -90 | 90 | -0.11147 | -0.028004 | 0.1115 | 0.028025
114 | 115 | 0.5484 | 0.35097 | 3.6836e-09 | 0 | 0 | 0 | 0 | 0 | 1 | -90 | 90 | 0.10143 | 0.025476 | -0.10137 | -0.025436
83 | 84 | 0.41936 | 0.26839 | 7.0422e-10 | 0 | 0 | 0 | 0 | 0 | 1 | -90 | 90 | -0.067729 | -0.017061 | 0.06775 | 0.017074
84 | 85 | 0.24551 | 0.15713 | 4.1228e-10 | 0 | 0 | 0 | 0 | 0 | 1 | -90 | 90 | -0.07181 | -0.018092 | 0.071823 | 0.0181
85 | 86 | 1.7603 | 1.1266 | 2.9561e-09 | 0 | 0 | 0 | 0 | 0 | 1 | -90 | 90 | -0.078473 | -0.019767 | 0.078589 | 0.019841
86 | 93 | 0.90879 | 0.58163 | 1.5261e-09 | 0 | 0 | 0 | 0 | 0 | 1 | -90 | 90 | -0.081657 | -0.02061 | 0.081721 | 0.020651
93 | 95 | 1.6303 | 1.0434 | 2.7377e-09 | 0 | 0 | 0 | 0 | 0 | 1 | -90 | 90 | 0.10758 | 0.027276 | -0.10737 | -0.027148
93 | 91 | 0.67281 | 0.4306 | 2.2596e-09 | 0 | 0 | 0 | 0 | 0 | 1 | -90 | 90 | -0.1893 | -0.047927 | 0.18956 | 0.048092
95 | 111 | 1.4171 | 0.90697 | 2.3798e-09 | 0 | 0 | 0 | 0 | 0 | 1 | -90 | 90 | 0.10311 | 0.02608 | -0.10295 | -0.025976
89 | 90 | 0.30291 | 0.19386 | 5.0867e-10 | 0 | 0 | 0 | 0 | 0 | 1 | -90 | 90 | -0.0077593 | -0.0019444 | 0.0077595 | 0.0019444
90 | 97 | 0.92357 | 0.59109 | 1.5509e-09 | 0 | 0 | 0 | 0 | 0 | 1 | -90 | 90 | -0.011513 | -0.0028851 | 0.011514 | 0.0028858
97 | 98 | 1.036 | 0.66303 | 1.7397e-09 | 0 | 0 | 0 | 0 | 0 | 1 | -90 | 90 | -0.014467 | -0.0036259 | 0.014469 | 0.0036272
98 | 99 | 0.33769 | 0.21612 | 5.6706e-10 | 0 | 0 | 0 | 0 | 0 | 1 | -90 | 90 | -0.018205 | -0.0045635 | 0.018206 | 0.0045642
111 | 105 | 1.1176 | 0.71526 | 1.8768e-09 | 0 | 0 | 0 | 0 | 0 | 1 | -90 | 90 | 0.098209 | 0.024788 | -0.098093 | -0.024714
96 | 123 | 0.42567 | 0.27243 | 7.1482e-10 | 0 | 0 | 0 | 0 | 0 | 1 | -90 | 90 | -0.0080174 | -0.0020095 | 0.0080177 | 0.0020096
123 | 124 | 2.1911 | 1.4023 | 3.6795e-09 | 0 | 0 | 0 | 0 | 0 | 1 | -90 | 90 | -0.017226 | -0.0043176 | 0.017233 | 0.004322
105 | 103 | 1.118 | 0.71555 | 1.8775e-09 | 0 | 0 | 0 | 0 | 0 | 1 | -90 | 90 | 0.084056 | 0.021196 | -0.08397 | -0.021141
124 | 125 | 0.5256 | 0.33638 | 8.8262e-10 | 0 | 0 | 0 | 0 | 0 | 1 | -90 | 90 | -0.025729 | -0.0064512 | 0.025733 | 0.0064537
99 | 100 | 2.0726 | 1.3265 | 3.4805e-09 | 0 | 0 | 0 | 0 | 0 | 1 | -90 | 90 | -0.021023 | -0.00527 | 0.021033 | 0.005276
100 | 101 | 0.051813 | 0.03316 | 8.7008e-11 | 0 | 0 | 0 | 0 | 0 | 1 | -90 | 90 | -0.026073 | -0.0065393 | 0.026073 | 0.0065395
101 | 102 | 2.1333 | 1.3653 | 3.5823e-09 | 0 | 0 | 0 | 0 | 0 | 1 | -90 | 90 | -0.028395 | -0.0071215 | 0.028414 | 0.0071331
102 | 103 | 1.2721 | 0.81417 | 2.1363e-09 | 0 | 0 | 0 | 0 | 0 | 1 | -90 | 90 | -0.031815 | -0.0079854 | 0.031829 | 0.0079941
103 | 106 | 1.1092 | 0.70986 | 1.8626e-09 | 0 | 0 | 0 | 0 | 0 | 1 | -90 | 90 | 0.052142 | 0.013147 | -0.052109 | -0.013126
106 | 128 | 0.48487 | 0.31032 | 8.1423e-10 | 0 | 0 | 0 | 0 | 0 | 1 | -90 | 90 | 0.049709 | 0.012525 | -0.049696 | -0.012517
128 | 129 | 4.7058 | 3.0117 | 7.9023e-09 | 0 | 0 | 0 | 0 | 0 | 1 | -90 | 90 | 0.044462 | 0.011205 | -0.044361 | -0.011141
129 | 130 | 1.6047 | 1.027 | 2.6947e-09 | 0 | 0 | 0 | 0 | 0 | 1 | -90 | 90 | 0.044361 | 0.011141 | -0.044327 | -0.01112
115 | 125 | 1.1109 | 0.71097 | 1.8655e-09 | 0 | 0 | 0 | 0 | 0 | 1 | -90 | 90 | 0.030978 | 0.0077729 | -0.030966 | -0.0077654
115 | 127 | 0.085066 | 0.054442 | 5.7139e-10 | 0 | 0 | 0 | 0 | 0 | 1 | -90 | 90 | 0.070393 | 0.017663 | -0.070388 | -0.01766
127 | 126 | 0.60201 | 0.38528 | 4.0437e-09 | 0 | 0 | 0 | 0 | 0 | 1 | -90 | 90 | 0.063866 | 0.016026 | -0.063839 | -0.016008
126 | 120 | 0.077067 | 0.049323 | 5.1766e-10 | 0 | 0 | 0 | 0 | 0 | 1 | -90 | 90 | 0.057401 | 0.014395 | -0.057398 | -0.014393
116 | 117 | 0.31182 | 0.19956 | 2.0945e-09 | 0 | 0 | 0 | 0 | 0 | 1 | -90 | 90 | 0.024937 | 0.0062512 | -0.024935 | -0.00625
116 | 118 | 0.39859 | 0.2551 | 2.6774e-09 | 0 | 0 | 0 | 0 | 0 | 1 | -90 | 90 | -0.037499 | -0.0093996 | 0.037505 | 0.0094034
117 | 119 | 0.50209 | 0.32134 | 2.5294e-09 | 0 | 0 | 0 | 0 | 0 | 1 | -90 | 90 | 0.014181 | 0.0035545 | -0.01418 | -0.0035541
118 | 120 | 0.34902 | 0.22337 | 2.3444e-09 | 0 | 0 | 0 | 0 | 0 | 1 | -90 | 90 | -0.050295 | -0.012609 | 0.050305 | 0.012615
119 | 121 | 0.086541 | 0.055386 | 1.4533e-10 | 0 | 0 | 0 | 0 | 0 | 1 | -90 | 90 | 0.0036892 | 0.00092468 | -0.0036892 | -0.00092468
130 | 133 | 1.3567 | 0.86828 | 2.2783e-09 | 0 | 0 | 0 | 0 | 0 | 1 | -90 | 90 | 0.029526 | 0.0074081 | -0.029513 | -0.0074001
130 | 134 | 2.0762 | 1.3288 | 3.4865e-09 | 0 | 0 | 0 | 0 | 0 | 1 | -90 | 90 | 0.014801 | 0.0037115 | -0.014796 | -0.0037087
133 | 131 | 0.76518 | 0.48971 | 1.2849e-09 | 0 | 0 | 0 | 0 | 0 | 1 | -90 | 90 | 0.027411 | 0.0068734 | -0.027405 | -0.0068695
134 | 135 | 3.2354 | 2.0707 | 5.4331e-09 | 0 | 0 | 0 | 0 | 0 | 1 | -90 | 90 | 0.0081458 | 0.0020419 | -0.0081435 | -0.002041
131 | 132 | 3.4534 | 2.2102 | 5.7992e-09 | 0 | 0 | 0 | 0 | 0 | 1 | -90 | 90 | 0.010632 | 0.0026656 | -0.010627 | -0.0026635