## bus_data
BUS_I | BUS_TYPE | Pd | Qd | Gs | Bs | area | Vm | Va | baseKV | zone | Vmax | Vmin
1 | 1 | 0.037261 | 0.0093386 | 0 | 0 | 1 | 0.99841 | -0.030635 | 0.4 | 1 | 1.1 | 0.9
2 | 1 | 0.085617 | 0.021458 | 0 | 0 | 1 | 0.99903 | -0.018626 | 0.4 | 1 | 1.1 | 0.9
3 | 1 | 0 | 0 | 0 | 0 | 1 | 0.99778 | -0.042602 | 0.4 | 1 | 1.1 | 0.9
4 | 1 | 0.026724 | 0.0066977 | 0 | 0 | 1 | 0.99927 | -0.014097 | 0.4 | 1 | 1.1 | 0.9
5 | 1 | 0.03328 | 0.0083408 | 0 | 0 | 1 | 0.99686 | -0.060465 | 0.4 | 1 | 1.1 | 0.9
6 | 1 | 0 | 0 | 0 | 0 | 1 | 0.99698 | -0.058157 | 0.4 | 1 | 1.1 | 0.9
15 | 3 | 0.033656 | 0.0084349 | 0 | 0 | 1 | 1 | 0 | 0.4 | 1 | 1.1 | 0.9
19 | 1 | 0.0036893 | 0.00092463 | 0 | 0 | 1 | 0.99644 | -0.0684 | 0.4 | 1 | 1.1 | 0.9
14 | 1 | 0.02275 | 0.0057018 | 0 | 0 | 1 | 0.99901 | -0.018913 | 0.4 | 1 | 1.1 | 0.9
18 | 1 | 0.012062 | 0.003023 | 0 | 0 | 1 | 0.99632 | -0.070821 | 0.4 | 1 | 1.1 | 0.9
7 | 1 | 0.032818 | 0.008225 | 0 | 0 | 1 | 0.99562 | -0.084202 | 0.4 | 1 | 1.1 | 0.9
8 | 1 | 0 | 0 | 0 | 0 | 1 | 0.99635 | -0.070178 | 0.4 | 1 | 1.1 | 0.9
11 | 1 | 0 | 0 | 0 | 0 | 1 | 0.99659 | -0.06565 | 0.4 | 1 | 1.1 | 0.9
22 | 1 | 0.026053 | 0.0065294 | 0 | 0 | 1 | 0.99723 | -0.05316 | 0.4 | 1 | 1.1 | 0.9
23 | 1 | 0.0055826 | 0.0013991 | 0 | 0 | 1 | 0.99651 | -0.067187 | 0.4 | 1 | 1.1 | 0.9
21 | 1 | 0.027294 | 0.0068406 | 0 | 0 | 1 | 0.99734 | -0.051073 | 0.4 | 1 | 1.1 | 0.9
16 | 1 | 0.05294 | 0.013268 | 0 | 0 | 1 | 0.99881 | -0.022776 | 0.4 | 1 | 1.1 | 0.9
17 | 1 | 0.023874 | 0.0059833 | 0 | 0 | 1 | 0.99837 | -0.031349 | 0.4 | 1 | 1.1 | 0.9
20 | 1 | 0.029802 | 0.0074692 | 0 | 0 | 1 | 0.99784 | -0.041532 | 0.4 | 1 | 1.1 | 0.9

## generator_data
GEN_BUS | PG | QG | QMAX | QMIN | VG | MBASE | GEN_STATUS | PMAX | PMIN
15 | 0.45416 | 0.11411 | 10 | -10 | 1 | 100 | 1 | 10 | 0

## branch_data
F_BUS | T_BUS | BR_R | BR_X | BR_B | RATE_A | RATE_B | RATE_C | TAP | SHIFT | BR_STATUS | ANGMIN | ANGMAX | P_in | Q_in | P_out | Q_out
1 | 2 | 0.62216 | 0.39818 | 1.0448e-09 | 0 | 0 | 0 | 0 | 0 | 1 | -90 | 90 | -0.08637 | -0.021674 | 0.08642 | 0.021706
1 | 3 | 1.0897 | 0.6974 | 1.8299e-09 | 0 | 0 | 0 | 0 | 0 | 1 | -90 | 90 | 0.049109 | 0.012336 | -0.049081 | -0.012318
2 | 4 | 0.11789 | 0.075448 | 3.9593e-10 | 0 | 0 | 0 | 0 | 0 | 1 | -90 | 90 | -0.17204 | -0.043164 | 0.17207 | 0.043187
3 | 5 | 2.393 | 1.5315 | 4.0185e-09 | 0 | 0 | 0 | 0 | 0 | 1 | -90 | 90 | 0.033309 | 0.0083585 | -0.03328 | -0.0083408
3 | 6 | 4.4027 | 2.8177 | 7.3934e-09 | 0 | 0 | 0 | 0 | 0 | 1 | -90 | 90 | 0.015772 | 0.0039596 | -0.01576 | -0.0039529
4 | 15 | 0.31787 | 0.20343 | 1.0676e-09 | 0 | 0 | 0 | 0 | 0 | 1 | -90 | 90 | -0.1988 | -0.049885 | 0.19893 | 0.049971
6 | 19 | 2.8956 | 1.8532 | 4.8625e-09 | 0 | 0 | 0 | 0 | 0 | 1 | -90 | 90 | 0.01576 | 0.0039529 | -0.015753 | -0.0039484
15 | 14 | 0.38302 | 0.24514 | 1.2864e-09 | 0 | 0 | 0 | 0 | 0 | 1 | -90 | 90 | 0.22157 | 0.055707 | -0.22137 | -0.055579
19 | 18 | 0.89314 | 0.57161 | 1.4998e-09 | 0 | 0 | 0 | 0 | 0 | 1 | -90 | 90 | 0.012063 | 0.0030238 | -0.012062 | -0.003023
14 | 16 | 0.087086 | 0.055735 | 2.9248e-10 | 0 | 0 | 0 | 0 | 0 | 1 | -90 | 90 | 0.19862 | 0.049877 | -0.19858 | -0.049854
7 | 8 | 1.9001 | 1.2161 | 3.1908e-09 | 0 | 0 | 0 | 0 | 0 | 1 | -90 | 90 | -0.032818 | -0.008225 | 0.03284 | 0.0082387
8 | 11 | 0.61406 | 0.393 | 1.0312e-09 | 0 | 0 | 0 | 0 | 0 | 1 | -90 | 90 | -0.03284 | -0.0082387 | 0.032847 | 0.0082431
11 | 22 | 1.4489 | 0.92727 | 2.433e-09 | 0 | 0 | 0 | 0 | 0 | 1 | -90 | 90 | -0.03843 | -0.0096423 | 0.038453 | 0.0096567
11 | 23 | 1.2258 | 0.78451 | 2.0584e-09 | 0 | 0 | 0 | 0 | 0 | 1 | -90 | 90 | 0.005583 | 0.0013992 | -0.0055826 | -0.0013991
22 | 21 | 0.14434 | 0.09238 | 2.4239e-10 | 0 | 0 | 0 | 0 | 0 | 1 | -90 | 90 | -0.064506 | -0.016186 | 0.064512 | 0.01619
21 | 20 | 0.4639 | 0.29689 | 7.7901e-10 | 0 | 0 | 0 | 0 | 0 | 1 | -90 | 90 | -0.091806 | -0.023031 | 0.091848 | 0.023057
16 | 17 | 0.26351 | 0.16865 | 8.8502e-10 | 0 | 0 | 0 | 0 | 0 | 1 | -90 | 90 | 0.14564 | 0.036586 | -0.14558 | -0.036548
17 | 20 | 0.37406 | 0.2394 | 6.2815e-10 | 0 | 0 | 0 | 0 | 0 | 1 | -90 | 90 | 0.12171 | 0.030564 | -0.12165 | -0.030527