## bus_data
BUS_I | BUS_TYPE | Pd | Qd | Gs | Bs | area | Vm | Va | baseKV | zone | Vmax | Vmin
1 | 1 | 0.0025242 | 0.00063261 | 0 | 0 | 1 | 0.9958 | -0.080853 | 0.4 | 1 | 1.1 | 0.9
2 | 1 | 0 | 0 | 0 | 0 | 1 | 0.99578 | -0.081147 | 0.4 | 1 | 1.1 | 0.9
3 | 1 | 0 | 0 | 0 | 0 | 1 | 0.99584 | -0.079956 | 0.4 | 1 | 1.1 | 0.9
4 | 1 | 0.001359 | 0.0003406 | 0 | 0 | 1 | 0.99576 | -0.081685 | 0.4 | 1 | 1.1 | 0.9
7 | 1 | 0 | 0 | 0 | 0 | 1 | 0.99583 | -0.080241 | 0.4 | 1 | 1.1 | 0.9
8 | 1 | 0.0061695 | 0.0015462 | 0 | 0 | 1 | 0.99588 | -0.079359 | 0.4 | 1 | 1.1 | 0.9
5 | 1 | 0 | 0 | 0 | 0 | 1 | 0.99618 | -0.073389 | 0.4 | 1 | 1.1 | 0.9
55 | 1 | 0.017658 | 0.0044256 | 0 | 0 | 1 | 0.99637 | -0.069719 | 0.4 | 1 | 1.1 | 0.9
54 | 1 | 0.0063632 | 0.0015948 | 0 | 0 | 1 | 0.99599 | -0.077128 | 0.4 | 1 | 1.1 | 0.9
56 | 1 | 0.00065447 | 0.00016402 | 0 | 0 | 1 | 0.99581 | -0.080589 | 0.4 | 1 | 1.1 | 0.9
40 | 1 | 0 | 0 | 0 | 0 | 1 | 0.99728 | -0.052305 | 0.4 | 1 | 1.1 | 0.9
42 | 1 | 0.023903 | 0.0059906 | 0 | 0 | 1 | 0.99812 | -0.036079 | 0.4 | 1 | 1.1 | 0.9
50 | 1 | 0 | 0 | 0 | 0 | 1 | 0.9984 | -0.030704 | 0.4 | 1 | 1.1 | 0.9
14 | 1 | 0.084912 | 0.021281 | 0 | 0 | 1 | 0.98876 | -0.21632 | 0.4 | 1 | 1.1 | 0.9
13 | 1 | 0 | 0 | 0 | 0 | 1 | 0.99041 | -0.18427 | 0.4 | 1 | 1.1 | 0.9
21 | 1 | 0 | 0 | 0 | 0 | 1 | 0.9842 | -0.30433 | 0.4 | 1 | 1.1 | 0.9
31 | 1 | 0 | 0 | 0 | 0 | 1 | 0.9848 | -0.29257 | 0.4 | 1 | 1.1 | 0.9
51 | 1 | 0.0085831 | 0.0021511 | 0 | 0 | 1 | 0.98345 | -0.31891 | 0.4 | 1 | 1.1 | 0.9
53 | 1 | 0.020637 | 0.0051722 | 0 | 0 | 1 | 0.98554 | -0.27829 | 0.4 | 1 | 1.1 | 0.9
9 | 1 | 0.0048793 | 0.0012229 | 0 | 0 | 1 | 0.99291 | -0.13588 | 0.4 | 1 | 1.1 | 0.9
10 | 1 | 0.01556 | 0.0038997 | 0 | 0 | 1 | 0.99347 | -0.1251 | 0.4 | 1 | 1.1 | 0.9
11 | 1 | 0.0083146 | 0.0020838 | 0 | 0 | 1 | 0.99206 | -0.15238 | 0.4 | 1 | 1.1 | 0.9
12 | 1 | 0.028091 | 0.0070402 | 0 | 0 | 1 | 0.99499 | -0.095882 | 0.4 | 1 | 1.1 | 0.9
26 | 1 | 0 | 0 | 0 | 0 | 1 | 0.99639 | -0.068857 | 0.4 | 1 | 1.1 | 0.9
15 | 1 | 0.006624 | 0.0016601 | 0 | 0 | 1 | 0.99036 | -0.1852 | 0.4 | 1 | 1.1 | 0.9
27 | 1 | 0.022246 | 0.0055753 | 0 | 0 | 1 | 0.99551 | -0.08587 | 0.4 | 1 | 1.1 | 0.9
28 | 1 | 0.010645 | 0.0026678 | 0 | 0 | 1 | 0.99793 | -0.039396 | 0.4 | 1 | 1.1 | 0.9
25 | 1 | 0.0080834 | 0.0020259 | 0 | 0 | 1 | 0.99604 | -0.075674 | 0.4 | 1 | 1.1 | 0.9
16 | 1 | 0.0038587 | 0.00096708 | 0 | 0 | 1 | 0.99572 | -0.081915 | 0.4 | 1 | 1.1 | 0.9
17 | 1 | 0.0088011 | 0.0022058 | 0 | 0 | 1 | 0.99572 | -0.08187 | 0.4 | 1 | 1.1 | 0.9
19 | 1 | 0.0035338 | 0.00088565 | 0 | 0 | 1 | 0.9958 | -0.080331 | 0.4 | 1 | 1.1 | 0.9
24 | 1 | 0.0054275 | 0.0013603 | 0 | 0 | 1 | 0.99596 | -0.077178 | 0.4 | 1 | 1.1 | 0.9
23 | 1 | 0 | 0 | 0 | 0 | 1 | 0.99408 | -0.11314 | 0.4 | 1 | 1.1 | 0.9
30 | 1 | 0.0079685 | 0.0019971 | 0 | 0 | 1 | 0.99329 | -0.12844 | 0.4 | 1 | 1.1 | 0.9
29 | 1 | 0.0062873 | 0.0015758 | 0 | 0 | 1 | 0.99524 | -0.090889 | 0.4 | 1 | 1.1 | 0.9
32 | 1 | 0.010303 | 0.0025822 | 0 | 0 | 1 | 0.98237 | -0.34007 | 0.4 | 1 | 1.1 | 0.9
33 | 1 | 0.014236 | 0.0035678 | 0 | 0 | 1 | 0.98242 | -0.33922 | 0.4 | 1 | 1.1 | 0.9
52 | 1 | 0.0046505 | 0.0011655 | 0 | 0 | 1 | 0.98307 | -0.32649 | 0.4 | 1 | 1.1 | 0.9
37 | 1 | 0.017775 | 0.004455 | 0 | 0 | 1 | 0.99307 | -0.13268 | 0.4 | 1 | 1.1 | 0.9
46 | 1 | 0.021543 | 0.0053992 | 0 | 0 | 1 | 0.9981 | -0.036217 | 0.4 | 1 | 1.1 | 0.9
44 | 1 | 0.0088352 | 0.0022143 | 0 | 0 | 1 | 0.99958 | -0.0079578 | 0.4 | 1 | 1.1 | 0.9
36 | 1 | 0.038277 | 0.0095931 | 0 | 0 | 1 | 0.99055 | -0.18123 | 0.4 | 1 | 1.1 | 0.9
43 | 1 | 0.0063882 | 0.001601 | 0 | 0 | 1 | 0.98703 | -0.24923 | 0.4 | 1 | 1.1 | 0.9
34 | 1 | 0.0068944 | 0.0017279 | 0 | 0 | 1 | 0.98273 | -0.33303 | 0.4 | 1 | 1.1 | 0.9
38 | 1 | 0 | 0 | 0 | 0 | 1 | 0.9901 | -0.18988 | 0.4 | 1 | 1.1 | 0.9
39 | 1 | 0.01301 | 0.0032607 | 0 | 0 | 1 | 0.98964 | -0.19886 | 0.4 | 1 | 1.1 | 0.9
41 | 1 | 0 | 0 | 0 | 0 | 1 | 0.98709 | -0.24819 | 0.4 | 1 | 1.1 | 0.9
49 | 1 | 0.0061281 | 0.0015358 | 0 | 0 | 1 | 0.99743 | -0.049338 | 0.4 | 1 | 1.1 | 0.9
48 | 1 | 0.0094876 | 0.0023778 | 0 | 0 | 1 | 0.99774 | -0.043459 | 0.4 | 1 | 1.1 | 0.9
47 | 1 | 0.0089518 | 0.0022435 | 0 | 0 | 1 | 0.9986 | -0.026961 | 0.4 | 1 | 1.1 | 0.9
45 | 3 | 0.014122 | 0.0035393 | 0 | 0 | 1 | 1 | 0 | 0.4 | 1 | 1.1 | 0.9

## generator_data
GEN_BUS | PG | QG | QMAX | QMIN | VG | MBASE | GEN_STATUS | PMAX | PMIN
45 | 0.49714 | 0.12593 | 10 | -10 | 1 | 100 | 1 | 10 | 0

## branch_data
F_BUS | T_BUS | BR_R | BR_X | BR_B | RATE_A | RATE_B | RATE_C | TAP | SHIFT | BR_STATUS | ANGMIN | ANGMAX | P_in | Q_in | P_out | Q_out
1 | 2 | 0.95998 | 0.61439 | 1.6121e-09 | 0 | 0 | 0 | 0 | 0 | 1 | -90 | 90 | 0.0013591 | 0.00034018 | -0.001359 | -0.00034033
1 | 3 | 1.0258 | 0.65653 | 1.7227e-09 | 0 | 0 | 0 | 0 | 0 | 1 | -90 | 90 | -0.0038832 | -0.00097279 | 0.0038834 | 0.00097273
2 | 4 | 1.7613 | 1.1273 | 2.9578e-09 | 0 | 0 | 0 | 0 | 0 | 1 | -90 | 90 | 0.001359 | 0.00034033 | -0.001359 | -0.0003406
3 | 7 | 1.9258 | 1.2325 | 3.2339e-09 | 0 | 0 | 0 | 0 | 0 | 1 | -90 | 90 | 0.00065449 | 0.00016332 | -0.00065448 | -0.00016364
3 | 8 | 0.58445 | 0.37405 | 9.8144e-10 | 0 | 0 | 0 | 0 | 0 | 1 | -90 | 90 | -0.0045379 | -0.0011361 | 0.004538 | 0.001136
7 | 56 | 2.3646 | 1.5133 | 3.9708e-09 | 0 | 0 | 0 | 0 | 0 | 1 | -90 | 90 | 0.00065448 | 0.00016364 | -0.00065447 | -0.00016402
8 | 54 | 0.9263 | 0.59283 | 1.5555e-09 | 0 | 0 | 0 | 0 | 0 | 1 | -90 | 90 | -0.010708 | -0.0026823 | 0.010709 | 0.0026828
5 | 55 | 0.95611 | 0.61191 | 1.6056e-09 | 0 | 0 | 0 | 0 | 0 | 1 | -90 | 90 | -0.017075 | -0.0042794 | 0.017078 | 0.0042811
5 | 54 | 0.97383 | 0.62325 | 1.6353e-09 | 0 | 0 | 0 | 0 | 0 | 1 | -90 | 90 | 0.017075 | 0.0042794 | -0.017072 | -0.0042776
55 | 40 | 2.2331 | 1.4292 | 3.7499e-09 | 0 | 0 | 0 | 0 | 0 | 1 | -90 | 90 | -0.034736 | -0.0087067 | 0.034765 | 0.0087248
40 | 49 | 0.3809 | 0.24378 | 6.3963e-10 | 0 | 0 | 0 | 0 | 0 | 1 | -90 | 90 | -0.034765 | -0.0087248 | 0.03477 | 0.0087279
42 | 50 | 1.0044 | 0.64283 | 1.6867e-09 | 0 | 0 | 0 | 0 | 0 | 1 | -90 | 90 | -0.023903 | -0.0059906 | 0.023909 | 0.0059943
50 | 47 | 0.22526 | 0.14417 | 3.7828e-10 | 0 | 0 | 0 | 0 | 0 | 1 | -90 | 90 | -0.074337 | -0.018663 | 0.07435 | 0.018671
50 | 48 | 1.1311 | 0.72392 | 1.8995e-09 | 0 | 0 | 0 | 0 | 0 | 1 | -90 | 90 | 0.050428 | 0.012668 | -0.050397 | -0.012649
14 | 13 | 1.657 | 1.0605 | 2.7825e-09 | 0 | 0 | 0 | 0 | 0 | 1 | -90 | 90 | -0.084912 | -0.021281 | 0.085042 | 0.021364
13 | 15 | 0.62003 | 0.39682 | 1.0412e-09 | 0 | 0 | 0 | 0 | 0 | 1 | -90 | 90 | 0.0066243 | 0.0016602 | -0.006624 | -0.0016601
13 | 11 | 1.534 | 0.98177 | 2.576e-09 | 0 | 0 | 0 | 0 | 0 | 1 | -90 | 90 | -0.091666 | -0.023024 | 0.091806 | 0.023113
21 | 31 | 1.143 | 0.7315 | 1.9194e-09 | 0 | 0 | 0 | 0 | 0 | 1 | -90 | 90 | -0.044728 | -0.011233 | 0.044753 | 0.011249
21 | 51 | 1.4167 | 0.9067 | 2.379e-09 | 0 | 0 | 0 | 0 | 0 | 1 | -90 | 90 | 0.044728 | 0.011233 | -0.044697 | -0.011214
31 | 53 | 1.3914 | 0.89049 | 2.3365e-09 | 0 | 0 | 0 | 0 | 0 | 1 | -90 | 90 | -0.044753 | -0.011249 | 0.044784 | 0.011268
51 | 52 | 0.90989 | 0.58233 | 1.5279e-09 | 0 | 0 | 0 | 0 | 0 | 1 | -90 | 90 | 0.036114 | 0.0090625 | -0.036101 | -0.0090543
53 | 43 | 1.94 | 1.2416 | 3.2579e-09 | 0 | 0 | 0 | 0 | 0 | 1 | -90 | 90 | -0.065421 | -0.016441 | 0.065512 | 0.016499
9 | 10 | 0.45536 | 0.29143 | 7.6467e-10 | 0 | 0 | 0 | 0 | 0 | 1 | -90 | 90 | -0.10508 | -0.02647 | 0.10513 | 0.026505
9 | 11 | 0.7296 | 0.46695 | 1.2252e-09 | 0 | 0 | 0 | 0 | 0 | 1 | -90 | 90 | 0.1002 | 0.025247 | -0.10012 | -0.025197
10 | 12 | 1.076 | 0.68866 | 1.8069e-09 | 0 | 0 | 0 | 0 | 0 | 1 | -90 | 90 | -0.12069 | -0.030405 | 0.12086 | 0.030512
12 | 26 | 0.80933 | 0.51797 | 2.7182e-09 | 0 | 0 | 0 | 0 | 0 | 1 | -90 | 90 | -0.14895 | -0.037553 | 0.14915 | 0.037676
26 | 27 | 0.42671 | 0.27309 | 2.1497e-09 | 0 | 0 | 0 | 0 | 0 | 1 | -90 | 90 | 0.17848 | 0.045204 | -0.17833 | -0.045111
26 | 28 | 0.36951 | 0.23649 | 1.8615e-09 | 0 | 0 | 0 | 0 | 0 | 1 | -90 | 90 | -0.35734 | -0.090333 | 0.35785 | 0.090656
26 | 25 | 1.0209 | 0.65336 | 1.7143e-09 | 0 | 0 | 0 | 0 | 0 | 1 | -90 | 90 | 0.029719 | 0.0074535 | -0.029709 | -0.0074475
27 | 29 | 0.14378 | 0.092018 | 7.2433e-10 | 0 | 0 | 0 | 0 | 0 | 1 | -90 | 90 | 0.15609 | 0.039535 | -0.15605 | -0.039511
28 | 46 | 0.038784 | 0.024822 | 1.9539e-10 | 0 | 0 | 0 | 0 | 0 | 1 | -90 | 90 | -0.36849 | -0.093324 | 0.36855 | 0.09336
25 | 24 | 0.30913 | 0.19784 | 5.1912e-10 | 0 | 0 | 0 | 0 | 0 | 1 | -90 | 90 | 0.021626 | 0.0054216 | -0.021625 | -0.0054207
16 | 17 | 0.052009 | 0.033286 | 8.7337e-11 | 0 | 0 | 0 | 0 | 0 | 1 | -90 | 90 | -0.0038587 | -0.00096708 | 0.0038587 | 0.00096708
17 | 19 | 0.54022 | 0.34574 | 9.0718e-10 | 0 | 0 | 0 | 0 | 0 | 1 | -90 | 90 | -0.01266 | -0.0031729 | 0.012661 | 0.0031734
19 | 24 | 0.86579 | 0.55411 | 1.4539e-09 | 0 | 0 | 0 | 0 | 0 | 1 | -90 | 90 | -0.016195 | -0.004059 | 0.016197 | 0.0040604
23 | 30 | 0.45531 | 0.2914 | 2.2937e-09 | 0 | 0 | 0 | 0 | 0 | 1 | -90 | 90 | 0.1496 | 0.037834 | -0.14949 | -0.037764
23 | 29 | 0.66351 | 0.42464 | 3.3426e-09 | 0 | 0 | 0 | 0 | 0 | 1 | -90 | 90 | -0.1496 | -0.037834 | 0.14976 | 0.037936
30 | 37 | 0.13303 | 0.08514 | 4.4679e-10 | 0 | 0 | 0 | 0 | 0 | 1 | -90 | 90 | 0.14152 | 0.035767 | -0.1415 | -0.035748
32 | 33 | 0.35591 | 0.22779 | 5.9768e-10 | 0 | 0 | 0 | 0 | 0 | 1 | -90 | 90 | -0.010303 | -0.0025822 | 0.010303 | 0.0025824
33 | 34 | 1.0914 | 0.69846 | 1.8327e-09 | 0 | 0 | 0 | 0 | 0 | 1 | -90 | 90 | -0.024539 | -0.0061502 | 0.024546 | 0.0061547
52 | 34 | 0.90175 | 0.57712 | 1.5143e-09 | 0 | 0 | 0 | 0 | 0 | 1 | -90 | 90 | 0.03145 | 0.0078887 | -0.03144 | -0.0078826
37 | 36 | 1.7408 | 1.1141 | 2.9233e-09 | 0 | 0 | 0 | 0 | 0 | 1 | -90 | 90 | 0.12372 | 0.031293 | -0.12343 | -0.03111
46 | 44 | 0.32609 | 0.2087 | 1.6428e-09 | 0 | 0 | 0 | 0 | 0 | 1 | -90 | 90 | -0.39009 | -0.098759 | 0.39062 | 0.099098
44 | 45 | 0.089952 | 0.057569 | 4.5316e-10 | 0 | 0 | 0 | 0 | 0 | 1 | -90 | 90 | -0.39946 | -0.10131 | 0.39961 | 0.10141
36 | 38 | 0.44903 | 0.28738 | 7.5404e-10 | 0 | 0 | 0 | 0 | 0 | 1 | -90 | 90 | 0.085156 | 0.021517 | -0.085121 | -0.021494
43 | 41 | 0.063253 | 0.040482 | 1.0622e-10 | 0 | 0 | 0 | 0 | 0 | 1 | -90 | 90 | -0.0719 | -0.0181 | 0.071904 | 0.018102
38 | 39 | 0.46557 | 0.29796 | 7.8182e-10 | 0 | 0 | 0 | 0 | 0 | 1 | -90 | 90 | 0.085121 | 0.021494 | -0.085084 | -0.021471
39 | 41 | 3.0125 | 1.928 | 5.0589e-09 | 0 | 0 | 0 | 0 | 0 | 1 | -90 | 90 | 0.072074 | 0.01821 | -0.071904 | -0.018102
49 | 48 | 0.64168 | 0.41067 | 1.0776e-09 | 0 | 0 | 0 | 0 | 0 | 1 | -90 | 90 | -0.040898 | -0.010264 | 0.04091 | 0.010271
47 | 45 | 1.4504 | 0.92824 | 2.4356e-09 | 0 | 0 | 0 | 0 | 0 | 1 | -90 | 90 | -0.083302 | -0.020915 | 0.083409 | 0.020983