## bus_data
BUS_I | BUS_TYPE | Pd | Qd | Gs | Bs | area | Vm | Va | baseKV | zone | Vmax | Vmin
1 | 1 | 0.007132 | 0.0017874 | 0 | 0 | 1 | 0.99114 | -0.16854 | 0.4 | 1 | 1.1 | 0.9
2 | 1 | 0.0052158 | 0.0013072 | 0 | 0 | 1 | 0.99113 | -0.16858 | 0.4 | 1 | 1.1 | 0.9
3 | 1 | 0 | 0 | 0 | 0 | 1 | 0.99147 | -0.16211 | 0.4 | 1 | 1.1 | 0.9
5 | 1 | 0 | 0 | 0 | 0 | 1 | 0.99212 | -0.14948 | 0.4 | 1 | 1.1 | 0.9
4 | 1 | 0 | 0 | 0 | 0 | 1 | 0.99202 | -0.15134 | 0.4 | 1 | 1.1 | 0.9
72 | 1 | 0.0024811 | 0.00062183 | 0 | 0 | 1 | 0.992 | -0.15178 | 0.4 | 1 | 1.1 | 0.9
71 | 1 | 0 | 0 | 0 | 0 | 1 | 0.99098 | -0.17119 | 0.4 | 1 | 1.1 | 0.9
70 | 1 | 0.0017153 | 0.00042989 | 0 | 0 | 1 | 0.99423 | -0.10915 | 0.4 | 1 | 1.1 | 0.9
6 | 1 | 0.0011507 | 0.00028839 | 0 | 0 | 1 | 0.97594 | -0.46405 | 0.4 | 1 | 1.1 | 0.9
7 | 1 | 0.0041214 | 0.0010329 | 0 | 0 | 1 | 0.97583 | -0.46615 | 0.4 | 1 | 1.1 | 0.9
12 | 1 | 0.0066052 | 0.0016554 | 0 | 0 | 1 | 0.9764 | -0.45499 | 0.4 | 1 | 1.1 | 0.9
8 | 1 | 0 | 0 | 0 | 0 | 1 | 0.9758 | -0.46671 | 0.4 | 1 | 1.1 | 0.9
11 | 1 | 0.0033006 | 0.00082721 | 0 | 0 | 1 | 0.9758 | -0.46686 | 0.4 | 1 | 1.1 | 0.9
10 | 1 | 0 | 0 | 0 | 0 | 1 | 0.9777 | -0.42943 | 0.4 | 1 | 1.1 | 0.9
13 | 1 | 0.014131 | 0.0035417 | 0 | 0 | 1 | 0.97921 | -0.39992 | 0.4 | 1 | 1.1 | 0.9
18 | 1 | 0.001606 | 0.0004025 | 0 | 0 | 1 | 0.97595 | -0.46394 | 0.4 | 1 | 1.1 | 0.9
19 | 1 | 0.0046866 | 0.0011746 | 0 | 0 | 1 | 0.98042 | -0.3762 | 0.4 | 1 | 1.1 | 0.9
14 | 1 | 0.00076338 | 0.00019132 | 0 | 0 | 1 | 0.99363 | -0.12101 | 0.4 | 1 | 1.1 | 0.9
15 | 1 | 0 | 0 | 0 | 0 | 1 | 0.99365 | -0.12051 | 0.4 | 1 | 1.1 | 0.9
31 | 1 | 0 | 0 | 0 | 0 | 1 | 0.99368 | -0.11996 | 0.4 | 1 | 1.1 | 0.9
16 | 1 | 0.004518 | 0.0011323 | 0 | 0 | 1 | 0.97587 | -0.46542 | 0.4 | 1 | 1.1 | 0.9
17 | 1 | 0.0013816 | 0.00034625 | 0 | 0 | 1 | 0.9759 | -0.46475 | 0.4 | 1 | 1.1 | 0.9
20 | 1 | 0 | 0 | 0 | 0 | 1 | 0.98227 | -0.34 | 0.4 | 1 | 1.1 | 0.9
21 | 1 | 0 | 0 | 0 | 0 | 1 | 0.98332 | -0.31968 | 0.4 | 1 | 1.1 | 0.9
22 | 1 | 0.00081492 | 0.00020424 | 0 | 0 | 1 | 0.98222 | -0.34095 | 0.4 | 1 | 1.1 | 0.9
23 | 1 | 0.00066329 | 0.00016624 | 0 | 0 | 1 | 0.98435 | -0.29964 | 0.4 | 1 | 1.1 | 0.9
26 | 1 | 0.00055783 | 0.00013981 | 0 | 0 | 1 | 0.98221 | -0.34115 | 0.4 | 1 | 1.1 | 0.9
37 | 1 | 0.00081351 | 0.00020388 | 0 | 0 | 1 | 0.98442 | -0.29815 | 0.4 | 1 | 1.1 | 0.9
24 | 1 | 0 | 0 | 0 | 0 | 1 | 0.98666 | -0.25493 | 0.4 | 1 | 1.1 | 0.9
47 | 1 | 0 | 0 | 0 | 0 | 1 | 0.98614 | -0.26499 | 0.4 | 1 | 1.1 | 0.9
46 | 1 | 0.0012472 | 0.00031258 | 0 | 0 | 1 | 0.98694 | -0.24941 | 0.4 | 1 | 1.1 | 0.9
30 | 1 | 0.0016238 | 0.00040695 | 0 | 0 | 1 | 0.98209 | -0.3436 | 0.4 | 1 | 1.1 | 0.9
27 | 1 | 0.0016252 | 0.00040732 | 0 | 0 | 1 | 0.98204 | -0.34454 | 0.4 | 1 | 1.1 | 0.9
28 | 1 | 0.0021767 | 0.00054553 | 0 | 0 | 1 | 0.98208 | -0.34382 | 0.4 | 1 | 1.1 | 0.9
29 | 1 | 0.0012786 | 0.00032046 | 0 | 0 | 1 | 0.98204 | -0.34464 | 0.4 | 1 | 1.1 | 0.9
33 | 1 | 0.0024539 | 0.000615 | 0 | 0 | 1 | 0.99262 | -0.14022 | 0.4 | 1 | 1.1 | 0.9
34 | 1 | 0.0010373 | 0.00025997 | 0 | 0 | 1 | 0.99461 | -0.10234 | 0.4 | 1 | 1.1 | 0.9
40 | 1 | 0.0011682 | 0.00029277 | 0 | 0 | 1 | 0.99153 | -0.16112 | 0.4 | 1 | 1.1 | 0.9
50 | 1 | 0.00486 | 0.001218 | 0 | 0 | 1 | 0.99549 | -0.085444 | 0.4 | 1 | 1.1 | 0.9
35 | 1 | 0.0010234 | 0.00025649 | 0 | 0 | 1 | 0.98517 | -0.28378 | 0.4 | 1 | 1.1 | 0.9
36 | 1 | 0.00075292 | 0.0001887 | 0 | 0 | 1 | 0.98518 | -0.28355 | 0.4 | 1 | 1.1 | 0.9
38 | 1 | 0.00080279 | 0.0002012 | 0 | 0 | 1 | 0.98603 | -0.26695 | 0.4 | 1 | 1.1 | 0.9
39 | 1 | 0.0014248 | 0.0003571 | 0 | 0 | 1 | 0.98623 | -0.26321 | 0.4 | 1 | 1.1 | 0.9
45 | 1 | 0 | 0 | 0 | 0 | 1 | 0.98703 | -0.24765 | 0.4 | 1 | 1.1 | 0.9
41 | 1 | 0 | 0 | 0 | 0 | 1 | 0.9908 | -0.17508 | 0.4 | 1 | 1.1 | 0.9
42 | 1 | 0.0008738 | 0.000219 | 0 | 0 | 1 | 0.99075 | -0.17607 | 0.4 | 1 | 1.1 | 0.9
43 | 1 | 0.0012187 | 0.00030544 | 0 | 0 | 1 | 0.98825 | -0.22408 | 0.4 | 1 | 1.1 | 0.9
44 | 1 | 0.0011975 | 0.00030013 | 0 | 0 | 1 | 0.99075 | -0.17614 | 0.4 | 1 | 1.1 | 0.9
49 | 1 | 0.00064871 | 0.00016258 | 0 | 0 | 1 | 0.99073 | -0.17639 | 0.4 | 1 | 1.1 | 0.9
48 | 1 | 0.004667 | 0.0011697 | 0 | 0 | 1 | 0.98565 | -0.27457 | 0.4 | 1 | 1.1 | 0.9
62 | 1 | 0.0011142 | 0.00027923 | 0 | 0 | 1 | 0.98562 | -0.27525 | 0.4 | 1 | 1.1 | 0.9
51 | 1 | 0.0021173 | 0.00053064 | 0 | 0 | 1 | 0.99632 | -0.069718 | 0.4 | 1 | 1.1 | 0.9
52 | 1 | 0.0012668 | 0.00031749 | 0 | 0 | 1 | 0.99784 | -0.040939 | 0.4 | 1 | 1.1 | 0.9
53 | 1 | 0.0019786 | 0.00049588 | 0 | 0 | 1 | 0.99896 | -0.01957 | 0.4 | 1 | 1.1 | 0.9
54 | 1 | 0.0019648 | 0.00049244 | 0 | 0 | 1 | 0.99951 | -0.0091789 | 0.4 | 1 | 1.1 | 0.9
65 | 1 | 0.0012687 | 0.00031796 | 0 | 0 | 1 | 0.99988 | -0.0023537 | 0.4 | 1 | 1.1 | 0.9
55 | 1 | 0.0015333 | 0.00038429 | 0 | 0 | 1 | 0.99019 | -0.18652 | 0.4 | 1 | 1.1 | 0.9
56 | 1 | 0.0016892 | 0.00042336 | 0 | 0 | 1 | 0.99028 | -0.18476 | 0.4 | 1 | 1.1 | 0.9
57 | 1 | 0.0015513 | 0.00038879 | 0 | 0 | 1 | 0.99016 | -0.18709 | 0.4 | 1 | 1.1 | 0.9
58 | 1 | 0.0031286 | 0.0007841 | 0 | 0 | 1 | 0.99031 | -0.1842 | 0.4 | 1 | 1.1 | 0.9
59 | 1 | 0.0027492 | 0.00068901 | 0 | 0 | 1 | 0.99011 | -0.1882 | 0.4 | 1 | 1.1 | 0.9
60 | 1 | 0.0022032 | 0.00055218 | 0 | 0 | 1 | 0.99063 | -0.17808 | 0.4 | 1 | 1.1 | 0.9
61 | 1 | 0.0042466 | 0.0010643 | 0 | 0 | 1 | 0.99009 | -0.18856 | 0.4 | 1 | 1.1 | 0.9
74 | 1 | 0.0027029 | 0.0006774 | 0 | 0 | 1 | 0.99065 | -0.17759 | 0.4 | 1 | 1.1 | 0.9
63 | 1 | 0.0011428 | 0.00028641 | 0 | 0 | 1 | 0.9856 | -0.27566 | 0.4 | 1 | 1.1 | 0.9
67 | 3 | 0.0010501 | 0.00026318 | 0 | 0 | 1 | 1 | 0 | 0.4 | 1 | 1.1 | 0.9
66 | 1 | 0.0014023 | 0.00035146 | 0 | 0 | 1 | 0.99871 | -0.024361 | 0.4 | 1 | 1.1 | 0.9
68 | 1 | 0.0027818 | 0.00069718 | 0 | 0 | 1 | 0.99785 | -0.040645 | 0.4 | 1 | 1.1 | 0.9
69 | 1 | 0.00090856 | 0.00022771 | 0 | 0 | 1 | 0.99499 | -0.09485 | 0.4 | 1 | 1.1 | 0.9
73 | 1 | 0.0015018 | 0.00037639 | 0 | 0 | 1 | 0.98574 | -0.27175 | 0.4 | 1 | 1.1 | 0.9
78 | 1 | 0.0019118 | 0.00047914 | 0 | 0 | 1 | 0.98494 | -0.28719 | 0.4 | 1 | 1.1 | 0.9
75 | 1 | 0 | 0 | 0 | 0 | 1 | 0.97432 | -0.49449 | 0.4 | 1 | 1.1 | 0.9
76 | 1 | 0.003033 | 0.00076014 | 0 | 0 | 1 | 0.9742 | -0.49682 | 0.4 | 1 | 1.1 | 0.9
77 | 1 | 0.0041992 | 0.0010524 | 0 | 0 | 1 | 0.97441 | -0.49272 | 0.4 | 1 | 1.1 | 0.9
93 | 1 | 0.002306 | 0.00057795 | 0 | 0 | 1 | 0.97414 | -0.49802 | 0.4 | 1 | 1.1 | 0.9
92 | 1 | 0.0026418 | 0.00066209 | 0 | 0 | 1 | 0.97456 | -0.48971 | 0.4 | 1 | 1.1 | 0.9
82 | 1 | 0.0031636 | 0.00079288 | 0 | 0 | 1 | 0.98409 | -0.30359 | 0.4 | 1 | 1.1 | 0.9
79 | 1 | 0.0032016 | 0.00080239 | 0 | 0 | 1 | 0.98259 | -0.33263 | 0.4 | 1 | 1.1 | 0.9
80 | 1 | 0.0015828 | 0.00039669 | 0 | 0 | 1 | 0.98389 | -0.30756 | 0.4 | 1 | 1.1 | 0.9
81 | 1 | 0 | 0 | 0 | 0 | 1 | 0.98139 | -0.35596 | 0.4 | 1 | 1.1 | 0.9
83 | 1 | 0.0022978 | 0.00057589 | 0 | 0 | 1 | 0.97939 | -0.39491 | 0.4 | 1 | 1.1 | 0.9
84 | 1 | 0 | 0 | 0 | 0 | 1 | 0.97628 | -0.45592 | 0.4 | 1 | 1.1 | 0.9
85 | 1 | 0.0034222 | 0.00085768 | 0 | 0 | 1 | 0.97578 | -0.46566 | 0.4 | 1 | 1.1 | 0.9
86 | 1 | 0.0033709 | 0.00084482 | 0 | 0 | 1 | 0.97593 | -0.46272 | 0.4 | 1 | 1.1 | 0.9
87 | 1 | 0.0043905 | 0.0011004 | 0 | 0 | 1 | 0.9755 | -0.47129 | 0.4 | 1 | 1.1 | 0.9
88 | 1 | 0.0014103 | 0.00035344 | 0 | 0 | 1 | 0.97524 | -0.47624 | 0.4 | 1 | 1.1 | 0.9
89 | 1 | 0.0050677 | 0.0012701 | 0 | 0 | 1 | 0.97495 | -0.48206 | 0.4 | 1 | 1.1 | 0.9
122 | 1 | 0.0015455 | 0.00038733 | 0 | 0 | 1 | 0.97495 | -0.48206 | 0.4 | 1 | 1.1 | 0.9
90 | 1 | 0.006291 | 0.0015767 | 0 | 0 | 1 | 0.97495 | -0.48208 | 0.4 | 1 | 1.1 | 0.9
91 | 1 | 0.006326 | 0.0015854 | 0 | 0 | 1 | 0.97463 | -0.48845 | 0.4 | 1 | 1.1 | 0.9
94 | 1 | 0.0013723 | 0.00034393 | 0 | 0 | 1 | 0.97327 | -0.51506 | 0.4 | 1 | 1.1 | 0.9
95 | 1 | 0 | 0 | 0 | 0 | 1 | 0.97332 | -0.51413 | 0.4 | 1 | 1.1 | 0.9
96 | 1 | 0.0016609 | 0.00041625 | 0 | 0 | 1 | 0.97333 | -0.51394 | 0.4 | 1 | 1.1 | 0.9
121 | 1 | 0.0036205 | 0.00090738 | 0 | 0 | 1 | 0.97336 | -0.51331 | 0.4 | 1 | 1.1 | 0.9
97 | 1 | 0.0055847 | 0.0013997 | 0 | 0 | 1 | 0.97266 | -0.52711 | 0.4 | 1 | 1.1 | 0.9
98 | 1 | 0.0016721 | 0.00041907 | 0 | 0 | 1 | 0.97303 | -0.51996 | 0.4 | 1 | 1.1 | 0.9
99 | 1 | 0 | 0 | 0 | 0 | 1 | 0.97255 | -0.52935 | 0.4 | 1 | 1.1 | 0.9
100 | 1 | 0.0016958 | 0.00042501 | 0 | 0 | 1 | 0.97353 | -0.50993 | 0.4 | 1 | 1.1 | 0.9
101 | 1 | 0.0010446 | 0.00026181 | 0 | 0 | 1 | 0.97242 | -0.53199 | 0.4 | 1 | 1.1 | 0.9
102 | 1 | 0 | 0 | 0 | 0 | 1 | 0.97364 | -0.50785 | 0.4 | 1 | 1.1 | 0.9
103 | 1 | 0.000791 | 0.00019824 | 0 | 0 | 1 | 0.9724 | -0.53244 | 0.4 | 1 | 1.1 | 0.9
118 | 1 | 0 | 0 | 0 | 0 | 1 | 0.97355 | -0.50963 | 0.4 | 1 | 1.1 | 0.9
119 | 1 | 0.0021551 | 0.00054011 | 0 | 0 | 1 | 0.97418 | -0.49721 | 0.4 | 1 | 1.1 | 0.9
124 | 1 | 0.0012295 | 0.00030814 | 0 | 0 | 1 | 0.97233 | -0.53366 | 0.4 | 1 | 1.1 | 0.9
113 | 1 | 0.0014494 | 0.00036324 | 0 | 0 | 1 | 0.9723 | -0.53436 | 0.4 | 1 | 1.1 | 0.9
115 | 1 | 0 | 0 | 0 | 0 | 1 | 0.97231 | -0.53414 | 0.4 | 1 | 1.1 | 0.9
123 | 1 | 0.0013106 | 0.00032846 | 0 | 0 | 1 | 0.97233 | -0.53367 | 0.4 | 1 | 1.1 | 0.9
120 | 1 | 0.004295 | 0.0010764 | 0 | 0 | 1 | 0.97355 | -0.50971 | 0.4 | 1 | 1.1 | 0.9

## generator_data
GEN_BUS | PG | QG | QMAX | QMIN | VG | MBASE | GEN_STATUS | PMAX | PMIN
67 | 0.21764 | 0.055906 | 10 | -10 | 1 | 100 | 1 | 10 | 0

## branch_data
F_BUS | T_BUS | BR_R | BR_X | BR_B | RATE_A | RATE_B | RATE_C | TAP | SHIFT | BR_STATUS | ANGMIN | ANGMAX | P_in | Q_in | P_out | Q_out
1 | 2 | 0.035536 | 0.022743 | 5.9675e-11 | 0 | 0 | 0 | 0 | 0 | 1 | -90 | 90 | 0.0052158 | 0.0013072 | -0.0052158 | -0.0013072
1 | 3 | 2.2924 | 1.4672 | 3.8496e-09 | 0 | 0 | 0 | 0 | 0 | 1 | -90 | 90 | -0.012348 | -0.0030947 | 0.012352 | 0.0030967
3 | 5 | 4.5098 | 2.8863 | 7.5732e-09 | 0 | 0 | 0 | 0 | 0 | 1 | -90 | 90 | -0.012352 | -0.0030967 | 0.012359 | 0.0031007
5 | 71 | 0.90773 | 0.58095 | 1.5243e-09 | 0 | 0 | 0 | 0 | 0 | 1 | -90 | 90 | 0.1067 | 0.027259 | -0.10659 | -0.027188
5 | 70 | 1.4836 | 0.94949 | 2.4913e-09 | 0 | 0 | 0 | 0 | 0 | 1 | -90 | 90 | -0.12154 | -0.030981 | 0.12178 | 0.031133
5 | 4 | 3.299 | 2.1113 | 5.5398e-09 | 0 | 0 | 0 | 0 | 0 | 1 | -90 | 90 | 0.0024814 | 0.00062133 | -0.0024812 | -0.00062174
4 | 72 | 0.79253 | 0.50722 | 1.3309e-09 | 0 | 0 | 0 | 0 | 0 | 1 | -90 | 90 | 0.0024812 | 0.00062174 | -0.0024811 | -0.00062183
71 | 73 | 5.1459 | 3.2934 | 8.6413e-09 | 0 | 0 | 0 | 0 | 0 | 1 | -90 | 90 | 0.086774 | 0.022218 | -0.086354 | -0.021949
71 | 74 | 1.4235 | 0.91107 | 2.3905e-09 | 0 | 0 | 0 | 0 | 0 | 1 | -90 | 90 | 0.019817 | 0.0049706 | -0.019811 | -0.004967
70 | 69 | 0.51992 | 0.33275 | 8.7309e-10 | 0 | 0 | 0 | 0 | 0 | 1 | -90 | 90 | -0.1235 | -0.031563 | 0.12358 | 0.031617
6 | 7 | 1.2082 | 0.77325 | 2.0289e-09 | 0 | 0 | 0 | 0 | 0 | 1 | -90 | 90 | 0.0074227 | 0.0018604 | -0.007422 | -0.0018601
6 | 12 | 4.5117 | 2.8875 | 7.5764e-09 | 0 | 0 | 0 | 0 | 0 | 1 | -90 | 90 | -0.0085734 | -0.0021488 | 0.0085771 | 0.0021504
7 | 8 | 0.72468 | 0.4638 | 1.2169e-09 | 0 | 0 | 0 | 0 | 0 | 1 | -90 | 90 | 0.0033007 | 0.00082716 | -0.0033006 | -0.00082722
12 | 18 | 5.0951 | 3.2609 | 8.5561e-09 | 0 | 0 | 0 | 0 | 0 | 1 | -90 | 90 | 0.0075089 | 0.0018824 | -0.0075057 | -0.0018811
12 | 10 | 4.8209 | 3.0853 | 8.0955e-09 | 0 | 0 | 0 | 0 | 0 | 1 | -90 | 90 | -0.022691 | -0.0056882 | 0.022719 | 0.0057052
8 | 11 | 0.19635 | 0.12567 | 3.2973e-10 | 0 | 0 | 0 | 0 | 0 | 1 | -90 | 90 | 0.0033006 | 0.00082722 | -0.0033006 | -0.00082724
10 | 13 | 5.5801 | 3.5713 | 9.3706e-09 | 0 | 0 | 0 | 0 | 0 | 1 | -90 | 90 | -0.022719 | -0.0057051 | 0.022751 | 0.0057247
13 | 19 | 2.7723 | 1.7743 | 4.6555e-09 | 0 | 0 | 0 | 0 | 0 | 1 | -90 | 90 | -0.036882 | -0.0092664 | 0.036924 | 0.0092927
18 | 17 | 0.58153 | 0.37218 | 9.7654e-10 | 0 | 0 | 0 | 0 | 0 | 1 | -90 | 90 | 0.0058998 | 0.0014786 | -0.0058995 | -0.0014786
19 | 20 | 3.7637 | 2.4088 | 6.3203e-09 | 0 | 0 | 0 | 0 | 0 | 1 | -90 | 90 | -0.04161 | -0.010467 | 0.041682 | 0.010513
14 | 15 | 2.8773 | 1.8414 | 4.8317e-09 | 0 | 0 | 0 | 0 | 0 | 1 | -90 | 90 | -0.00076338 | -0.00019132 | 0.00076339 | 0.00019086
15 | 31 | 3.197 | 2.0461 | 5.3685e-09 | 0 | 0 | 0 | 0 | 0 | 1 | -90 | 90 | -0.00076339 | -0.00019086 | 0.00076341 | 0.00019034
31 | 33 | 1.2651 | 0.80969 | 2.1245e-09 | 0 | 0 | 0 | 0 | 0 | 1 | -90 | 90 | 0.071623 | 0.018262 | -0.071553 | -0.018218
31 | 34 | 1.0901 | 0.69768 | 1.8306e-09 | 0 | 0 | 0 | 0 | 0 | 1 | -90 | 90 | -0.072386 | -0.018453 | 0.072448 | 0.018492
16 | 17 | 0.63738 | 0.40792 | 1.0703e-09 | 0 | 0 | 0 | 0 | 0 | 1 | -90 | 90 | -0.0045179 | -0.0011323 | 0.004518 | 0.0011323
20 | 21 | 1.7745 | 1.1357 | 2.9798e-09 | 0 | 0 | 0 | 0 | 0 | 1 | -90 | 90 | -0.049761 | -0.012537 | 0.049809 | 0.012568
20 | 22 | 0.50731 | 0.32468 | 8.5191e-10 | 0 | 0 | 0 | 0 | 0 | 1 | -90 | 90 | 0.0080784 | 0.0020246 | -0.008078 | -0.0020244
21 | 23 | 1.7531 | 1.122 | 2.944e-09 | 0 | 0 | 0 | 0 | 0 | 1 | -90 | 90 | -0.049809 | -0.012568 | 0.049857 | 0.012598
22 | 26 | 0.11603 | 0.074261 | 1.9485e-10 | 0 | 0 | 0 | 0 | 0 | 1 | -90 | 90 | 0.0072631 | 0.0018202 | -0.007263 | -0.0018202
23 | 37 | 0.12863 | 0.082326 | 2.1601e-10 | 0 | 0 | 0 | 0 | 0 | 1 | -90 | 90 | -0.05052 | -0.012765 | 0.050524 | 0.012767
26 | 30 | 1.5802 | 1.0114 | 2.6537e-09 | 0 | 0 | 0 | 0 | 0 | 1 | -90 | 90 | 0.0067052 | 0.0016804 | -0.0067044 | -0.0016801
37 | 35 | 1.2231 | 0.78277 | 2.0539e-09 | 0 | 0 | 0 | 0 | 0 | 1 | -90 | 90 | -0.051338 | -0.012971 | 0.051373 | 0.012993
24 | 47 | 6.328 | 4.0499 | 1.0626e-08 | 0 | 0 | 0 | 0 | 0 | 1 | -90 | 90 | 0.0069305 | 0.001737 | -0.0069271 | -0.0017359
24 | 46 | 3.4772 | 2.2254 | 5.8392e-09 | 0 | 0 | 0 | 0 | 0 | 1 | -90 | 90 | -0.0069305 | -0.001737 | 0.0069323 | 0.0017376
47 | 48 | 6.0312 | 3.86 | 1.0128e-08 | 0 | 0 | 0 | 0 | 0 | 1 | -90 | 90 | 0.0069271 | 0.0017359 | -0.006924 | -0.0017349
46 | 45 | 0.94068 | 0.60204 | 1.5797e-09 | 0 | 0 | 0 | 0 | 0 | 1 | -90 | 90 | -0.0081795 | -0.0020502 | 0.0081802 | 0.0020505
30 | 28 | 0.18703 | 0.1197 | 3.1408e-10 | 0 | 0 | 0 | 0 | 0 | 1 | -90 | 90 | 0.0050807 | 0.0012732 | -0.0050806 | -0.0012732
27 | 28 | 1.0768 | 0.68916 | 1.8083e-09 | 0 | 0 | 0 | 0 | 0 | 1 | -90 | 90 | -0.0029038 | -0.00072774 | 0.0029039 | 0.00072763
27 | 29 | 0.3383 | 0.21651 | 5.681e-10 | 0 | 0 | 0 | 0 | 0 | 1 | -90 | 90 | 0.0012786 | 0.00032041 | -0.0012786 | -0.00032046
33 | 40 | 1.3489 | 0.86328 | 2.2651e-09 | 0 | 0 | 0 | 0 | 0 | 1 | -90 | 90 | 0.069099 | 0.017603 | -0.069029 | -0.017559
34 | 50 | 1.0325 | 0.66081 | 1.7339e-09 | 0 | 0 | 0 | 0 | 0 | 1 | -90 | 90 | -0.073485 | -0.018752 | 0.073545 | 0.01879
40 | 41 | 0.91433 | 0.58517 | 1.5354e-09 | 0 | 0 | 0 | 0 | 0 | 1 | -90 | 90 | 0.067861 | 0.017266 | -0.067815 | -0.017237
50 | 51 | 0.90228 | 0.57746 | 1.5152e-09 | 0 | 0 | 0 | 0 | 0 | 1 | -90 | 90 | -0.078405 | -0.020008 | 0.078465 | 0.020046
35 | 36 | 0.019737 | 0.012631 | 3.3143e-11 | 0 | 0 | 0 | 0 | 0 | 1 | -90 | 90 | -0.052396 | -0.01325 | 0.052397 | 0.01325
36 | 38 | 1.3672 | 0.87498 | 2.2958e-09 | 0 | 0 | 0 | 0 | 0 | 1 | -90 | 90 | -0.05315 | -0.013439 | 0.053192 | 0.013466
38 | 39 | 0.30388 | 0.19449 | 5.103e-10 | 0 | 0 | 0 | 0 | 0 | 1 | -90 | 90 | -0.053995 | -0.013667 | 0.054005 | 0.013673
39 | 45 | 1.233 | 0.78911 | 2.0705e-09 | 0 | 0 | 0 | 0 | 0 | 1 | -90 | 90 | -0.05543 | -0.01403 | 0.055471 | 0.014056
45 | 43 | 1.6292 | 1.0427 | 2.7359e-09 | 0 | 0 | 0 | 0 | 0 | 1 | -90 | 90 | -0.063651 | -0.016107 | 0.063723 | 0.016153
41 | 42 | 1.6114 | 1.0313 | 2.706e-09 | 0 | 0 | 0 | 0 | 0 | 1 | -90 | 90 | 0.0027202 | 0.00068123 | -0.0027201 | -0.00068142
41 | 43 | 3.3356 | 2.1348 | 5.6013e-09 | 0 | 0 | 0 | 0 | 0 | 1 | -90 | 90 | 0.065095 | 0.016556 | -0.064942 | -0.016458
42 | 44 | 0.14764 | 0.094488 | 2.4792e-10 | 0 | 0 | 0 | 0 | 0 | 1 | -90 | 90 | 0.0018463 | 0.00046242 | -0.0018463 | -0.00046244
44 | 49 | 1.6983 | 1.0869 | 2.8519e-09 | 0 | 0 | 0 | 0 | 0 | 1 | -90 | 90 | 0.00064871 | 0.00016231 | -0.00064871 | -0.00016258
48 | 62 | 1.3091 | 0.83784 | 2.1984e-09 | 0 | 0 | 0 | 0 | 0 | 1 | -90 | 90 | 0.002257 | 0.00056525 | -0.002257 | -0.00056541
62 | 63 | 1.5479 | 0.99066 | 2.5994e-09 | 0 | 0 | 0 | 0 | 0 | 1 | -90 | 90 | 0.0011428 | 0.00028618 | -0.0011428 | -0.00028641
51 | 52 | 1.611 | 1.0311 | 2.7053e-09 | 0 | 0 | 0 | 0 | 0 | 1 | -90 | 90 | -0.080582 | -0.020577 | 0.080694 | 0.020648
52 | 53 | 1.1806 | 0.7556 | 1.9826e-09 | 0 | 0 | 0 | 0 | 0 | 1 | -90 | 90 | -0.081961 | -0.020966 | 0.082046 | 0.02102
53 | 54 | 0.56133 | 0.35925 | 9.4262e-10 | 0 | 0 | 0 | 0 | 0 | 1 | -90 | 90 | -0.084025 | -0.021516 | 0.084067 | 0.021543
54 | 65 | 0.36048 | 0.23071 | 6.0535e-10 | 0 | 0 | 0 | 0 | 0 | 1 | -90 | 90 | -0.086032 | -0.022035 | 0.08606 | 0.022053
65 | 67 | 0.12254 | 0.078427 | 2.0578e-10 | 0 | 0 | 0 | 0 | 0 | 1 | -90 | 90 | -0.087329 | -0.022371 | 0.087339 | 0.022378
55 | 56 | 0.76989 | 0.49273 | 1.2929e-09 | 0 | 0 | 0 | 0 | 0 | 1 | -90 | 90 | -0.010081 | -0.0025266 | 0.010082 | 0.002527
55 | 57 | 0.29011 | 0.18567 | 4.8718e-10 | 0 | 0 | 0 | 0 | 0 | 1 | -90 | 90 | 0.0085477 | 0.0021423 | -0.0085475 | -0.0021422
56 | 58 | 0.2073 | 0.13267 | 3.4811e-10 | 0 | 0 | 0 | 0 | 0 | 1 | -90 | 90 | -0.011771 | -0.0029504 | 0.011771 | 0.0029506
57 | 59 | 0.70011 | 0.44807 | 1.1757e-09 | 0 | 0 | 0 | 0 | 0 | 1 | -90 | 90 | 0.0069962 | 0.0017534 | -0.0069958 | -0.0017533
58 | 60 | 1.8069 | 1.1564 | 3.0342e-09 | 0 | 0 | 0 | 0 | 0 | 1 | -90 | 90 | -0.0149 | -0.0037347 | 0.014904 | 0.0037371
59 | 61 | 0.36592 | 0.23419 | 6.1448e-10 | 0 | 0 | 0 | 0 | 0 | 1 | -90 | 90 | 0.0042467 | 0.0010643 | -0.0042466 | -0.0010643
60 | 74 | 0.1254 | 0.080255 | 2.1058e-10 | 0 | 0 | 0 | 0 | 0 | 1 | -90 | 90 | -0.017108 | -0.0042893 | 0.017108 | 0.0042896
67 | 66 | 0.85855 | 0.54947 | 1.4417e-09 | 0 | 0 | 0 | 0 | 0 | 1 | -90 | 90 | 0.12926 | 0.033265 | -0.1291 | -0.033167
66 | 68 | 0.57909 | 0.37061 | 9.7244e-10 | 0 | 0 | 0 | 0 | 0 | 1 | -90 | 90 | 0.1277 | 0.032816 | -0.1276 | -0.032752
68 | 69 | 1.9639 | 1.2569 | 3.2978e-09 | 0 | 0 | 0 | 0 | 0 | 1 | -90 | 90 | 0.12482 | 0.032054 | -0.12449 | -0.031845
73 | 78 | 0.79937 | 0.51159 | 1.3423e-09 | 0 | 0 | 0 | 0 | 0 | 1 | -90 | 90 | 0.084852 | 0.021573 | -0.084789 | -0.021533
78 | 82 | 0.86731 | 0.55508 | 1.4564e-09 | 0 | 0 | 0 | 0 | 0 | 1 | -90 | 90 | 0.082877 | 0.021054 | -0.082812 | -0.021012
75 | 76 | 1.8565 | 1.1882 | 3.1175e-09 | 0 | 0 | 0 | 0 | 0 | 1 | -90 | 90 | 0.0053396 | 0.001338 | -0.005339 | -0.0013379
75 | 77 | 1.415 | 0.90561 | 2.3762e-09 | 0 | 0 | 0 | 0 | 0 | 1 | -90 | 90 | -0.0053396 | -0.001338 | 0.0053401 | 0.001338
76 | 93 | 2.209 | 1.4137 | 3.7094e-09 | 0 | 0 | 0 | 0 | 0 | 1 | -90 | 90 | 0.0023061 | 0.0005777 | -0.002306 | -0.00057797
77 | 92 | 1.3428 | 0.85942 | 2.255e-09 | 0 | 0 | 0 | 0 | 0 | 1 | -90 | 90 | -0.0095392 | -0.0023905 | 0.0095406 | 0.0023911
92 | 91 | 0.44011 | 0.28167 | 7.3906e-10 | 0 | 0 | 0 | 0 | 0 | 1 | -90 | 90 | -0.012182 | -0.0030533 | 0.012183 | 0.0030537
82 | 80 | 0.2182 | 0.13965 | 3.6642e-10 | 0 | 0 | 0 | 0 | 0 | 1 | -90 | 90 | 0.079648 | 0.020219 | -0.079633 | -0.02021
79 | 80 | 1.4039 | 0.89846 | 2.3574e-09 | 0 | 0 | 0 | 0 | 0 | 1 | -90 | 90 | -0.077956 | -0.019753 | 0.07805 | 0.019813
79 | 81 | 1.3587 | 0.86956 | 2.2816e-09 | 0 | 0 | 0 | 0 | 0 | 1 | -90 | 90 | 0.074754 | 0.018951 | -0.074671 | -0.018897
81 | 83 | 2.262 | 1.4477 | 3.7984e-09 | 0 | 0 | 0 | 0 | 0 | 1 | -90 | 90 | 0.074671 | 0.018898 | -0.074531 | -0.018809
83 | 84 | 3.6366 | 2.3274 | 6.1068e-09 | 0 | 0 | 0 | 0 | 0 | 1 | -90 | 90 | 0.072233 | 0.018233 | -0.072023 | -0.018099
84 | 85 | 1.1035 | 0.70624 | 1.8531e-09 | 0 | 0 | 0 | 0 | 0 | 1 | -90 | 90 | 0.037727 | 0.0094738 | -0.03771 | -0.0094628
84 | 86 | 0.84883 | 0.54325 | 1.4254e-09 | 0 | 0 | 0 | 0 | 0 | 1 | -90 | 90 | 0.034295 | 0.0086253 | -0.034284 | -0.0086183
85 | 87 | 0.70129 | 0.44882 | 1.1777e-09 | 0 | 0 | 0 | 0 | 0 | 1 | -90 | 90 | 0.034288 | 0.0086051 | -0.034279 | -0.0085993
86 | 88 | 1.8703 | 1.197 | 3.1407e-09 | 0 | 0 | 0 | 0 | 0 | 1 | -90 | 90 | 0.030913 | 0.0077735 | -0.030893 | -0.0077611
87 | 89 | 1.5376 | 0.98406 | 2.582e-09 | 0 | 0 | 0 | 0 | 0 | 1 | -90 | 90 | 0.029888 | 0.0074989 | -0.029873 | -0.0074894
88 | 122 | 0.84234 | 0.5391 | 1.4145e-09 | 0 | 0 | 0 | 0 | 0 | 1 | -90 | 90 | 0.029483 | 0.0074076 | -0.029475 | -0.0074025
89 | 90 | 0.0030052 | 0.0019234 | 5.0466e-12 | 0 | 0 | 0 | 0 | 0 | 1 | -90 | 90 | 0.024805 | 0.0062192 | -0.024805 | -0.0062192
122 | 119 | 2.3119 | 1.4796 | 3.8822e-09 | 0 | 0 | 0 | 0 | 0 | 1 | -90 | 90 | 0.02793 | 0.0070152 | -0.027909 | -0.0070027
90 | 91 | 1.4661 | 0.93827 | 2.4619e-09 | 0 | 0 | 0 | 0 | 0 | 1 | -90 | 90 | 0.018514 | 0.0046425 | -0.018509 | -0.0046391
94 | 95 | 2.8939 | 1.8521 | 4.8597e-09 | 0 | 0 | 0 | 0 | 0 | 1 | -90 | 90 | -0.0013723 | -0.00034394 | 0.0013723 | 0.00034352
95 | 96 | 0.57527 | 0.36818 | 9.6604e-10 | 0 | 0 | 0 | 0 | 0 | 1 | -90 | 90 | -0.0013723 | -0.00034352 | 0.0013723 | 0.00034344
96 | 121 | 0.88585 | 0.56694 | 1.4876e-09 | 0 | 0 | 0 | 0 | 0 | 1 | -90 | 90 | -0.0030331 | -0.00075971 | 0.0030332 | 0.00075962
121 | 118 | 2.3506 | 1.5044 | 3.9472e-09 | 0 | 0 | 0 | 0 | 0 | 1 | -90 | 90 | -0.0066536 | -0.001667 | 0.0066548 | 0.0016674
97 | 98 | 2.6584 | 1.7013 | 4.4641e-09 | 0 | 0 | 0 | 0 | 0 | 1 | -90 | 90 | -0.011411 | -0.0028596 | 0.011415 | 0.0028617
97 | 99 | 1.6278 | 1.0418 | 2.7334e-09 | 0 | 0 | 0 | 0 | 0 | 1 | -90 | 90 | 0.0058266 | 0.0014599 | -0.005826 | -0.0014598
98 | 100 | 3.2542 | 2.0827 | 5.4646e-09 | 0 | 0 | 0 | 0 | 0 | 1 | -90 | 90 | -0.013087 | -0.0032808 | 0.013093 | 0.0032843
99 | 101 | 1.922 | 1.2301 | 3.2275e-09 | 0 | 0 | 0 | 0 | 0 | 1 | -90 | 90 | 0.005826 | 0.0014598 | -0.0058252 | -0.0014596
100 | 102 | 0.59828 | 0.3829 | 1.0047e-09 | 0 | 0 | 0 | 0 | 0 | 1 | -90 | 90 | -0.014789 | -0.0037093 | 0.014791 | 0.0037101
101 | 103 | 0.39408 | 0.25221 | 6.6176e-10 | 0 | 0 | 0 | 0 | 0 | 1 | -90 | 90 | 0.0047806 | 0.0011978 | -0.0047805 | -0.0011978
102 | 118 | 0.68891 | 0.4409 | 1.1569e-09 | 0 | 0 | 0 | 0 | 0 | 1 | -90 | 90 | 0.010951 | 0.0027444 | -0.01095 | -0.0027439
102 | 119 | 1.7585 | 1.1254 | 2.953e-09 | 0 | 0 | 0 | 0 | 0 | 1 | -90 | 90 | -0.025741 | -0.0064545 | 0.025754 | 0.0064626
103 | 124 | 1.3052 | 0.83534 | 2.1918e-09 | 0 | 0 | 0 | 0 | 0 | 1 | -90 | 90 | 0.0039896 | 0.00099954 | -0.0039893 | -0.00099959
118 | 120 | 0.084082 | 0.053812 | 1.412e-10 | 0 | 0 | 0 | 0 | 0 | 1 | -90 | 90 | 0.0042949 | 0.0010765 | -0.0042949 | -0.0010765
124 | 123 | 0.0094478 | 0.0060466 | 1.5865e-11 | 0 | 0 | 0 | 0 | 0 | 1 | -90 | 90 | 0.0027599 | 0.00069144 | -0.0027599 | -0.00069144
113 | 115 | 0.64097 | 0.41022 | 1.0764e-09 | 0 | 0 | 0 | 0 | 0 | 1 | -90 | 90 | -0.0014493 | -0.00036326 | 0.0014493 | 0.00036317
115 | 123 | 1.3607 | 0.87082 | 2.2849e-09 | 0 | 0 | 0 | 0 | 0 | 1 | -90 | 90 | -0.0014493 | -0.00036317 | 0.0014494 | 0.00036297