## bus_data
BUS_I | BUS_TYPE | Pd | Qd | Gs | Bs | area | Vm | Va | baseKV | zone | Vmax | Vmin
1 | 1 | 0.0020666 | 0.00051793 | 0 | 0 | 1 | 0.98021 | -0.3792 | 0.4 | 1 | 1.1 | 0.9
2 | 1 | 0.0012623 | 0.00031637 | 0 | 0 | 1 | 0.98144 | -0.35532 | 0.4 | 1 | 1.1 | 0.9
3 | 1 | 0.0024675 | 0.00061841 | 0 | 0 | 1 | 0.97976 | -0.38801 | 0.4 | 1 | 1.1 | 0.9
4 | 1 | 0 | 0 | 0 | 0 | 1 | 0.98165 | -0.35118 | 0.4 | 1 | 1.1 | 0.9
5 | 1 | 0 | 0 | 0 | 0 | 1 | 0.97839 | -0.41473 | 0.4 | 1 | 1.1 | 0.9
49 | 1 | 0 | 0 | 0 | 0 | 1 | 0.98449 | -0.29606 | 0.4 | 1 | 1.1 | 0.9
14 | 1 | 0.0021214 | 0.00053167 | 0 | 0 | 1 | 0.97823 | -0.41796 | 0.4 | 1 | 1.1 | 0.9
11 | 1 | 0.0024316 | 0.00060942 | 0 | 0 | 1 | 0.97828 | -0.41689 | 0.4 | 1 | 1.1 | 0.9
58 | 1 | 0.0034288 | 0.00085934 | 0 | 0 | 1 | 0.98606 | -0.26566 | 0.4 | 1 | 1.1 | 0.9
56 | 1 | 0.0017767 | 0.00044529 | 0 | 0 | 1 | 0.98441 | -0.29754 | 0.4 | 1 | 1.1 | 0.9
17 | 1 | 0 | 0 | 0 | 0 | 1 | 0.97797 | -0.42307 | 0.4 | 1 | 1.1 | 0.9
10 | 1 | 0.0021583 | 0.00054091 | 0 | 0 | 1 | 0.97774 | -0.42744 | 0.4 | 1 | 1.1 | 0.9
6 | 1 | 0.0029233 | 0.00073264 | 0 | 0 | 1 | 0.97646 | -0.45271 | 0.4 | 1 | 1.1 | 0.9
7 | 1 | 0.002846 | 0.00071327 | 0 | 0 | 1 | 0.97611 | -0.45949 | 0.4 | 1 | 1.1 | 0.9
8 | 1 | 0.001804 | 0.00045213 | 0 | 0 | 1 | 0.97716 | -0.43892 | 0.4 | 1 | 1.1 | 0.9
9 | 1 | 0 | 0 | 0 | 0 | 1 | 0.97571 | -0.46732 | 0.4 | 1 | 1.1 | 0.9
12 | 1 | 0.0032809 | 0.00082227 | 0 | 0 | 1 | 0.97526 | -0.47616 | 0.4 | 1 | 1.1 | 0.9
13 | 1 | 0.00098842 | 0.00024772 | 0 | 0 | 1 | 0.97568 | -0.468 | 0.4 | 1 | 1.1 | 0.9
36 | 1 | 0.003009 | 0.00075412 | 0 | 0 | 1 | 0.97507 | -0.47991 | 0.4 | 1 | 1.1 | 0.9
19 | 1 | 0.0006246 | 0.00015654 | 0 | 0 | 1 | 0.97567 | -0.46817 | 0.4 | 1 | 1.1 | 0.9
37 | 1 | 0.0022101 | 0.0005539 | 0 | 0 | 1 | 0.97463 | -0.48875 | 0.4 | 1 | 1.1 | 0.9
15 | 1 | 0.0027028 | 0.00067737 | 0 | 0 | 1 | 0.97785 | -0.42538 | 0.4 | 1 | 1.1 | 0.9
16 | 1 | 0.0018351 | 0.00045992 | 0 | 0 | 1 | 0.97785 | -0.42548 | 0.4 | 1 | 1.1 | 0.9
18 | 1 | 0.004899 | 0.0012278 | 0 | 0 | 1 | 0.97774 | -0.42754 | 0.4 | 1 | 1.1 | 0.9
20 | 1 | 0.0017943 | 0.00044968 | 0 | 0 | 1 | 0.97049 | -0.56977 | 0.4 | 1 | 1.1 | 0.9
21 | 1 | 0.001697 | 0.00042531 | 0 | 0 | 1 | 0.97042 | -0.57126 | 0.4 | 1 | 1.1 | 0.9
22 | 1 | 0.0011085 | 0.00027781 | 0 | 0 | 1 | 0.97055 | -0.56874 | 0.4 | 1 | 1.1 | 0.9
23 | 1 | 0.0016975 | 0.00042544 | 0 | 0 | 1 | 0.97041 | -0.57141 | 0.4 | 1 | 1.1 | 0.9
24 | 1 | 0.0018485 | 0.00046329 | 0 | 0 | 1 | 0.97064 | -0.56688 | 0.4 | 1 | 1.1 | 0.9
25 | 1 | 0.0013076 | 0.00032773 | 0 | 0 | 1 | 0.9707 | -0.56568 | 0.4 | 1 | 1.1 | 0.9
57 | 1 | 0.0020305 | 0.00050889 | 0 | 0 | 1 | 0.98441 | -0.29762 | 0.4 | 1 | 1.1 | 0.9
26 | 1 | 0.0028426 | 0.00071242 | 0 | 0 | 1 | 0.97087 | -0.56227 | 0.4 | 1 | 1.1 | 0.9
27 | 1 | 0 | 0 | 0 | 0 | 1 | 0.971 | -0.55981 | 0.4 | 1 | 1.1 | 0.9
28 | 1 | 0.0021717 | 0.00054427 | 0 | 0 | 1 | 0.9708 | -0.56374 | 0.4 | 1 | 1.1 | 0.9
29 | 1 | 0.0014407 | 0.00036107 | 0 | 0 | 1 | 0.97116 | -0.55659 | 0.4 | 1 | 1.1 | 0.9
42 | 1 | 0.0010023 | 0.00025119 | 0 | 0 | 1 | 0.97061 | -0.56745 | 0.4 | 1 | 1.1 | 0.9
59 | 1 | 0.0025214 | 0.00063192 | 0 | 0 | 1 | 0.97116 | -0.55654 | 0.4 | 1 | 1.1 | 0.9
41 | 1 | 0.0016439 | 0.00041199 | 0 | 0 | 1 | 0.97057 | -0.56818 | 0.4 | 1 | 1.1 | 0.9
60 | 1 | 0.0023369 | 0.00058567 | 0 | 0 | 1 | 0.97136 | -0.5526 | 0.4 | 1 | 1.1 | 0.9
30 | 1 | 0.00066301 | 0.00016617 | 0 | 0 | 1 | 0.97279 | -0.52503 | 0.4 | 1 | 1.1 | 0.9
31 | 1 | 0.00045727 | 0.0001146 | 0 | 0 | 1 | 0.97281 | -0.52453 | 0.4 | 1 | 1.1 | 0.9
32 | 1 | 0.00030486 | 7.6404e-05 | 0 | 0 | 1 | 0.97282 | -0.52445 | 0.4 | 1 | 1.1 | 0.9
39 | 1 | 0.00036231 | 9.0803e-05 | 0 | 0 | 1 | 0.97284 | -0.52397 | 0.4 | 1 | 1.1 | 0.9
40 | 1 | 0.003106 | 0.00077843 | 0 | 0 | 1 | 0.97288 | -0.52312 | 0.4 | 1 | 1.1 | 0.9
33 | 1 | 0 | 0 | 0 | 0 | 1 | 0.9836 | -0.31368 | 0.4 | 1 | 1.1 | 0.9
34 | 1 | 0.0023229 | 0.00058217 | 0 | 0 | 1 | 0.98401 | -0.30571 | 0.4 | 1 | 1.1 | 0.9
35 | 1 | 0.0030367 | 0.00076107 | 0 | 0 | 1 | 0.98347 | -0.31609 | 0.4 | 1 | 1.1 | 0.9
99 | 1 | 0 | 0 | 0 | 0 | 1 | 0.98441 | -0.29789 | 0.4 | 1 | 1.1 | 0.9
104 | 1 | 0.0019128 | 0.00047939 | 0 | 0 | 1 | 0.98342 | -0.31721 | 0.4 | 1 | 1.1 | 0.9
100 | 1 | 0 | 0 | 0 | 0 | 1 | 0.98343 | -0.31702 | 0.4 | 1 | 1.1 | 0.9
101 | 1 | 0.001948 | 0.00048822 | 0 | 0 | 1 | 0.98487 | -0.28885 | 0.4 | 1 | 1.1 | 0.9
103 | 1 | 0.0019746 | 0.00049488 | 0 | 0 | 1 | 0.98336 | -0.31835 | 0.4 | 1 | 1.1 | 0.9
38 | 1 | 0 | 0 | 0 | 0 | 1 | 0.97443 | -0.4926 | 0.4 | 1 | 1.1 | 0.9
48 | 1 | 0.0013855 | 0.00034723 | 0 | 0 | 1 | 0.97435 | -0.49408 | 0.4 | 1 | 1.1 | 0.9
45 | 1 | 0.0024782 | 0.00062109 | 0 | 0 | 1 | 0.97423 | -0.49661 | 0.4 | 1 | 1.1 | 0.9
54 | 1 | 0.0019154 | 0.00048004 | 0 | 0 | 1 | 0.97428 | -0.49552 | 0.4 | 1 | 1.1 | 0.9
46 | 1 | 0.0010557 | 0.00026457 | 0 | 0 | 1 | 0.97381 | -0.50489 | 0.4 | 1 | 1.1 | 0.9
50 | 1 | 0.0040863 | 0.0010241 | 0 | 0 | 1 | 0.97291 | -0.52259 | 0.4 | 1 | 1.1 | 0.9
51 | 1 | 0.0014525 | 0.00036403 | 0 | 0 | 1 | 0.97316 | -0.51764 | 0.4 | 1 | 1.1 | 0.9
43 | 1 | 0.0019226 | 0.00048184 | 0 | 0 | 1 | 0.97049 | -0.56993 | 0.4 | 1 | 1.1 | 0.9
44 | 1 | 0.0026589 | 0.00066639 | 0 | 0 | 1 | 0.97038 | -0.57197 | 0.4 | 1 | 1.1 | 0.9
62 | 1 | 0.0034392 | 0.00086194 | 0 | 0 | 1 | 0.97029 | -0.57376 | 0.4 | 1 | 1.1 | 0.9
63 | 1 | 0.0012843 | 0.00032189 | 0 | 0 | 1 | 0.97023 | -0.57495 | 0.4 | 1 | 1.1 | 0.9
47 | 1 | 0.001478 | 0.00037042 | 0 | 0 | 1 | 0.97362 | -0.50861 | 0.4 | 1 | 1.1 | 0.9
53 | 1 | 0 | 0 | 0 | 0 | 1 | 0.97349 | -0.51121 | 0.4 | 1 | 1.1 | 0.9
52 | 1 | 0.0022371 | 0.00056066 | 0 | 0 | 1 | 0.97328 | -0.51533 | 0.4 | 1 | 1.1 | 0.9
55 | 1 | 0.0020823 | 0.00052188 | 0 | 0 | 1 | 0.97427 | -0.4958 | 0.4 | 1 | 1.1 | 0.9
121 | 1 | 0 | 0 | 0 | 0 | 1 | 0.98728 | -0.24226 | 0.4 | 1 | 1.1 | 0.9
122 | 1 | 0.0057233 | 0.0014344 | 0 | 0 | 1 | 0.98712 | -0.24521 | 0.4 | 1 | 1.1 | 0.9
124 | 1 | 0.0056076 | 0.0014054 | 0 | 0 | 1 | 0.98816 | -0.22517 | 0.4 | 1 | 1.1 | 0.9
61 | 1 | 0.00060843 | 0.00015249 | 0 | 0 | 1 | 0.97151 | -0.5496 | 0.4 | 1 | 1.1 | 0.9
68 | 1 | 0.0034026 | 0.00085277 | 0 | 0 | 1 | 0.97169 | -0.54617 | 0.4 | 1 | 1.1 | 0.9
69 | 1 | 0 | 0 | 0 | 0 | 1 | 0.97174 | -0.54503 | 0.4 | 1 | 1.1 | 0.9
64 | 1 | 0.0011784 | 0.00029533 | 0 | 0 | 1 | 0.9712 | -0.55575 | 0.4 | 1 | 1.1 | 0.9
65 | 1 | 0.0013745 | 0.00034447 | 0 | 0 | 1 | 0.97121 | -0.55559 | 0.4 | 1 | 1.1 | 0.9
66 | 1 | 0.0017595 | 0.00044097 | 0 | 0 | 1 | 0.97125 | -0.55486 | 0.4 | 1 | 1.1 | 0.9
67 | 1 | 0.00043647 | 0.00010939 | 0 | 0 | 1 | 0.97131 | -0.5537 | 0.4 | 1 | 1.1 | 0.9
72 | 1 | 0.00022289 | 5.586e-05 | 0 | 0 | 1 | 0.97132 | -0.55338 | 0.4 | 1 | 1.1 | 0.9
73 | 1 | 0 | 0 | 0 | 0 | 1 | 0.97139 | -0.55213 | 0.4 | 1 | 1.1 | 0.9
70 | 1 | 0.0025847 | 0.00064778 | 0 | 0 | 1 | 0.97207 | -0.53863 | 0.4 | 1 | 1.1 | 0.9
71 | 1 | 0 | 0 | 0 | 0 | 1 | 0.97154 | -0.549 | 0.4 | 1 | 1.1 | 0.9
74 | 1 | 0.00049213 | 0.00012334 | 0 | 0 | 1 | 0.97217 | -0.53667 | 0.4 | 1 | 1.1 | 0.9
140 | 1 | 0.0018947 | 0.00047485 | 0 | 0 | 1 | 0.97145 | -0.55088 | 0.4 | 1 | 1.1 | 0.9
75 | 1 | 0 | 0 | 0 | 0 | 1 | 0.97232 | -0.53362 | 0.4 | 1 | 1.1 | 0.9
76 | 1 | 0.0072037 | 0.0018054 | 0 | 0 | 1 | 0.97275 | -0.52513 | 0.4 | 1 | 1.1 | 0.9
77 | 1 | 0.0023088 | 0.00057865 | 0 | 0 | 1 | 0.97222 | -0.53555 | 0.4 | 1 | 1.1 | 0.9
135 | 1 | 0.0013557 | 0.00033976 | 0 | 0 | 1 | 0.97288 | -0.52257 | 0.4 | 1 | 1.1 | 0.9
143 | 1 | 0.0036821 | 0.00092283 | 0 | 0 | 1 | 0.9722 | -0.53609 | 0.4 | 1 | 1.1 | 0.9
134 | 1 | 0.0017336 | 0.00043447 | 0 | 0 | 1 | 0.97329 | -0.51452 | 0.4 | 1 | 1.1 | 0.9
78 | 1 | 0.00083691 | 0.00020975 | 0 | 0 | 1 | 0.97671 | -0.44808 | 0.4 | 1 | 1.1 | 0.9
88 | 1 | 0 | 0 | 0 | 0 | 1 | 0.97789 | -0.42501 | 0.4 | 1 | 1.1 | 0.9
225 | 1 | 0 | 0 | 0 | 0 | 1 | 0.97503 | -0.48128 | 0.4 | 1 | 1.1 | 0.9
86 | 1 | 0.0016193 | 0.00040584 | 0 | 0 | 1 | 0.9781 | -0.42086 | 0.4 | 1 | 1.1 | 0.9
226 | 1 | 0.0047721 | 0.001196 | 0 | 0 | 1 | 0.97472 | -0.48735 | 0.4 | 1 | 1.1 | 0.9
224 | 1 | 0.00054401 | 0.00013634 | 0 | 0 | 1 | 0.97373 | -0.50685 | 0.4 | 1 | 1.1 | 0.9
79 | 1 | 0.0021581 | 0.00054087 | 0 | 0 | 1 | 0.98117 | -0.36121 | 0.4 | 1 | 1.1 | 0.9
80 | 1 | 0.0015591 | 0.00039075 | 0 | 0 | 1 | 0.98116 | -0.36135 | 0.4 | 1 | 1.1 | 0.9
81 | 1 | 0.0015762 | 0.00039503 | 0 | 0 | 1 | 0.98121 | -0.36039 | 0.4 | 1 | 1.1 | 0.9
82 | 1 | 0.0024896 | 0.00062395 | 0 | 0 | 1 | 0.98126 | -0.35934 | 0.4 | 1 | 1.1 | 0.9
93 | 1 | 0 | 0 | 0 | 0 | 1 | 0.98143 | -0.35599 | 0.4 | 1 | 1.1 | 0.9
95 | 1 | 0.0014902 | 0.00037349 | 0 | 0 | 1 | 0.98128 | -0.35894 | 0.4 | 1 | 1.1 | 0.9
91 | 1 | 0.0019016 | 0.00047658 | 0 | 0 | 1 | 0.98154 | -0.35392 | 0.4 | 1 | 1.1 | 0.9
83 | 1 | 0.0013625 | 0.00034149 | 0 | 0 | 1 | 0.981 | -0.36408 | 0.4 | 1 | 1.1 | 0.9
84 | 1 | 0.0014473 | 0.00036272 | 0 | 0 | 1 | 0.981 | -0.36404 | 0.4 | 1 | 1.1 | 0.9
85 | 1 | 0.0017884 | 0.00044822 | 0 | 0 | 1 | 0.98105 | -0.36308 | 0.4 | 1 | 1.1 | 0.9
102 | 1 | 0.0015451 | 0.00038724 | 0 | 0 | 1 | 0.98106 | -0.363 | 0.4 | 1 | 1.1 | 0.9
215 | 1 | 0.0017358 | 0.00043503 | 0 | 0 | 1 | 0.98116 | -0.3609 | 0.4 | 1 | 1.1 | 0.9
87 | 1 | 0.0019576 | 0.00049061 | 0 | 0 | 1 | 0.97846 | -0.41385 | 0.4 | 1 | 1.1 | 0.9
89 | 1 | 0.00090862 | 0.00022772 | 0 | 0 | 1 | 0.9788 | -0.40722 | 0.4 | 1 | 1.1 | 0.9
213 | 1 | 0.00076872 | 0.00019266 | 0 | 0 | 1 | 0.97909 | -0.40142 | 0.4 | 1 | 1.1 | 0.9
90 | 1 | 0.0015538 | 0.00038942 | 0 | 0 | 1 | 0.98125 | -0.35963 | 0.4 | 1 | 1.1 | 0.9
212 | 1 | 0.0011993 | 0.00030057 | 0 | 0 | 1 | 0.97948 | -0.39373 | 0.4 | 1 | 1.1 | 0.9
92 | 1 | 0.0008271 | 0.00020729 | 0 | 0 | 1 | 0.98186 | -0.34759 | 0.4 | 1 | 1.1 | 0.9
94 | 1 | 0.0020827 | 0.00052197 | 0 | 0 | 1 | 0.98198 | -0.34529 | 0.4 | 1 | 1.1 | 0.9
96 | 1 | 0 | 0 | 0 | 0 | 1 | 0.98221 | -0.34082 | 0.4 | 1 | 1.1 | 0.9
97 | 1 | 0.0022401 | 0.00056141 | 0 | 0 | 1 | 0.98291 | -0.32703 | 0.4 | 1 | 1.1 | 0.9
98 | 1 | 0.0024208 | 0.0006067 | 0 | 0 | 1 | 0.98213 | -0.34239 | 0.4 | 1 | 1.1 | 0.9
116 | 1 | 0 | 0 | 0 | 0 | 1 | 0.98323 | -0.32091 | 0.4 | 1 | 1.1 | 0.9
114 | 1 | 0.0018494 | 0.00046349 | 0 | 0 | 1 | 0.98333 | -0.31896 | 0.4 | 1 | 1.1 | 0.9
108 | 1 | 0 | 0 | 0 | 0 | 1 | 0.98562 | -0.27418 | 0.4 | 1 | 1.1 | 0.9
115 | 1 | 0.0025211 | 0.00063185 | 0 | 0 | 1 | 0.9833 | -0.31949 | 0.4 | 1 | 1.1 | 0.9
110 | 1 | 0.0012007 | 0.00030092 | 0 | 0 | 1 | 0.98559 | -0.27494 | 0.4 | 1 | 1.1 | 0.9
107 | 1 | 0.0016949 | 0.00042479 | 0 | 0 | 1 | 0.98737 | -0.24036 | 0.4 | 1 | 1.1 | 0.9
193 | 1 | 0.0020554 | 0.00051512 | 0 | 0 | 1 | 0.98117 | -0.36076 | 0.4 | 1 | 1.1 | 0.9
105 | 1 | 0.002226 | 0.00055788 | 0 | 0 | 1 | 0.98333 | -0.319 | 0.4 | 1 | 1.1 | 0.9
106 | 1 | 0.0020435 | 0.00051216 | 0 | 0 | 1 | 0.9833 | -0.31943 | 0.4 | 1 | 1.1 | 0.9
109 | 1 | 0 | 0 | 0 | 0 | 1 | 0.98784 | -0.23117 | 0.4 | 1 | 1.1 | 0.9
111 | 1 | 0.0010323 | 0.00025873 | 0 | 0 | 1 | 0.98949 | -0.19955 | 0.4 | 1 | 1.1 | 0.9
112 | 1 | 0.00218 | 0.00054636 | 0 | 0 | 1 | 0.98711 | -0.24514 | 0.4 | 1 | 1.1 | 0.9
113 | 1 | 0.0022669 | 0.00056814 | 0 | 0 | 1 | 0.98601 | -0.2665 | 0.4 | 1 | 1.1 | 0.9
118 | 1 | 0.0015555 | 0.00038984 | 0 | 0 | 1 | 0.99004 | -0.18897 | 0.4 | 1 | 1.1 | 0.9
168 | 1 | 0.0020989 | 0.00052604 | 0 | 0 | 1 | 0.986 | -0.2665 | 0.4 | 1 | 1.1 | 0.9
194 | 1 | 0.0030277 | 0.00075881 | 0 | 0 | 1 | 0.98547 | -0.27697 | 0.4 | 1 | 1.1 | 0.9
117 | 1 | 0.001552 | 0.00038897 | 0 | 0 | 1 | 0.99143 | -0.16239 | 0.4 | 1 | 1.1 | 0.9
166 | 1 | 0.00096016 | 0.00024064 | 0 | 0 | 1 | 0.98491 | -0.28765 | 0.4 | 1 | 1.1 | 0.9
195 | 1 | 0.0041487 | 0.0010398 | 0 | 0 | 1 | 0.98472 | -0.29169 | 0.4 | 1 | 1.1 | 0.9
119 | 1 | 0.0024287 | 0.00060869 | 0 | 0 | 1 | 0.99228 | -0.14612 | 0.4 | 1 | 1.1 | 0.9
120 | 1 | 0.0015569 | 0.00039019 | 0 | 0 | 1 | 0.9944 | -0.10585 | 0.4 | 1 | 1.1 | 0.9
127 | 1 | 0 | 0 | 0 | 0 | 1 | 0.99543 | -0.086288 | 0.4 | 1 | 1.1 | 0.9
176 | 1 | 0.0017485 | 0.00043822 | 0 | 0 | 1 | 0.99253 | -0.1414 | 0.4 | 1 | 1.1 | 0.9
178 | 1 | 0.0023008 | 0.00057663 | 0 | 0 | 1 | 0.99532 | -0.088421 | 0.4 | 1 | 1.1 | 0.9
126 | 3 | 0 | 0 | 0 | 0 | 1 | 1 | 0 | 0.4 | 1 | 1.1 | 0.9
128 | 1 | 0.0015281 | 0.00038298 | 0 | 0 | 1 | 0.98701 | -0.24738 | 0.4 | 1 | 1.1 | 0.9
123 | 1 | 0.008115 | 0.0020338 | 0 | 0 | 1 | 0.97565 | -0.46816 | 0.4 | 1 | 1.1 | 0.9
148 | 1 | 0 | 0 | 0 | 0 | 1 | 0.97577 | -0.46566 | 0.4 | 1 | 1.1 | 0.9
177 | 1 | 0 | 0 | 0 | 0 | 1 | 0.99083 | -0.17397 | 0.4 | 1 | 1.1 | 0.9
129 | 1 | 0.001159 | 0.00029048 | 0 | 0 | 1 | 0.98695 | -0.24852 | 0.4 | 1 | 1.1 | 0.9
150 | 1 | 0.0090229 | 0.0022614 | 0 | 0 | 1 | 0.97613 | -0.45872 | 0.4 | 1 | 1.1 | 0.9
147 | 1 | 0.010571 | 0.0026493 | 0 | 0 | 1 | 0.97512 | -0.47844 | 0.4 | 1 | 1.1 | 0.9
175 | 1 | 0.0018824 | 0.00047179 | 0 | 0 | 1 | 0.99097 | -0.17122 | 0.4 | 1 | 1.1 | 0.9
125 | 1 | 0.016279 | 0.00408 | 0 | 0 | 1 | 0.99929 | -0.01359 | 0.4 | 1 | 1.1 | 0.9
179 | 1 | 0.0083273 | 0.002087 | 0 | 0 | 1 | 0.99525 | -0.089635 | 0.4 | 1 | 1.1 | 0.9
130 | 1 | 0.0025095 | 0.00062895 | 0 | 0 | 1 | 0.9869 | -0.24967 | 0.4 | 1 | 1.1 | 0.9
131 | 1 | 0.0010181 | 0.00025517 | 0 | 0 | 1 | 0.97332 | -0.51395 | 0.4 | 1 | 1.1 | 0.9
132 | 1 | 0.00080691 | 0.00020223 | 0 | 0 | 1 | 0.97333 | -0.51377 | 0.4 | 1 | 1.1 | 0.9
133 | 1 | 0.0024975 | 0.00062594 | 0 | 0 | 1 | 0.97336 | -0.51316 | 0.4 | 1 | 1.1 | 0.9
136 | 1 | 0 | 0 | 0 | 0 | 1 | 0.97344 | -0.51158 | 0.4 | 1 | 1.1 | 0.9
137 | 1 | 0.0020241 | 0.00050729 | 0 | 0 | 1 | 0.97357 | -0.50894 | 0.4 | 1 | 1.1 | 0.9
138 | 1 | 0.0029217 | 0.00073223 | 0 | 0 | 1 | 0.97397 | -0.50115 | 0.4 | 1 | 1.1 | 0.9
139 | 1 | 0.0036489 | 0.00091449 | 0 | 0 | 1 | 0.97403 | -0.49993 | 0.4 | 1 | 1.1 | 0.9
146 | 1 | 0.001861 | 0.00046641 | 0 | 0 | 1 | 0.97421 | -0.49636 | 0.4 | 1 | 1.1 | 0.9
149 | 1 | 0 | 0 | 0 | 0 | 1 | 0.97466 | -0.48757 | 0.4 | 1 | 1.1 | 0.9
141 | 1 | 0.0048941 | 0.0012266 | 0 | 0 | 1 | 0.97428 | -0.49498 | 0.4 | 1 | 1.1 | 0.9
142 | 1 | 0 | 0 | 0 | 0 | 1 | 0.97443 | -0.49216 | 0.4 | 1 | 1.1 | 0.9
144 | 1 | 0.0027626 | 0.00069236 | 0 | 0 | 1 | 0.97453 | -0.49007 | 0.4 | 1 | 1.1 | 0.9
151 | 1 | 0.011049 | 0.0027692 | 0 | 0 | 1 | 0.97395 | -0.50145 | 0.4 | 1 | 1.1 | 0.9
152 | 1 | 0 | 0 | 0 | 0 | 1 | 0.97711 | -0.43942 | 0.4 | 1 | 1.1 | 0.9
153 | 1 | 0.0054851 | 0.0013747 | 0 | 0 | 1 | 0.97703 | -0.44091 | 0.4 | 1 | 1.1 | 0.9
154 | 1 | 0.0027231 | 0.00068247 | 0 | 0 | 1 | 0.97733 | -0.43513 | 0.4 | 1 | 1.1 | 0.9
158 | 1 | 0.0020251 | 0.00050754 | 0 | 0 | 1 | 0.97749 | -0.43201 | 0.4 | 1 | 1.1 | 0.9
157 | 1 | 0.0043239 | 0.0010837 | 0 | 0 | 1 | 0.97781 | -0.42578 | 0.4 | 1 | 1.1 | 0.9
156 | 1 | 0 | 0 | 0 | 0 | 1 | 0.9781 | -0.42009 | 0.4 | 1 | 1.1 | 0.9
159 | 1 | 0.0042748 | 0.0010714 | 0 | 0 | 1 | 0.97827 | -0.41673 | 0.4 | 1 | 1.1 | 0.9
174 | 1 | 0.0033565 | 0.00084121 | 0 | 0 | 1 | 0.97869 | -0.40858 | 0.4 | 1 | 1.1 | 0.9
173 | 1 | 0.0050936 | 0.0012766 | 0 | 0 | 1 | 0.97889 | -0.40461 | 0.4 | 1 | 1.1 | 0.9
160 | 1 | 0.0033284 | 0.00083417 | 0 | 0 | 1 | 0.98068 | -0.36972 | 0.4 | 1 | 1.1 | 0.9
161 | 1 | 0.0013925 | 0.000349 | 0 | 0 | 1 | 0.9809 | -0.36539 | 0.4 | 1 | 1.1 | 0.9
162 | 1 | 0.0012657 | 0.00031722 | 0 | 0 | 1 | 0.98035 | -0.37614 | 0.4 | 1 | 1.1 | 0.9
163 | 1 | 0 | 0 | 0 | 0 | 1 | 0.98158 | -0.35228 | 0.4 | 1 | 1.1 | 0.9
164 | 1 | 0.0048155 | 0.0012069 | 0 | 0 | 1 | 0.97994 | -0.38406 | 0.4 | 1 | 1.1 | 0.9
180 | 1 | 0.0046107 | 0.0011556 | 0 | 0 | 1 | 0.98133 | -0.35703 | 0.4 | 1 | 1.1 | 0.9
167 | 1 | 0 | 0 | 0 | 0 | 1 | 0.98232 | -0.33787 | 0.4 | 1 | 1.1 | 0.9
170 | 1 | 0.0026507 | 0.00066433 | 0 | 0 | 1 | 0.97976 | -0.38761 | 0.4 | 1 | 1.1 | 0.9
169 | 1 | 0.0012326 | 0.00030891 | 0 | 0 | 1 | 0.98178 | -0.34837 | 0.4 | 1 | 1.1 | 0.9
165 | 1 | 0.0021221 | 0.00053184 | 0 | 0 | 1 | 0.98316 | -0.32143 | 0.4 | 1 | 1.1 | 0.9
171 | 1 | 0.0028136 | 0.00070515 | 0 | 0 | 1 | 0.97946 | -0.39356 | 0.4 | 1 | 1.1 | 0.9
200 | 1 | 0.00096224 | 0.00024116 | 0 | 0 | 1 | 0.98151 | -0.3537 | 0.4 | 1 | 1.1 | 0.9
198 | 1 | 0 | 0 | 0 | 0 | 1 | 0.98137 | -0.35647 | 0.4 | 1 | 1.1 | 0.9
172 | 1 | 0.0041532 | 0.0010409 | 0 | 0 | 1 | 0.97907 | -0.40115 | 0.4 | 1 | 1.1 | 0.9
181 | 1 | 0.0034001 | 0.00085214 | 0 | 0 | 1 | 0.97904 | -0.4021 | 0.4 | 1 | 1.1 | 0.9
182 | 1 | 0.0017071 | 0.00042783 | 0 | 0 | 1 | 0.97905 | -0.40193 | 0.4 | 1 | 1.1 | 0.9
183 | 1 | 0.0026749 | 0.0006704 | 0 | 0 | 1 | 0.9789 | -0.40487 | 0.4 | 1 | 1.1 | 0.9
184 | 1 | 0.0021207 | 0.0005315 | 0 | 0 | 1 | 0.97936 | -0.39571 | 0.4 | 1 | 1.1 | 0.9
185 | 1 | 0.0019349 | 0.00048492 | 0 | 0 | 1 | 0.97877 | -0.40738 | 0.4 | 1 | 1.1 | 0.9
186 | 1 | 0.0028061 | 0.00070328 | 0 | 0 | 1 | 0.97945 | -0.39394 | 0.4 | 1 | 1.1 | 0.9
191 | 1 | 0 | 0 | 0 | 0 | 1 | 0.97873 | -0.40813 | 0.4 | 1 | 1.1 | 0.9
211 | 1 | 0.0018245 | 0.00045727 | 0 | 0 | 1 | 0.97961 | -0.39076 | 0.4 | 1 | 1.1 | 0.9
202 | 1 | 0 | 0 | 0 | 0 | 1 | 0.97854 | -0.41181 | 0.4 | 1 | 1.1 | 0.9
206 | 1 | 0 | 0 | 0 | 0 | 1 | 0.97994 | -0.38432 | 0.4 | 1 | 1.1 | 0.9
187 | 1 | 0.0024087 | 0.00060368 | 0 | 0 | 1 | 0.98168 | -0.35078 | 0.4 | 1 | 1.1 | 0.9
188 | 1 | 0.0017444 | 0.00043718 | 0 | 0 | 1 | 0.98229 | -0.33887 | 0.4 | 1 | 1.1 | 0.9
189 | 1 | 0 | 0 | 0 | 0 | 1 | 0.9813 | -0.35823 | 0.4 | 1 | 1.1 | 0.9
190 | 1 | 0.0026437 | 0.00066256 | 0 | 0 | 1 | 0.98263 | -0.33228 | 0.4 | 1 | 1.1 | 0.9
192 | 1 | 0.0025079 | 0.00062855 | 0 | 0 | 1 | 0.98054 | -0.3731 | 0.4 | 1 | 1.1 | 0.9
203 | 1 | 0.0027931 | 0.00070002 | 0 | 0 | 1 | 0.98327 | -0.31973 | 0.4 | 1 | 1.1 | 0.9
214 | 1 | 0 | 0 | 0 | 0 | 1 | 0.97987 | -0.38614 | 0.4 | 1 | 1.1 | 0.9
196 | 1 | 0.0037662 | 0.00094391 | 0 | 0 | 1 | 0.98391 | -0.30735 | 0.4 | 1 | 1.1 | 0.9
207 | 1 | 0.0020473 | 0.00051311 | 0 | 0 | 1 | 0.97834 | -0.41582 | 0.4 | 1 | 1.1 | 0.9
197 | 1 | 0.0017519 | 0.00043907 | 0 | 0 | 1 | 0.98131 | -0.35748 | 0.4 | 1 | 1.1 | 0.9
199 | 1 | 0.0031393 | 0.00078679 | 0 | 0 | 1 | 0.98128 | -0.35821 | 0.4 | 1 | 1.1 | 0.9
201 | 1 | 0.00081378 | 0.00020395 | 0 | 0 | 1 | 0.98072 | -0.36903 | 0.4 | 1 | 1.1 | 0.9
204 | 1 | 0.0015553 | 0.0003898 | 0 | 0 | 1 | 0.9805 | -0.37343 | 0.4 | 1 | 1.1 | 0.9
205 | 1 | 0.0012038 | 0.00030171 | 0 | 0 | 1 | 0.98002 | -0.38271 | 0.4 | 1 | 1.1 | 0.9
208 | 1 | 0.001991 | 0.00049899 | 0 | 0 | 1 | 0.97832 | -0.41624 | 0.4 | 1 | 1.1 | 0.9
209 | 1 | 0.0014177 | 0.00035532 | 0 | 0 | 1 | 0.97989 | -0.38537 | 0.4 | 1 | 1.1 | 0.9
210 | 1 | 0.0045457 | 0.0011392 | 0 | 0 | 1 | 0.97984 | -0.38634 | 0.4 | 1 | 1.1 | 0.9
216 | 1 | 0.0010254 | 0.000257 | 0 | 0 | 1 | 0.97157 | -0.54966 | 0.4 | 1 | 1.1 | 0.9
217 | 1 | 0.00088853 | 0.00022269 | 0 | 0 | 1 | 0.97157 | -0.54959 | 0.4 | 1 | 1.1 | 0.9
218 | 1 | 0.00049326 | 0.00012362 | 0 | 0 | 1 | 0.97161 | -0.54881 | 0.4 | 1 | 1.1 | 0.9
223 | 1 | 0 | 0 | 0 | 0 | 1 | 0.97358 | -0.50994 | 0.4 | 1 | 1.1 | 0.9
220 | 1 | 0.0017889 | 0.00044835 | 0 | 0 | 1 | 0.9717 | -0.54707 | 0.4 | 1 | 1.1 | 0.9
222 | 1 | 0.0018159 | 0.0004551 | 0 | 0 | 1 | 0.97369 | -0.50761 | 0.4 | 1 | 1.1 | 0.9
219 | 1 | 0 | 0 | 0 | 0 | 1 | 0.97166 | -0.54785 | 0.4 | 1 | 1.1 | 0.9
221 | 1 | 0 | 0 | 0 | 0 | 1 | 0.97161 | -0.54885 | 0.4 | 1 | 1.1 | 0.9
227 | 1 | 0.00098404 | 0.00024662 | 0 | 0 | 1 | 0.9716 | -0.54905 | 0.4 | 1 | 1.1 | 0.9

## generator_data
GEN_BUS | PG | QG | QMAX | QMIN | VG | MBASE | GEN_STATUS | PMAX | PMIN
126 | 0.45248 | 0.11666 | 10 | -10 | 1 | 100 | 1 | 10 | 0

## branch_data
F_BUS | T_BUS | BR_R | BR_X | BR_B | RATE_A | RATE_B | RATE_C | TAP | SHIFT | BR_STATUS | ANGMIN | ANGMAX | P_in | Q_in | P_out | Q_out
1 | 2 | 1.6763 | 1.0729 | 2.815e-09 | 0 | 0 | 0 | 0 | 0 | 1 | -90 | 90 | -0.061687 | -0.015553 | 0.061758 | 0.015598
1 | 3 | 0.63817 | 0.40843 | 1.0717e-09 | 0 | 0 | 0 | 0 | 0 | 1 | -90 | 90 | 0.059621 | 0.015036 | -0.059596 | -0.01502
2 | 4 | 0.28478 | 0.18226 | 4.7822e-10 | 0 | 0 | 0 | 0 | 0 | 1 | -90 | 90 | -0.06302 | -0.015915 | 0.063033 | 0.015923
3 | 5 | 2.0174 | 1.2911 | 3.3877e-09 | 0 | 0 | 0 | 0 | 0 | 1 | -90 | 90 | 0.057128 | 0.014401 | -0.057055 | -0.014355
4 | 49 | 3.8075 | 2.4368 | 6.3938e-09 | 0 | 0 | 0 | 0 | 0 | 1 | -90 | 90 | -0.063033 | -0.015923 | 0.0632 | 0.016029
5 | 14 | 1.1985 | 0.76704 | 2.0126e-09 | 0 | 0 | 0 | 0 | 0 | 1 | -90 | 90 | 0.011564 | 0.0028994 | -0.011562 | -0.0028984
5 | 11 | 0.20415 | 0.13065 | 3.4282e-10 | 0 | 0 | 0 | 0 | 0 | 1 | -90 | 90 | 0.045492 | 0.011456 | -0.045487 | -0.011453
49 | 58 | 1.9884 | 1.2726 | 3.339e-09 | 0 | 0 | 0 | 0 | 0 | 1 | -90 | 90 | -0.067007 | -0.016983 | 0.067105 | 0.017045
49 | 56 | 1.6858 | 1.0789 | 2.8309e-09 | 0 | 0 | 0 | 0 | 0 | 1 | -90 | 90 | 0.0038075 | 0.00095407 | -0.0038072 | -0.00095417
14 | 17 | 2.3218 | 1.4859 | 3.8989e-09 | 0 | 0 | 0 | 0 | 0 | 1 | -90 | 90 | 0.0094405 | 0.0023668 | -0.0094382 | -0.0023657
11 | 10 | 1.0545 | 0.6749 | 1.7708e-09 | 0 | 0 | 0 | 0 | 0 | 1 | -90 | 90 | 0.043055 | 0.010843 | -0.043034 | -0.010829
58 | 121 | 1.4601 | 0.93445 | 2.4519e-09 | 0 | 0 | 0 | 0 | 0 | 1 | -90 | 90 | -0.070534 | -0.017904 | 0.070614 | 0.017955
56 | 57 | 0.1825 | 0.1168 | 3.0647e-10 | 0 | 0 | 0 | 0 | 0 | 1 | -90 | 90 | 0.0020305 | 0.00050887 | -0.0020305 | -0.0005089
17 | 15 | 1.0522 | 0.67344 | 1.767e-09 | 0 | 0 | 0 | 0 | 0 | 1 | -90 | 90 | 0.0094382 | 0.0023657 | -0.0094372 | -0.0023652
10 | 8 | 1.2058 | 0.77169 | 2.0248e-09 | 0 | 0 | 0 | 0 | 0 | 1 | -90 | 90 | 0.040875 | 0.010289 | -0.040853 | -0.010274
6 | 7 | 0.80388 | 0.51448 | 1.3499e-09 | 0 | 0 | 0 | 0 | 0 | 1 | -90 | 90 | 0.0361 | 0.0090735 | -0.036088 | -0.0090661
6 | 8 | 1.5138 | 0.9688 | 2.542e-09 | 0 | 0 | 0 | 0 | 0 | 1 | -90 | 90 | -0.039023 | -0.0098061 | 0.039049 | 0.0098223
7 | 9 | 1.0073 | 0.6447 | 1.6916e-09 | 0 | 0 | 0 | 0 | 0 | 1 | -90 | 90 | 0.033242 | 0.0083529 | -0.03323 | -0.0083451
9 | 12 | 1.1946 | 0.76455 | 2.0061e-09 | 0 | 0 | 0 | 0 | 0 | 1 | -90 | 90 | 0.031617 | 0.0079412 | -0.031604 | -0.0079329
9 | 13 | 1.8105 | 1.1587 | 3.0403e-09 | 0 | 0 | 0 | 0 | 0 | 1 | -90 | 90 | 0.001613 | 0.00040385 | -0.001613 | -0.0004041
12 | 36 | 0.56434 | 0.36118 | 9.4769e-10 | 0 | 0 | 0 | 0 | 0 | 1 | -90 | 90 | 0.028323 | 0.0071106 | -0.028318 | -0.0071075
13 | 19 | 1.1048 | 0.70707 | 1.8553e-09 | 0 | 0 | 0 | 0 | 0 | 1 | -90 | 90 | 0.00062459 | 0.00015637 | -0.00062459 | -0.00015655
36 | 37 | 1.4895 | 0.95331 | 2.5013e-09 | 0 | 0 | 0 | 0 | 0 | 1 | -90 | 90 | 0.025309 | 0.0063533 | -0.025298 | -0.0063467
37 | 38 | 0.71038 | 0.45464 | 1.1929e-09 | 0 | 0 | 0 | 0 | 0 | 1 | -90 | 90 | 0.023088 | 0.0057928 | -0.023084 | -0.0057902
15 | 16 | 0.060598 | 0.038783 | 1.0176e-10 | 0 | 0 | 0 | 0 | 0 | 1 | -90 | 90 | 0.0067345 | 0.0016878 | -0.0067344 | -0.0016878
16 | 18 | 1.8014 | 1.1529 | 3.025e-09 | 0 | 0 | 0 | 0 | 0 | 1 | -90 | 90 | 0.0048994 | 0.0012278 | -0.0048989 | -0.0012278
20 | 21 | 1.8446 | 1.1805 | 3.0976e-09 | 0 | 0 | 0 | 0 | 0 | 1 | -90 | 90 | 0.0033946 | 0.0008506 | -0.0033944 | -0.00085073
20 | 22 | 0.84371 | 0.53997 | 1.4168e-09 | 0 | 0 | 0 | 0 | 0 | 1 | -90 | 90 | -0.0051888 | -0.0013003 | 0.0051891 | 0.0013003
21 | 23 | 0.38999 | 0.24959 | 6.549e-10 | 0 | 0 | 0 | 0 | 0 | 1 | -90 | 90 | 0.0016975 | 0.0004254 | -0.0016974 | -0.00042546
22 | 24 | 1.2481 | 0.79878 | 2.0959e-09 | 0 | 0 | 0 | 0 | 0 | 1 | -90 | 90 | -0.0062975 | -0.0015782 | 0.0062981 | 0.0015783
24 | 25 | 0.62151 | 0.39776 | 1.0437e-09 | 0 | 0 | 0 | 0 | 0 | 1 | -90 | 90 | -0.0081466 | -0.0020416 | 0.008147 | 0.0020418
25 | 26 | 1.5199 | 0.97276 | 2.5524e-09 | 0 | 0 | 0 | 0 | 0 | 1 | -90 | 90 | -0.0094546 | -0.0023696 | 0.0094562 | 0.0023703
26 | 27 | 0.8458 | 0.54131 | 1.4203e-09 | 0 | 0 | 0 | 0 | 0 | 1 | -90 | 90 | -0.012299 | -0.0030828 | 0.0123 | 0.0030835
27 | 28 | 1.1759 | 0.75261 | 1.9747e-09 | 0 | 0 | 0 | 0 | 0 | 1 | -90 | 90 | 0.014129 | 0.0035426 | -0.014127 | -0.0035411
27 | 29 | 0.51622 | 0.33038 | 1.7337e-09 | 0 | 0 | 0 | 0 | 0 | 1 | -90 | 90 | -0.02643 | -0.0066261 | 0.026434 | 0.0066286
28 | 42 | 1.3101 | 0.83846 | 2.2e-09 | 0 | 0 | 0 | 0 | 0 | 1 | -90 | 90 | 0.011955 | 0.0029968 | -0.011953 | -0.0029957
29 | 59 | 0.0069434 | 0.0044438 | 4.6639e-11 | 0 | 0 | 0 | 0 | 0 | 1 | -90 | 90 | -0.027874 | -0.0069897 | 0.027874 | 0.0069897
42 | 41 | 0.28073 | 0.17966 | 4.7141e-10 | 0 | 0 | 0 | 0 | 0 | 1 | -90 | 90 | 0.010951 | 0.0027445 | -0.01095 | -0.0027443
59 | 60 | 0.54903 | 0.35138 | 3.6879e-09 | 0 | 0 | 0 | 0 | 0 | 1 | -90 | 90 | -0.030396 | -0.0076216 | 0.030401 | 0.0076249
41 | 43 | 0.79225 | 0.50704 | 1.3304e-09 | 0 | 0 | 0 | 0 | 0 | 1 | -90 | 90 | 0.0093066 | 0.0023322 | -0.0093059 | -0.0023319
60 | 61 | 0.38659 | 0.24742 | 2.5968e-09 | 0 | 0 | 0 | 0 | 0 | 1 | -90 | 90 | -0.032738 | -0.0082106 | 0.032743 | 0.0082134
30 | 31 | 3.232 | 2.0685 | 5.4274e-09 | 0 | 0 | 0 | 0 | 0 | 1 | -90 | 90 | -0.000663 | -0.00016617 | 0.00066301 | 0.00016567
31 | 32 | 0.30006 | 0.19204 | 5.0389e-10 | 0 | 0 | 0 | 0 | 0 | 1 | -90 | 90 | -0.0011203 | -0.00028028 | 0.0011203 | 0.00028023
32 | 39 | 1.4193 | 0.90834 | 2.3834e-09 | 0 | 0 | 0 | 0 | 0 | 1 | -90 | 90 | -0.0014251 | -0.00035664 | 0.0014252 | 0.00035644
39 | 40 | 2.0259 | 1.2965 | 3.402e-09 | 0 | 0 | 0 | 0 | 0 | 1 | -90 | 90 | -0.0017875 | -0.00044724 | 0.0017875 | 0.00044697
40 | 50 | 0.45463 | 0.29096 | 7.6344e-10 | 0 | 0 | 0 | 0 | 0 | 1 | -90 | 90 | -0.0048934 | -0.0012254 | 0.0048935 | 0.0012254
33 | 34 | 3.091 | 1.9782 | 5.1906e-09 | 0 | 0 | 0 | 0 | 0 | 1 | -90 | 90 | -0.011196 | -0.0028062 | 0.0112 | 0.0028084
33 | 35 | 0.9331 | 0.59718 | 1.5669e-09 | 0 | 0 | 0 | 0 | 0 | 1 | -90 | 90 | 0.011196 | 0.0028062 | -0.011194 | -0.0028055
34 | 99 | 2.51 | 1.6064 | 4.215e-09 | 0 | 0 | 0 | 0 | 0 | 1 | -90 | 90 | -0.013523 | -0.0033906 | 0.013528 | 0.0033934
35 | 104 | 0.5917 | 0.37869 | 9.9362e-10 | 0 | 0 | 0 | 0 | 0 | 1 | -90 | 90 | 0.0081578 | 0.0020445 | -0.0081573 | -0.0020443
99 | 100 | 3.3636 | 2.1527 | 5.6484e-09 | 0 | 0 | 0 | 0 | 0 | 1 | -90 | 90 | 0.024726 | 0.0062143 | -0.024703 | -0.0062004
99 | 101 | 1.0283 | 0.65809 | 1.7267e-09 | 0 | 0 | 0 | 0 | 0 | 1 | -90 | 90 | -0.038254 | -0.0096077 | 0.03827 | 0.0096181
104 | 103 | 0.79081 | 0.50612 | 1.328e-09 | 0 | 0 | 0 | 0 | 0 | 1 | -90 | 90 | 0.0062446 | 0.0015649 | -0.0062442 | -0.0015648
100 | 114 | 1.9247 | 1.2318 | 3.2322e-09 | 0 | 0 | 0 | 0 | 0 | 1 | -90 | 90 | 0.0043709 | 0.0010952 | -0.0043705 | -0.0010953
100 | 116 | 0.83039 | 0.53145 | 1.3944e-09 | 0 | 0 | 0 | 0 | 0 | 1 | -90 | 90 | 0.020333 | 0.0051053 | -0.020329 | -0.005103
101 | 108 | 1.5897 | 1.0174 | 2.6695e-09 | 0 | 0 | 0 | 0 | 0 | 1 | -90 | 90 | -0.040218 | -0.010106 | 0.040247 | 0.010124
103 | 105 | 0.66592 | 0.42619 | 1.1183e-09 | 0 | 0 | 0 | 0 | 0 | 1 | -90 | 90 | 0.0042697 | 0.0010699 | -0.0042695 | -0.0010699
38 | 48 | 1.1686 | 0.74789 | 1.9624e-09 | 0 | 0 | 0 | 0 | 0 | 1 | -90 | 90 | 0.0053837 | 0.0013491 | -0.0053834 | -0.0013491
38 | 45 | 0.96629 | 0.61843 | 1.6227e-09 | 0 | 0 | 0 | 0 | 0 | 1 | -90 | 90 | 0.0177 | 0.0044411 | -0.017697 | -0.0044391
48 | 54 | 1.5419 | 0.98681 | 2.5893e-09 | 0 | 0 | 0 | 0 | 0 | 1 | -90 | 90 | 0.0039979 | 0.0010018 | -0.0039976 | -0.0010019
45 | 46 | 2.3139 | 1.4809 | 3.8857e-09 | 0 | 0 | 0 | 0 | 0 | 1 | -90 | 90 | 0.015219 | 0.003818 | -0.015213 | -0.0038145
54 | 55 | 0.56608 | 0.36229 | 9.506e-10 | 0 | 0 | 0 | 0 | 0 | 1 | -90 | 90 | 0.0020823 | 0.00052183 | -0.0020823 | -0.0005219
46 | 47 | 1.1164 | 0.71447 | 1.8747e-09 | 0 | 0 | 0 | 0 | 0 | 1 | -90 | 90 | 0.014157 | 0.00355 | -0.014154 | -0.0035485
50 | 51 | 2.3406 | 1.498 | 3.9305e-09 | 0 | 0 | 0 | 0 | 0 | 1 | -90 | 90 | -0.0089797 | -0.0022496 | 0.0089818 | 0.0022506
51 | 52 | 0.93916 | 0.60106 | 1.5771e-09 | 0 | 0 | 0 | 0 | 0 | 1 | -90 | 90 | -0.010434 | -0.0026146 | 0.010435 | 0.0026152
43 | 44 | 1.1668 | 0.74673 | 1.9593e-09 | 0 | 0 | 0 | 0 | 0 | 1 | -90 | 90 | 0.0073834 | 0.00185 | -0.0073827 | -0.0018497
44 | 62 | 1.6039 | 1.0265 | 2.6934e-09 | 0 | 0 | 0 | 0 | 0 | 1 | -90 | 90 | 0.0047238 | 0.0011833 | -0.0047234 | -0.0011833
62 | 63 | 3.9052 | 2.4993 | 6.5579e-09 | 0 | 0 | 0 | 0 | 0 | 1 | -90 | 90 | 0.0012844 | 0.00032133 | -0.0012843 | -0.0003219
47 | 53 | 0.87404 | 0.55938 | 1.4677e-09 | 0 | 0 | 0 | 0 | 0 | 1 | -90 | 90 | 0.012676 | 0.0031781 | -0.012675 | -0.0031772
53 | 52 | 1.3794 | 0.88282 | 2.3164e-09 | 0 | 0 | 0 | 0 | 0 | 1 | -90 | 90 | 0.012675 | 0.0031772 | -0.012672 | -0.0031759
121 | 122 | 1.1811 | 0.75588 | 1.9833e-09 | 0 | 0 | 0 | 0 | 0 | 1 | -90 | 90 | 0.010922 | 0.0027373 | -0.010921 | -0.0027365
121 | 124 | 0.92389 | 0.59129 | 1.5515e-09 | 0 | 0 | 0 | 0 | 0 | 1 | -90 | 90 | -0.081536 | -0.020692 | 0.081603 | 0.020735
122 | 128 | 1.8275 | 1.1696 | 3.0688e-09 | 0 | 0 | 0 | 0 | 0 | 1 | -90 | 90 | 0.0051975 | 0.0013021 | -0.005197 | -0.0013021
124 | 177 | 2.5981 | 1.6628 | 4.3629e-09 | 0 | 0 | 0 | 0 | 0 | 1 | -90 | 90 | -0.087211 | -0.02214 | 0.087426 | 0.022278
61 | 68 | 0.43585 | 0.27894 | 2.9276e-09 | 0 | 0 | 0 | 0 | 0 | 1 | -90 | 90 | -0.033351 | -0.0083659 | 0.033357 | 0.0083691
68 | 69 | 0.13141 | 0.084103 | 8.827e-10 | 0 | 0 | 0 | 0 | 0 | 1 | -90 | 90 | -0.036759 | -0.0092219 | 0.036761 | 0.0092231
69 | 70 | 0.62135 | 0.39766 | 4.1737e-09 | 0 | 0 | 0 | 0 | 0 | 1 | -90 | 90 | -0.04363 | -0.010944 | 0.043643 | 0.010952
69 | 71 | 2.443 | 1.5635 | 4.1025e-09 | 0 | 0 | 0 | 0 | 0 | 1 | -90 | 90 | 0.006869 | 0.0017207 | -0.0068677 | -0.0017202
64 | 65 | 0.5767 | 0.36909 | 9.6844e-10 | 0 | 0 | 0 | 0 | 0 | 1 | -90 | 90 | -0.0011783 | -0.00029534 | 0.0011783 | 0.00029526
65 | 66 | 1.2157 | 0.77802 | 2.0414e-09 | 0 | 0 | 0 | 0 | 0 | 1 | -90 | 90 | -0.0025528 | -0.00063974 | 0.0025528 | 0.00063961
66 | 67 | 1.1314 | 0.7241 | 1.8999e-09 | 0 | 0 | 0 | 0 | 0 | 1 | -90 | 90 | -0.0043123 | -0.0010806 | 0.0043125 | 0.0010806
67 | 72 | 0.28927 | 0.18513 | 4.8576e-10 | 0 | 0 | 0 | 0 | 0 | 1 | -90 | 90 | -0.004749 | -0.00119 | 0.004749 | 0.00119
72 | 73 | 1.0619 | 0.67961 | 1.7832e-09 | 0 | 0 | 0 | 0 | 0 | 1 | -90 | 90 | -0.0049719 | -0.0012458 | 0.0049722 | 0.0012458
73 | 71 | 2.6648 | 1.7055 | 4.475e-09 | 0 | 0 | 0 | 0 | 0 | 1 | -90 | 90 | -0.0049722 | -0.0012458 | 0.0049729 | 0.0012459
70 | 74 | 0.17989 | 0.11513 | 1.2083e-09 | 0 | 0 | 0 | 0 | 0 | 1 | -90 | 90 | -0.046228 | -0.0116 | 0.046232 | 0.011602
71 | 140 | 4.2134 | 2.6966 | 7.0755e-09 | 0 | 0 | 0 | 0 | 0 | 1 | -90 | 90 | 0.0018948 | 0.00047432 | -0.0018946 | -0.00047488
74 | 75 | 0.27671 | 0.17709 | 1.8587e-09 | 0 | 0 | 0 | 0 | 0 | 1 | -90 | 90 | -0.046725 | -0.011726 | 0.046731 | 0.01173
75 | 76 | 0.68351 | 0.43745 | 4.5912e-09 | 0 | 0 | 0 | 0 | 0 | 1 | -90 | 90 | -0.052723 | -0.013231 | 0.052744 | 0.013245
75 | 77 | 1.3629 | 0.87225 | 2.2887e-09 | 0 | 0 | 0 | 0 | 0 | 1 | -90 | 90 | 0.0059914 | 0.0015016 | -0.0059909 | -0.0015015
76 | 135 | 0.18105 | 0.11587 | 1.2161e-09 | 0 | 0 | 0 | 0 | 0 | 1 | -90 | 90 | -0.059948 | -0.01505 | 0.059955 | 0.015055
77 | 143 | 0.62474 | 0.39983 | 1.0491e-09 | 0 | 0 | 0 | 0 | 0 | 1 | -90 | 90 | 0.0036821 | 0.00092283 | -0.003682 | -0.00092287
135 | 134 | 0.55819 | 0.35724 | 3.7494e-09 | 0 | 0 | 0 | 0 | 0 | 1 | -90 | 90 | -0.061311 | -0.015394 | 0.061334 | 0.015409
134 | 136 | 0.19828 | 0.1269 | 1.3319e-09 | 0 | 0 | 0 | 0 | 0 | 1 | -90 | 90 | -0.063068 | -0.015844 | 0.063077 | 0.015849
78 | 88 | 7.4924 | 4.7951 | 1.2582e-08 | 0 | 0 | 0 | 0 | 0 | 1 | -90 | 90 | -0.013189 | -0.0033097 | 0.013204 | 0.0033178
78 | 225 | 11.4884 | 7.3526 | 1.9292e-08 | 0 | 0 | 0 | 0 | 0 | 1 | -90 | 90 | 0.012352 | 0.0030999 | -0.012333 | -0.0030893
88 | 86 | 1.3481 | 0.86281 | 2.2639e-09 | 0 | 0 | 0 | 0 | 0 | 1 | -90 | 90 | -0.013204 | -0.0033177 | 0.013206 | 0.0033192
225 | 226 | 5.4165 | 3.4665 | 9.0957e-09 | 0 | 0 | 0 | 0 | 0 | 1 | -90 | 90 | 0.0047734 | 0.0011961 | -0.004772 | -0.001196
225 | 224 | 14.3938 | 9.212 | 2.4171e-08 | 0 | 0 | 0 | 0 | 0 | 1 | -90 | 90 | 0.0075594 | 0.0018932 | -0.0075502 | -0.0018896
86 | 87 | 2.0322 | 1.3006 | 3.4125e-09 | 0 | 0 | 0 | 0 | 0 | 1 | -90 | 90 | -0.014826 | -0.003725 | 0.014831 | 0.0037279
224 | 222 | 0.4577 | 0.29293 | 7.6861e-10 | 0 | 0 | 0 | 0 | 0 | 1 | -90 | 90 | 0.0070062 | 0.0017533 | -0.007006 | -0.0017532
79 | 80 | 0.39304 | 0.25154 | 6.6001e-10 | 0 | 0 | 0 | 0 | 0 | 1 | -90 | 90 | 0.0015591 | 0.0003907 | -0.0015591 | -0.00039076
79 | 81 | 0.95247 | 0.60958 | 1.5994e-09 | 0 | 0 | 0 | 0 | 0 | 1 | -90 | 90 | -0.0037172 | -0.00093158 | 0.0037173 | 0.00093152
81 | 82 | 0.85568 | 0.54764 | 1.4369e-09 | 0 | 0 | 0 | 0 | 0 | 1 | -90 | 90 | -0.0052935 | -0.0013265 | 0.0052937 | 0.0013266
82 | 93 | 1.8554 | 1.1874 | 3.1157e-09 | 0 | 0 | 0 | 0 | 0 | 1 | -90 | 90 | -0.0077833 | -0.0019505 | 0.0077845 | 0.001951
93 | 95 | 4.18 | 2.6752 | 7.0194e-09 | 0 | 0 | 0 | 0 | 0 | 1 | -90 | 90 | 0.0030445 | 0.00076224 | -0.0030441 | -0.00076264
93 | 91 | 0.82631 | 0.52884 | 1.3876e-09 | 0 | 0 | 0 | 0 | 0 | 1 | -90 | 90 | -0.010829 | -0.0027133 | 0.01083 | 0.0027138
95 | 90 | 1.9142 | 1.2251 | 3.2144e-09 | 0 | 0 | 0 | 0 | 0 | 1 | -90 | 90 | 0.0015538 | 0.00038915 | -0.0015538 | -0.00038943
91 | 92 | 2.1474 | 1.3744 | 3.6061e-09 | 0 | 0 | 0 | 0 | 0 | 1 | -90 | 90 | -0.012732 | -0.0031904 | 0.012735 | 0.0031925
83 | 84 | 0.11231 | 0.071877 | 1.8859e-10 | 0 | 0 | 0 | 0 | 0 | 1 | -90 | 90 | -0.0013625 | -0.00034149 | 0.0013625 | 0.00034148
84 | 85 | 1.4798 | 0.94708 | 2.485e-09 | 0 | 0 | 0 | 0 | 0 | 1 | -90 | 90 | -0.0028098 | -0.0007042 | 0.0028099 | 0.00070404
85 | 102 | 0.069756 | 0.044644 | 1.1714e-10 | 0 | 0 | 0 | 0 | 0 | 1 | -90 | 90 | -0.0045983 | -0.0011523 | 0.0045983 | 0.0011523
102 | 215 | 1.4784 | 0.94615 | 2.4826e-09 | 0 | 0 | 0 | 0 | 0 | 1 | -90 | 90 | -0.0061434 | -0.0015395 | 0.006144 | 0.0015397
215 | 193 | 0.076062 | 0.048679 | 1.2773e-10 | 0 | 0 | 0 | 0 | 0 | 1 | -90 | 90 | -0.0078798 | -0.0019747 | 0.0078798 | 0.0019747
87 | 89 | 1.6979 | 1.0867 | 2.8513e-09 | 0 | 0 | 0 | 0 | 0 | 1 | -90 | 90 | -0.016788 | -0.0042185 | 0.016793 | 0.0042216
89 | 213 | 1.4109 | 0.903 | 2.3693e-09 | 0 | 0 | 0 | 0 | 0 | 1 | -90 | 90 | -0.017702 | -0.0044494 | 0.017707 | 0.0044523
213 | 212 | 1.7928 | 1.1474 | 3.0106e-09 | 0 | 0 | 0 | 0 | 0 | 1 | -90 | 90 | -0.018476 | -0.0046449 | 0.018483 | 0.004649
212 | 214 | 1.6618 | 1.0635 | 2.7906e-09 | 0 | 0 | 0 | 0 | 0 | 1 | -90 | 90 | -0.019682 | -0.0049496 | 0.019689 | 0.0049538
92 | 94 | 0.7325 | 0.4688 | 1.2301e-09 | 0 | 0 | 0 | 0 | 0 | 1 | -90 | 90 | -0.013563 | -0.0033998 | 0.013564 | 0.0034006
94 | 96 | 1.2352 | 0.79052 | 2.0742e-09 | 0 | 0 | 0 | 0 | 0 | 1 | -90 | 90 | -0.015647 | -0.0039226 | 0.01565 | 0.0039245
96 | 97 | 3.3022 | 2.1134 | 5.5453e-09 | 0 | 0 | 0 | 0 | 0 | 1 | -90 | 90 | -0.018071 | -0.0045309 | 0.018083 | 0.004538
96 | 98 | 2.798 | 1.7908 | 4.6987e-09 | 0 | 0 | 0 | 0 | 0 | 1 | -90 | 90 | 0.0024209 | 0.00060637 | -0.0024207 | -0.00060671
97 | 116 | 1.3053 | 0.83539 | 2.1919e-09 | 0 | 0 | 0 | 0 | 0 | 1 | -90 | 90 | -0.020323 | -0.0050994 | 0.020329 | 0.005103
114 | 115 | 0.9024 | 0.57754 | 1.5154e-09 | 0 | 0 | 0 | 0 | 0 | 1 | -90 | 90 | 0.0025212 | 0.00063175 | -0.0025211 | -0.00063186
108 | 110 | 2.7484 | 1.759 | 4.6153e-09 | 0 | 0 | 0 | 0 | 0 | 1 | -90 | 90 | 0.0012007 | 0.0003005 | -0.0012007 | -0.00030092
108 | 107 | 3.5678 | 2.2834 | 5.9914e-09 | 0 | 0 | 0 | 0 | 0 | 1 | -90 | 90 | -0.041447 | -0.010425 | 0.041514 | 0.010467
107 | 109 | 0.93301 | 0.59713 | 1.5668e-09 | 0 | 0 | 0 | 0 | 0 | 1 | -90 | 90 | -0.043209 | -0.010892 | 0.043228 | 0.010904
193 | 189 | 1.0992 | 0.70351 | 1.8459e-09 | 0 | 0 | 0 | 0 | 0 | 1 | -90 | 90 | -0.0099351 | -0.0024899 | 0.0099363 | 0.0024904
105 | 106 | 0.9062 | 0.57997 | 1.5217e-09 | 0 | 0 | 0 | 0 | 0 | 1 | -90 | 90 | 0.0020436 | 0.00051204 | -0.0020435 | -0.00051216
109 | 111 | 0.43434 | 0.27798 | 2.9175e-09 | 0 | 0 | 0 | 0 | 0 | 1 | -90 | 90 | -0.32188 | -0.081813 | 0.32237 | 0.082127
109 | 112 | 0.27629 | 0.17683 | 1.8559e-09 | 0 | 0 | 0 | 0 | 0 | 1 | -90 | 90 | 0.22341 | 0.056929 | -0.22326 | -0.056832
109 | 113 | 2.8097 | 1.7982 | 4.7183e-09 | 0 | 0 | 0 | 0 | 0 | 1 | -90 | 90 | 0.055241 | 0.013981 | -0.055147 | -0.013922
111 | 118 | 0.14522 | 0.092943 | 9.7548e-10 | 0 | 0 | 0 | 0 | 0 | 1 | -90 | 90 | -0.3234 | -0.082386 | 0.32357 | 0.082491
112 | 168 | 0.42578 | 0.2725 | 2.86e-09 | 0 | 0 | 0 | 0 | 0 | 1 | -90 | 90 | 0.22108 | 0.056286 | -0.22085 | -0.056141
113 | 194 | 0.8666 | 0.55462 | 1.4553e-09 | 0 | 0 | 0 | 0 | 0 | 1 | -90 | 90 | 0.05288 | 0.013354 | -0.052854 | -0.013337
118 | 117 | 0.36378 | 0.23282 | 2.4435e-09 | 0 | 0 | 0 | 0 | 0 | 1 | -90 | 90 | -0.32512 | -0.082881 | 0.32554 | 0.083148
168 | 166 | 0.42488 | 0.27192 | 2.8539e-09 | 0 | 0 | 0 | 0 | 0 | 1 | -90 | 90 | 0.21875 | 0.055615 | -0.21853 | -0.055473
194 | 195 | 1.2916 | 0.82664 | 2.169e-09 | 0 | 0 | 0 | 0 | 0 | 1 | -90 | 90 | 0.049826 | 0.012578 | -0.049791 | -0.012556
117 | 119 | 0.22197 | 0.14206 | 1.491e-09 | 0 | 0 | 0 | 0 | 0 | 1 | -90 | 90 | -0.32709 | -0.083537 | 0.32735 | 0.083701
166 | 165 | 0.67956 | 0.43492 | 4.5647e-09 | 0 | 0 | 0 | 0 | 0 | 1 | -90 | 90 | 0.21757 | 0.055233 | -0.21722 | -0.055007
195 | 196 | 1.4959 | 0.9574 | 2.5121e-09 | 0 | 0 | 0 | 0 | 0 | 1 | -90 | 90 | 0.045642 | 0.011516 | -0.045608 | -0.011494
119 | 120 | 0.54716 | 0.35018 | 3.6753e-09 | 0 | 0 | 0 | 0 | 0 | 1 | -90 | 90 | -0.32978 | -0.08431 | 0.33042 | 0.084722
120 | 127 | 0.2654 | 0.16985 | 1.7827e-09 | 0 | 0 | 0 | 0 | 0 | 1 | -90 | 90 | -0.33198 | -0.085112 | 0.33229 | 0.085313
127 | 176 | 2.7083 | 1.7333 | 4.5479e-09 | 0 | 0 | 0 | 0 | 0 | 1 | -90 | 90 | 0.091441 | 0.023433 | -0.091197 | -0.023277
127 | 178 | 0.89129 | 0.57043 | 1.4967e-09 | 0 | 0 | 0 | 0 | 0 | 1 | -90 | 90 | 0.01063 | 0.0026644 | -0.010629 | -0.0026638
127 | 126 | 0.89992 | 0.57595 | 6.0448e-09 | 0 | 0 | 0 | 0 | 0 | 1 | -90 | 90 | -0.43437 | -0.11141 | 0.43619 | 0.11258
176 | 175 | 1.488 | 0.95234 | 2.4988e-09 | 0 | 0 | 0 | 0 | 0 | 1 | -90 | 90 | 0.089449 | 0.022839 | -0.08932 | -0.022757
178 | 179 | 0.64711 | 0.41415 | 1.0867e-09 | 0 | 0 | 0 | 0 | 0 | 1 | -90 | 90 | 0.0083278 | 0.0020872 | -0.0083273 | -0.002087
126 | 125 | 3.7391 | 2.393 | 6.279e-09 | 0 | 0 | 0 | 0 | 0 | 1 | -90 | 90 | 0.01629 | 0.0040861 | -0.016279 | -0.00408
128 | 129 | 1.3527 | 0.8657 | 2.2715e-09 | 0 | 0 | 0 | 0 | 0 | 1 | -90 | 90 | 0.0036689 | 0.0009191 | -0.0036687 | -0.0009192
123 | 148 | 1.3111 | 0.83914 | 2.2018e-09 | 0 | 0 | 0 | 0 | 0 | 1 | -90 | 90 | -0.0081148 | -0.0020339 | 0.0081158 | 0.0020343
148 | 150 | 0.2573 | 0.16467 | 1.7283e-09 | 0 | 0 | 0 | 0 | 0 | 1 | -90 | 90 | -0.11545 | -0.02905 | 0.11549 | 0.029074
148 | 147 | 0.509 | 0.32576 | 3.419e-09 | 0 | 0 | 0 | 0 | 0 | 1 | -90 | 90 | 0.10733 | 0.027016 | -0.10727 | -0.026974
177 | 175 | 0.13981 | 0.089481 | 2.3479e-10 | 0 | 0 | 0 | 0 | 0 | 1 | -90 | 90 | -0.087426 | -0.022278 | 0.087438 | 0.022285
129 | 130 | 1.993 | 1.2755 | 3.3469e-09 | 0 | 0 | 0 | 0 | 0 | 1 | -90 | 90 | 0.0025097 | 0.00062872 | -0.0025095 | -0.00062896
150 | 152 | 0.66469 | 0.4254 | 4.4648e-09 | 0 | 0 | 0 | 0 | 0 | 1 | -90 | 90 | -0.12451 | -0.031336 | 0.12462 | 0.031409
147 | 149 | 0.40339 | 0.25817 | 2.7096e-09 | 0 | 0 | 0 | 0 | 0 | 1 | -90 | 90 | 0.096696 | 0.024325 | -0.096654 | -0.024298
131 | 132 | 0.74613 | 0.47752 | 1.253e-09 | 0 | 0 | 0 | 0 | 0 | 1 | -90 | 90 | -0.0010181 | -0.00025518 | 0.0010181 | 0.00025507
132 | 133 | 1.4217 | 0.90988 | 2.3874e-09 | 0 | 0 | 0 | 0 | 0 | 1 | -90 | 90 | -0.001825 | -0.0004573 | 0.0018251 | 0.00045711
133 | 136 | 1.5497 | 0.99178 | 2.6023e-09 | 0 | 0 | 0 | 0 | 0 | 1 | -90 | 90 | -0.0043225 | -0.0010831 | 0.0043228 | 0.001083
136 | 137 | 0.16649 | 0.10655 | 1.1183e-09 | 0 | 0 | 0 | 0 | 0 | 1 | -90 | 90 | -0.067399 | -0.016932 | 0.067408 | 0.016937
137 | 138 | 0.47794 | 0.30588 | 3.2103e-09 | 0 | 0 | 0 | 0 | 0 | 1 | -90 | 90 | -0.069432 | -0.017445 | 0.069458 | 0.017461
138 | 139 | 0.071504 | 0.045763 | 4.803e-10 | 0 | 0 | 0 | 0 | 0 | 1 | -90 | 90 | -0.072379 | -0.018193 | 0.072384 | 0.018196
139 | 146 | 0.1999 | 0.12794 | 1.3427e-09 | 0 | 0 | 0 | 0 | 0 | 1 | -90 | 90 | -0.076032 | -0.01911 | 0.076045 | 0.019119
146 | 149 | 0.48122 | 0.30798 | 3.2324e-09 | 0 | 0 | 0 | 0 | 0 | 1 | -90 | 90 | -0.077906 | -0.019585 | 0.077939 | 0.019606
149 | 151 | 5.3427 | 3.4193 | 8.9718e-09 | 0 | 0 | 0 | 0 | 0 | 1 | -90 | 90 | 0.011056 | 0.0027732 | -0.011049 | -0.0027693
149 | 144 | 1.3869 | 0.8876 | 2.3289e-09 | 0 | 0 | 0 | 0 | 0 | 1 | -90 | 90 | 0.0076585 | 0.0019194 | -0.0076576 | -0.0019191
141 | 142 | 2.4496 | 1.5677 | 4.1135e-09 | 0 | 0 | 0 | 0 | 0 | 1 | -90 | 90 | -0.004894 | -0.0012266 | 0.0048947 | 0.0012267
142 | 144 | 1.8181 | 1.1636 | 3.0532e-09 | 0 | 0 | 0 | 0 | 0 | 1 | -90 | 90 | -0.0048947 | -0.0012267 | 0.0048951 | 0.0012267
152 | 153 | 1.1625 | 0.74402 | 1.9522e-09 | 0 | 0 | 0 | 0 | 0 | 1 | -90 | 90 | 0.0054854 | 0.0013748 | -0.005485 | -0.0013747
152 | 154 | 0.14173 | 0.090705 | 9.5199e-10 | 0 | 0 | 0 | 0 | 0 | 1 | -90 | 90 | -0.13011 | -0.032783 | 0.13014 | 0.0328
154 | 158 | 0.10074 | 0.064474 | 6.7668e-10 | 0 | 0 | 0 | 0 | 0 | 1 | -90 | 90 | -0.13286 | -0.033483 | 0.13288 | 0.033495
158 | 157 | 0.19868 | 0.12716 | 1.3346e-09 | 0 | 0 | 0 | 0 | 0 | 1 | -90 | 90 | -0.1349 | -0.034003 | 0.13494 | 0.034029
157 | 156 | 0.17584 | 0.11254 | 1.1811e-09 | 0 | 0 | 0 | 0 | 0 | 1 | -90 | 90 | -0.13927 | -0.035112 | 0.13931 | 0.035136
156 | 159 | 0.10368 | 0.066356 | 6.9644e-10 | 0 | 0 | 0 | 0 | 0 | 1 | -90 | 90 | -0.13931 | -0.035136 | 0.13933 | 0.035151
159 | 174 | 0.24476 | 0.15665 | 1.6441e-09 | 0 | 0 | 0 | 0 | 0 | 1 | -90 | 90 | -0.1436 | -0.036222 | 0.14366 | 0.036258
174 | 173 | 0.1163 | 0.074435 | 7.8123e-10 | 0 | 0 | 0 | 0 | 0 | 1 | -90 | 90 | -0.14702 | -0.037099 | 0.14704 | 0.037117
173 | 172 | 0.098128 | 0.062802 | 6.5914e-10 | 0 | 0 | 0 | 0 | 0 | 1 | -90 | 90 | -0.15214 | -0.038393 | 0.15216 | 0.038409
160 | 161 | 0.10949 | 0.070072 | 7.3543e-10 | 0 | 0 | 0 | 0 | 0 | 1 | -90 | 90 | -0.17143 | -0.043334 | 0.17147 | 0.043357
160 | 162 | 0.16554 | 0.10594 | 1.1119e-09 | 0 | 0 | 0 | 0 | 0 | 1 | -90 | 90 | 0.16811 | 0.0425 | -0.16805 | -0.042467
161 | 163 | 0.32918 | 0.21068 | 2.2112e-09 | 0 | 0 | 0 | 0 | 0 | 1 | -90 | 90 | -0.17286 | -0.043706 | 0.17297 | 0.043775
162 | 164 | 0.20555 | 0.13155 | 1.3807e-09 | 0 | 0 | 0 | 0 | 0 | 1 | -90 | 90 | 0.16679 | 0.04215 | -0.16673 | -0.042109
163 | 180 | 4.4448 | 2.8447 | 7.464e-09 | 0 | 0 | 0 | 0 | 0 | 1 | -90 | 90 | 0.0046117 | 0.0011555 | -0.0046107 | -0.0011556
163 | 167 | 0.35297 | 0.2259 | 2.3709e-09 | 0 | 0 | 0 | 0 | 0 | 1 | -90 | 90 | -0.17758 | -0.04493 | 0.17771 | 0.045009
164 | 170 | 0.094718 | 0.060619 | 6.3623e-10 | 0 | 0 | 0 | 0 | 0 | 1 | -90 | 90 | 0.16191 | 0.040902 | -0.16188 | -0.040885
167 | 169 | 1.2224 | 0.78232 | 2.0527e-09 | 0 | 0 | 0 | 0 | 0 | 1 | -90 | 90 | 0.037218 | 0.0093586 | -0.0372 | -0.0093469
167 | 165 | 0.33303 | 0.21314 | 2.237e-09 | 0 | 0 | 0 | 0 | 0 | 1 | -90 | 90 | -0.21492 | -0.054367 | 0.21509 | 0.054476
170 | 171 | 0.16156 | 0.1034 | 1.0852e-09 | 0 | 0 | 0 | 0 | 0 | 1 | -90 | 90 | 0.15923 | 0.040221 | -0.15919 | -0.040192
169 | 200 | 0.64129 | 0.41043 | 1.0769e-09 | 0 | 0 | 0 | 0 | 0 | 1 | -90 | 90 | 0.035967 | 0.009038 | -0.035958 | -0.0090322
171 | 172 | 0.20983 | 0.13429 | 1.4095e-09 | 0 | 0 | 0 | 0 | 0 | 1 | -90 | 90 | 0.15637 | 0.039486 | -0.15632 | -0.03945
200 | 198 | 0.34251 | 0.2192 | 5.7516e-10 | 0 | 0 | 0 | 0 | 0 | 1 | -90 | 90 | 0.034996 | 0.0087911 | -0.034991 | -0.0087882
198 | 201 | 1.8028 | 1.1538 | 3.0274e-09 | 0 | 0 | 0 | 0 | 0 | 1 | -90 | 90 | 0.0301 | 0.0075624 | -0.030082 | -0.0075511
198 | 197 | 0.88843 | 0.56859 | 1.4919e-09 | 0 | 0 | 0 | 0 | 0 | 1 | -90 | 90 | 0.0048915 | 0.0012258 | -0.0048913 | -0.0012258
181 | 182 | 0.061269 | 0.039212 | 1.0289e-10 | 0 | 0 | 0 | 0 | 0 | 1 | -90 | 90 | -0.012052 | -0.0030198 | 0.012052 | 0.0030198
181 | 183 | 1.3732 | 0.87885 | 2.306e-09 | 0 | 0 | 0 | 0 | 0 | 1 | -90 | 90 | 0.0086515 | 0.0021676 | -0.0086504 | -0.0021671
182 | 184 | 1.9418 | 1.2428 | 3.2609e-09 | 0 | 0 | 0 | 0 | 0 | 1 | -90 | 90 | -0.013759 | -0.0034477 | 0.013763 | 0.00345
183 | 185 | 1.8022 | 1.1534 | 3.0265e-09 | 0 | 0 | 0 | 0 | 0 | 1 | -90 | 90 | 0.0059755 | 0.0014967 | -0.0059747 | -0.0014965
184 | 186 | 0.47849 | 0.30624 | 8.0352e-10 | 0 | 0 | 0 | 0 | 0 | 1 | -90 | 90 | -0.015883 | -0.0039815 | 0.015885 | 0.0039823
185 | 191 | 0.79849 | 0.51103 | 1.3409e-09 | 0 | 0 | 0 | 0 | 0 | 1 | -90 | 90 | 0.0040399 | 0.0010116 | -0.0040398 | -0.0010116
186 | 211 | 0.73392 | 0.46971 | 1.2325e-09 | 0 | 0 | 0 | 0 | 0 | 1 | -90 | 90 | -0.018691 | -0.0046856 | 0.018694 | 0.0046873
191 | 202 | 3.9116 | 2.5034 | 6.5686e-09 | 0 | 0 | 0 | 0 | 0 | 1 | -90 | 90 | 0.0040398 | 0.0010116 | -0.0040391 | -0.0010118
211 | 206 | 1.3502 | 0.8641 | 2.2673e-09 | 0 | 0 | 0 | 0 | 0 | 1 | -90 | 90 | -0.020518 | -0.0051445 | 0.020524 | 0.0051483
202 | 207 | 4.259 | 2.7258 | 7.152e-09 | 0 | 0 | 0 | 0 | 0 | 1 | -90 | 90 | 0.0040391 | 0.0010118 | -0.0040383 | -0.001012
206 | 209 | 0.76113 | 0.48712 | 1.2781e-09 | 0 | 0 | 0 | 0 | 0 | 1 | -90 | 90 | 0.0059638 | 0.0014947 | -0.0059635 | -0.0014946
206 | 205 | 0.26125 | 0.1672 | 4.3871e-10 | 0 | 0 | 0 | 0 | 0 | 1 | -90 | 90 | -0.026488 | -0.006643 | 0.02649 | 0.0066443
187 | 188 | 1.4919 | 0.95482 | 2.5053e-09 | 0 | 0 | 0 | 0 | 0 | 1 | -90 | 90 | -0.034581 | -0.0087007 | 0.034601 | 0.008713
187 | 189 | 1.0027 | 0.64172 | 1.6838e-09 | 0 | 0 | 0 | 0 | 0 | 1 | -90 | 90 | 0.032173 | 0.008097 | -0.032161 | -0.0080898
188 | 190 | 0.78652 | 0.50337 | 1.3208e-09 | 0 | 0 | 0 | 0 | 0 | 1 | -90 | 90 | -0.036345 | -0.0091502 | 0.036357 | 0.0091574
189 | 192 | 2.8951 | 1.8529 | 4.8617e-09 | 0 | 0 | 0 | 0 | 0 | 1 | -90 | 90 | 0.022225 | 0.0055994 | -0.022209 | -0.0055898
190 | 203 | 1.3986 | 0.89509 | 2.3486e-09 | 0 | 0 | 0 | 0 | 0 | 1 | -90 | 90 | -0.039001 | -0.00982 | 0.039024 | 0.0098347
192 | 214 | 2.8606 | 1.8308 | 4.8037e-09 | 0 | 0 | 0 | 0 | 0 | 1 | -90 | 90 | 0.019701 | 0.0049612 | -0.019689 | -0.0049538
203 | 196 | 1.2881 | 0.8244 | 2.1631e-09 | 0 | 0 | 0 | 0 | 0 | 1 | -90 | 90 | -0.041817 | -0.010535 | 0.041842 | 0.01055
207 | 208 | 0.91038 | 0.58265 | 1.5288e-09 | 0 | 0 | 0 | 0 | 0 | 1 | -90 | 90 | 0.001991 | 0.00049888 | -0.001991 | -0.000499
197 | 199 | 0.99799 | 0.63871 | 1.6759e-09 | 0 | 0 | 0 | 0 | 0 | 1 | -90 | 90 | 0.0031394 | 0.00078671 | -0.0031393 | -0.0007868
201 | 204 | 0.64809 | 0.41477 | 1.0883e-09 | 0 | 0 | 0 | 0 | 0 | 1 | -90 | 90 | 0.029268 | 0.0073472 | -0.029262 | -0.0073434
204 | 205 | 1.4448 | 0.92464 | 2.4261e-09 | 0 | 0 | 0 | 0 | 0 | 1 | -90 | 90 | 0.027706 | 0.0069536 | -0.027694 | -0.006946
209 | 210 | 0.91486 | 0.58551 | 1.5363e-09 | 0 | 0 | 0 | 0 | 0 | 1 | -90 | 90 | 0.0045458 | 0.0011393 | -0.0045456 | -0.0011393
216 | 217 | 0.28656 | 0.1834 | 4.8121e-10 | 0 | 0 | 0 | 0 | 0 | 1 | -90 | 90 | -0.0010254 | -0.00025701 | 0.0010254 | 0.00025696
217 | 218 | 1.7257 | 1.1045 | 2.898e-09 | 0 | 0 | 0 | 0 | 0 | 1 | -90 | 90 | -0.0019139 | -0.00047966 | 0.001914 | 0.00047943
218 | 219 | 1.6836 | 1.0775 | 2.8272e-09 | 0 | 0 | 0 | 0 | 0 | 1 | -90 | 90 | -0.0024072 | -0.00060306 | 0.0024073 | 0.00060286
223 | 220 | 30.3301 | 19.4112 | 5.0932e-08 | 0 | 0 | 0 | 0 | 0 | 1 | -90 | 90 | 0.0051896 | 0.001298 | -0.0051804 | -0.001297
223 | 222 | 1.909 | 1.2217 | 3.2057e-09 | 0 | 0 | 0 | 0 | 0 | 1 | -90 | 90 | -0.0051896 | -0.001298 | 0.0051901 | 0.0012981
220 | 219 | 0.97956 | 0.62692 | 1.6449e-09 | 0 | 0 | 0 | 0 | 0 | 1 | -90 | 90 | 0.0033915 | 0.00084864 | -0.0033914 | -0.00084872
219 | 221 | 4.3102 | 2.7585 | 7.2379e-09 | 0 | 0 | 0 | 0 | 0 | 1 | -90 | 90 | 0.00098407 | 0.00024586 | -0.00098402 | -0.00024651
221 | 227 | 0.83281 | 0.533 | 1.3985e-09 | 0 | 0 | 0 | 0 | 0 | 1 | -90 | 90 | 0.00098402 | 0.00024651 | -0.00098401 | -0.00024663