## bus_data
BUS_I | BUS_TYPE | Pd | Qd | Gs | Bs | area | Vm | Va | baseKV | zone | Vmax | Vmin
1 | 1 | 0.0019785 | 0.00049586 | 0 | 0 | 1 | 0.97147 | -0.55035 | 0.4 | 1 | 1.1 | 0.9
2 | 1 | 0.0012045 | 0.00030188 | 0 | 0 | 1 | 0.97168 | -0.54622 | 0.4 | 1 | 1.1 | 0.9
3 | 1 | 0.0038143 | 0.00095596 | 0 | 0 | 1 | 0.97131 | -0.5536 | 0.4 | 1 | 1.1 | 0.9
4 | 1 | 0.0019824 | 0.00049685 | 0 | 0 | 1 | 0.97173 | -0.54533 | 0.4 | 1 | 1.1 | 0.9
5 | 1 | 0.0015726 | 0.00039414 | 0 | 0 | 1 | 0.97119 | -0.55604 | 0.4 | 1 | 1.1 | 0.9
22 | 1 | 0 | 0 | 0 | 0 | 1 | 0.97175 | -0.54494 | 0.4 | 1 | 1.1 | 0.9
6 | 1 | 0.0018824 | 0.00047178 | 0 | 0 | 1 | 0.97115 | -0.5567 | 0.4 | 1 | 1.1 | 0.9
24 | 1 | 0.0034504 | 0.00086475 | 0 | 0 | 1 | 0.97138 | -0.55223 | 0.4 | 1 | 1.1 | 0.9
20 | 1 | 0.0014631 | 0.00036668 | 0 | 0 | 1 | 0.97183 | -0.54332 | 0.4 | 1 | 1.1 | 0.9
9 | 1 | 0 | 0 | 0 | 0 | 1 | 0.97114 | -0.55694 | 0.4 | 1 | 1.1 | 0.9
8 | 1 | 0 | 0 | 0 | 0 | 1 | 0.9711 | -0.55785 | 0.4 | 1 | 1.1 | 0.9
7 | 1 | 0.0025793 | 0.00064643 | 0 | 0 | 1 | 0.97101 | -0.5596 | 0.4 | 1 | 1.1 | 0.9
25 | 1 | 0.0021942 | 0.00054992 | 0 | 0 | 1 | 0.9853 | -0.28011 | 0.4 | 1 | 1.1 | 0.9
92 | 1 | 0.0032792 | 0.00082185 | 0 | 0 | 1 | 0.98531 | -0.28002 | 0.4 | 1 | 1.1 | 0.9
11 | 1 | 0.00077099 | 0.00019323 | 0 | 0 | 1 | 0.97208 | -0.53842 | 0.4 | 1 | 1.1 | 0.9
12 | 1 | 0.0015874 | 0.00039785 | 0 | 0 | 1 | 0.97211 | -0.53772 | 0.4 | 1 | 1.1 | 0.9
13 | 1 | 0 | 0 | 0 | 0 | 1 | 0.97218 | -0.53645 | 0.4 | 1 | 1.1 | 0.9
14 | 1 | 0.00078344 | 0.00019635 | 0 | 0 | 1 | 0.97226 | -0.53476 | 0.4 | 1 | 1.1 | 0.9
15 | 1 | 0.0013145 | 0.00032945 | 0 | 0 | 1 | 0.97209 | -0.53827 | 0.4 | 1 | 1.1 | 0.9
16 | 1 | 0.00074939 | 0.00018781 | 0 | 0 | 1 | 0.97243 | -0.53146 | 0.4 | 1 | 1.1 | 0.9
18 | 1 | 0.00037699 | 9.4481e-05 | 0 | 0 | 1 | 0.97206 | -0.53884 | 0.4 | 1 | 1.1 | 0.9
17 | 1 | 0.003216 | 0.00080601 | 0 | 0 | 1 | 0.97274 | -0.52542 | 0.4 | 1 | 1.1 | 0.9
19 | 1 | 0.0025558 | 0.00064055 | 0 | 0 | 1 | 0.97202 | -0.53968 | 0.4 | 1 | 1.1 | 0.9
26 | 1 | 0 | 0 | 0 | 0 | 1 | 0.97292 | -0.52186 | 0.4 | 1 | 1.1 | 0.9
31 | 1 | 0.00089601 | 0.00022456 | 0 | 0 | 1 | 0.97341 | -0.51208 | 0.4 | 1 | 1.1 | 0.9
21 | 1 | 0.0023912 | 0.00059929 | 0 | 0 | 1 | 0.9723 | -0.53395 | 0.4 | 1 | 1.1 | 0.9
23 | 1 | 0.0023373 | 0.00058579 | 0 | 0 | 1 | 0.97237 | -0.53272 | 0.4 | 1 | 1.1 | 0.9
32 | 1 | 0.0031358 | 0.00078592 | 0 | 0 | 1 | 0.9732 | -0.51632 | 0.4 | 1 | 1.1 | 0.9
89 | 1 | 0.0024518 | 0.00061448 | 0 | 0 | 1 | 0.97135 | -0.55272 | 0.4 | 1 | 1.1 | 0.9
29 | 1 | 0 | 0 | 0 | 0 | 1 | 0.97358 | -0.50877 | 0.4 | 1 | 1.1 | 0.9
90 | 1 | 0.0022461 | 0.00056292 | 0 | 0 | 1 | 0.97125 | -0.55474 | 0.4 | 1 | 1.1 | 0.9
87 | 1 | 0.0028866 | 0.00072345 | 0 | 0 | 1 | 0.98549 | -0.27643 | 0.4 | 1 | 1.1 | 0.9
27 | 1 | 0.002542 | 0.00063709 | 0 | 0 | 1 | 0.97431 | -0.49441 | 0.4 | 1 | 1.1 | 0.9
28 | 1 | 0.0034027 | 0.0008528 | 0 | 0 | 1 | 0.97539 | -0.47309 | 0.4 | 1 | 1.1 | 0.9
30 | 1 | 0.012697 | 0.0031821 | 0 | 0 | 1 | 0.97576 | -0.46596 | 0.4 | 1 | 1.1 | 0.9
79 | 1 | 0 | 0 | 0 | 0 | 1 | 0.97763 | -0.4292 | 0.4 | 1 | 1.1 | 0.9
80 | 1 | 0.022254 | 0.0055773 | 0 | 0 | 1 | 0.97627 | -0.45591 | 0.4 | 1 | 1.1 | 0.9
65 | 1 | 0 | 0 | 0 | 0 | 1 | 0.978 | -0.42197 | 0.4 | 1 | 1.1 | 0.9
33 | 1 | 0.0017364 | 0.00043519 | 0 | 0 | 1 | 0.9807 | -0.37156 | 0.4 | 1 | 1.1 | 0.9
34 | 1 | 0.0018775 | 0.00047054 | 0 | 0 | 1 | 0.98065 | -0.37255 | 0.4 | 1 | 1.1 | 0.9
35 | 1 | 0.0012504 | 0.00031338 | 0 | 0 | 1 | 0.98091 | -0.3674 | 0.4 | 1 | 1.1 | 0.9
36 | 1 | 0.0045963 | 0.0011519 | 0 | 0 | 1 | 0.98056 | -0.37425 | 0.4 | 1 | 1.1 | 0.9
37 | 1 | 0.0013832 | 0.00034667 | 0 | 0 | 1 | 0.98104 | -0.36488 | 0.4 | 1 | 1.1 | 0.9
38 | 1 | 0.0020281 | 0.00050828 | 0 | 0 | 1 | 0.98053 | -0.37482 | 0.4 | 1 | 1.1 | 0.9
39 | 1 | 0.00078058 | 0.00019563 | 0 | 0 | 1 | 0.98128 | -0.36008 | 0.4 | 1 | 1.1 | 0.9
40 | 1 | 0.0010778 | 0.00027011 | 0 | 0 | 1 | 0.98129 | -0.35992 | 0.4 | 1 | 1.1 | 0.9
41 | 1 | 0 | 0 | 0 | 0 | 1 | 0.98141 | -0.35765 | 0.4 | 1 | 1.1 | 0.9
49 | 1 | 0.00073868 | 0.00018513 | 0 | 0 | 1 | 0.98172 | -0.35152 | 0.4 | 1 | 1.1 | 0.9
48 | 1 | 0.00096233 | 0.00024118 | 0 | 0 | 1 | 0.98132 | -0.35939 | 0.4 | 1 | 1.1 | 0.9
52 | 1 | 0 | 0 | 0 | 0 | 1 | 0.98269 | -0.33249 | 0.4 | 1 | 1.1 | 0.9
46 | 1 | 0.0023537 | 0.0005899 | 0 | 0 | 1 | 0.9813 | -0.35977 | 0.4 | 1 | 1.1 | 0.9
42 | 1 | 0.0011369 | 0.00028493 | 0 | 0 | 1 | 0.9809 | -0.36747 | 0.4 | 1 | 1.1 | 0.9
43 | 1 | 0.0010908 | 0.00027338 | 0 | 0 | 1 | 0.98088 | -0.36786 | 0.4 | 1 | 1.1 | 0.9
45 | 1 | 0 | 0 | 0 | 0 | 1 | 0.98115 | -0.36269 | 0.4 | 1 | 1.1 | 0.9
44 | 1 | 0.0021716 | 0.00054425 | 0 | 0 | 1 | 0.98088 | -0.36789 | 0.4 | 1 | 1.1 | 0.9
54 | 1 | 0.0012248 | 0.00030696 | 0 | 0 | 1 | 0.98266 | -0.33315 | 0.4 | 1 | 1.1 | 0.9
50 | 1 | 0.0017833 | 0.00044694 | 0 | 0 | 1 | 0.98276 | -0.33116 | 0.4 | 1 | 1.1 | 0.9
51 | 1 | 0.0034087 | 0.0008543 | 0 | 0 | 1 | 0.98306 | -0.3254 | 0.4 | 1 | 1.1 | 0.9
53 | 1 | 0.0060204 | 0.0015089 | 0 | 0 | 1 | 0.98324 | -0.32181 | 0.4 | 1 | 1.1 | 0.9
60 | 1 | 0 | 0 | 0 | 0 | 1 | 0.98386 | -0.30977 | 0.4 | 1 | 1.1 | 0.9
61 | 1 | 0 | 0 | 0 | 0 | 1 | 0.98472 | -0.293 | 0.4 | 1 | 1.1 | 0.9
58 | 1 | 0.0013711 | 0.00034363 | 0 | 0 | 1 | 0.9835 | -0.31668 | 0.4 | 1 | 1.1 | 0.9
55 | 1 | 0.0022498 | 0.00056386 | 0 | 0 | 1 | 0.98316 | -0.3234 | 0.4 | 1 | 1.1 | 0.9
56 | 1 | 0.0019866 | 0.0004979 | 0 | 0 | 1 | 0.98321 | -0.32241 | 0.4 | 1 | 1.1 | 0.9
57 | 1 | 0.0054963 | 0.0013775 | 0 | 0 | 1 | 0.98315 | -0.32355 | 0.4 | 1 | 1.1 | 0.9
133 | 1 | 0.0018164 | 0.00045522 | 0 | 0 | 1 | 0.9858 | -0.27203 | 0.4 | 1 | 1.1 | 0.9
130 | 1 | 0.0073177 | 0.001834 | 0 | 0 | 1 | 0.98452 | -0.29681 | 0.4 | 1 | 1.1 | 0.9
139 | 1 | 0.00093307 | 0.00023385 | 0 | 0 | 1 | 0.9863 | -0.26219 | 0.4 | 1 | 1.1 | 0.9
131 | 1 | 0.0018982 | 0.00047573 | 0 | 0 | 1 | 0.98313 | -0.32383 | 0.4 | 1 | 1.1 | 0.9
62 | 1 | 0.0012061 | 0.00030227 | 0 | 0 | 1 | 0.97794 | -0.42324 | 0.4 | 1 | 1.1 | 0.9
63 | 1 | 0.002472 | 0.00061953 | 0 | 0 | 1 | 0.97796 | -0.42279 | 0.4 | 1 | 1.1 | 0.9
64 | 1 | 0 | 0 | 0 | 0 | 1 | 0.99588 | -0.077841 | 0.4 | 1 | 1.1 | 0.9
66 | 1 | 0.0025723 | 0.00064467 | 0 | 0 | 1 | 0.99553 | -0.084679 | 0.4 | 1 | 1.1 | 0.9
67 | 1 | 0.0015353 | 0.00038479 | 0 | 0 | 1 | 0.99422 | -0.10943 | 0.4 | 1 | 1.1 | 0.9
68 | 1 | 0.0026279 | 0.0006586 | 0 | 0 | 1 | 0.99847 | -0.028944 | 0.4 | 1 | 1.1 | 0.9
82 | 1 | 0.0022568 | 0.00056561 | 0 | 0 | 1 | 0.97928 | -0.39686 | 0.4 | 1 | 1.1 | 0.9
107 | 1 | 0.0039184 | 0.00098204 | 0 | 0 | 1 | 0.99535 | -0.088094 | 0.4 | 1 | 1.1 | 0.9
110 | 1 | 0.0010156 | 0.00025453 | 0 | 0 | 1 | 0.99377 | -0.11794 | 0.4 | 1 | 1.1 | 0.9
113 | 1 | 0 | 0 | 0 | 0 | 1 | 0.99972 | -0.0053487 | 0.4 | 1 | 1.1 | 0.9
94 | 1 | 0.0021375 | 0.00053572 | 0 | 0 | 1 | 0.9801 | -0.381 | 0.4 | 1 | 1.1 | 0.9
108 | 1 | 0.0016867 | 0.00042272 | 0 | 0 | 1 | 0.99526 | -0.089888 | 0.4 | 1 | 1.1 | 0.9
106 | 1 | 0.0021556 | 0.00054024 | 0 | 0 | 1 | 0.99369 | -0.11943 | 0.4 | 1 | 1.1 | 0.9
115 | 3 | 0.0026698 | 0.00066911 | 0 | 0 | 1 | 1 | 0 | 0.4 | 1 | 1.1 | 0.9
111 | 1 | 0.0023616 | 0.00059188 | 0 | 0 | 1 | 0.99933 | -0.012854 | 0.4 | 1 | 1.1 | 0.9
69 | 1 | 0.0035007 | 0.00087736 | 0 | 0 | 1 | 0.99104 | -0.17098 | 0.4 | 1 | 1.1 | 0.9
70 | 1 | 0.0032841 | 0.00082308 | 0 | 0 | 1 | 0.99096 | -0.1724 | 0.4 | 1 | 1.1 | 0.9
71 | 1 | 0.0012913 | 0.00032363 | 0 | 0 | 1 | 0.9911 | -0.16973 | 0.4 | 1 | 1.1 | 0.9
72 | 1 | 0.0016316 | 0.00040891 | 0 | 0 | 1 | 0.99096 | -0.17242 | 0.4 | 1 | 1.1 | 0.9
73 | 1 | 0 | 0 | 0 | 0 | 1 | 0.99121 | -0.16753 | 0.4 | 1 | 1.1 | 0.9
74 | 1 | 0.0022685 | 0.00056853 | 0 | 0 | 1 | 0.99137 | -0.16449 | 0.4 | 1 | 1.1 | 0.9
75 | 1 | 0 | 0 | 0 | 0 | 1 | 0.99185 | -0.1552 | 0.4 | 1 | 1.1 | 0.9
76 | 1 | 0.0022476 | 0.00056329 | 0 | 0 | 1 | 0.99355 | -0.12259 | 0.4 | 1 | 1.1 | 0.9
77 | 1 | 0.0039219 | 0.00098292 | 0 | 0 | 1 | 0.98985 | -0.19357 | 0.4 | 1 | 1.1 | 0.9
78 | 1 | 0.0025652 | 0.00064289 | 0 | 0 | 1 | 0.99175 | -0.15724 | 0.4 | 1 | 1.1 | 0.9
116 | 1 | 0.0026805 | 0.00067181 | 0 | 0 | 1 | 0.99611 | -0.07372 | 0.4 | 1 | 1.1 | 0.9
138 | 1 | 0.0048725 | 0.0012212 | 0 | 0 | 1 | 0.98688 | -0.25096 | 0.4 | 1 | 1.1 | 0.9
124 | 1 | 0.0035521 | 0.00089023 | 0 | 0 | 1 | 0.99174 | -0.15733 | 0.4 | 1 | 1.1 | 0.9
81 | 1 | 0.0052044 | 0.0013044 | 0 | 0 | 1 | 0.97617 | -0.45791 | 0.4 | 1 | 1.1 | 0.9
93 | 1 | 0.0030507 | 0.00076458 | 0 | 0 | 1 | 0.98164 | -0.35107 | 0.4 | 1 | 1.1 | 0.9
83 | 1 | 0.0028657 | 0.0007182 | 0 | 0 | 1 | 0.98691 | -0.24907 | 0.4 | 1 | 1.1 | 0.9
84 | 1 | 0.001265 | 0.00031704 | 0 | 0 | 1 | 0.98818 | -0.22475 | 0.4 | 1 | 1.1 | 0.9
85 | 1 | 0 | 0 | 0 | 0 | 1 | 0.98552 | -0.27581 | 0.4 | 1 | 1.1 | 0.9
86 | 1 | 0.0018784 | 0.00047077 | 0 | 0 | 1 | 0.98858 | -0.21693 | 0.4 | 1 | 1.1 | 0.9
88 | 1 | 0.0040113 | 0.0010053 | 0 | 0 | 1 | 0.98463 | -0.29308 | 0.4 | 1 | 1.1 | 0.9
97 | 1 | 0 | 0 | 0 | 0 | 1 | 0.98932 | -0.20287 | 0.4 | 1 | 1.1 | 0.9
95 | 1 | 0.0029739 | 0.00074532 | 0 | 0 | 1 | 0.98279 | -0.32863 | 0.4 | 1 | 1.1 | 0.9
99 | 1 | 0.0015207 | 0.00038113 | 0 | 0 | 1 | 0.98955 | -0.19848 | 0.4 | 1 | 1.1 | 0.9
96 | 1 | 0.0009016 | 0.00022596 | 0 | 0 | 1 | 0.98928 | -0.20366 | 0.4 | 1 | 1.1 | 0.9
91 | 1 | 0.0031692 | 0.00079427 | 0 | 0 | 1 | 0.97125 | -0.5548 | 0.4 | 1 | 1.1 | 0.9
98 | 1 | 0 | 0 | 0 | 0 | 1 | 0.98926 | -0.204 | 0.4 | 1 | 1.1 | 0.9
100 | 1 | 0.00078025 | 0.00019555 | 0 | 0 | 1 | 0.98925 | -0.20423 | 0.4 | 1 | 1.1 | 0.9
101 | 1 | 0.0018527 | 0.00046433 | 0 | 0 | 1 | 0.99105 | -0.16971 | 0.4 | 1 | 1.1 | 0.9
102 | 1 | 0 | 0 | 0 | 0 | 1 | 0.99176 | -0.15619 | 0.4 | 1 | 1.1 | 0.9
103 | 1 | 0.0025119 | 0.00062954 | 0 | 0 | 1 | 0.99229 | -0.14607 | 0.4 | 1 | 1.1 | 0.9
104 | 1 | 0.0018784 | 0.00047077 | 0 | 0 | 1 | 0.99167 | -0.158 | 0.4 | 1 | 1.1 | 0.9
105 | 1 | 0.0015356 | 0.00038486 | 0 | 0 | 1 | 0.99248 | -0.14248 | 0.4 | 1 | 1.1 | 0.9
183 | 1 | 0.0022935 | 0.00057482 | 0 | 0 | 1 | 0.99165 | -0.15839 | 0.4 | 1 | 1.1 | 0.9
109 | 1 | 0.0022239 | 0.00055736 | 0 | 0 | 1 | 0.99513 | -0.092355 | 0.4 | 1 | 1.1 | 0.9
117 | 1 | 0.00096772 | 0.00024253 | 0 | 0 | 1 | 0.99496 | -0.095555 | 0.4 | 1 | 1.1 | 0.9
118 | 1 | 0.0018142 | 0.00045468 | 0 | 0 | 1 | 0.99489 | -0.097015 | 0.4 | 1 | 1.1 | 0.9
112 | 1 | 0.0022976 | 0.00057582 | 0 | 0 | 1 | 0.99914 | -0.016423 | 0.4 | 1 | 1.1 | 0.9
114 | 1 | 0.0016469 | 0.00041275 | 0 | 0 | 1 | 0.99868 | -0.025284 | 0.4 | 1 | 1.1 | 0.9
126 | 1 | 0.0022124 | 0.00055447 | 0 | 0 | 1 | 0.99837 | -0.031279 | 0.4 | 1 | 1.1 | 0.9
127 | 1 | 0.0024114 | 0.00060435 | 0 | 0 | 1 | 0.9981 | -0.036444 | 0.4 | 1 | 1.1 | 0.9
119 | 1 | 0.0020555 | 0.00051515 | 0 | 0 | 1 | 0.99479 | -0.099007 | 0.4 | 1 | 1.1 | 0.9
120 | 1 | 0.0020638 | 0.00051723 | 0 | 0 | 1 | 0.99468 | -0.10103 | 0.4 | 1 | 1.1 | 0.9
168 | 1 | 0.0011435 | 0.00028659 | 0 | 0 | 1 | 0.99461 | -0.10237 | 0.4 | 1 | 1.1 | 0.9
169 | 1 | 0.002451 | 0.00061428 | 0 | 0 | 1 | 0.99457 | -0.10322 | 0.4 | 1 | 1.1 | 0.9
121 | 1 | 0.0025039 | 0.00062754 | 0 | 0 | 1 | 0.99721 | -0.053649 | 0.4 | 1 | 1.1 | 0.9
122 | 1 | 0.0016018 | 0.00040144 | 0 | 0 | 1 | 0.99717 | -0.054436 | 0.4 | 1 | 1.1 | 0.9
123 | 1 | 0.0014411 | 0.00036117 | 0 | 0 | 1 | 0.99723 | -0.053245 | 0.4 | 1 | 1.1 | 0.9
125 | 1 | 0.00092843 | 0.00023269 | 0 | 0 | 1 | 0.9973 | -0.051901 | 0.4 | 1 | 1.1 | 0.9
163 | 1 | 0.00129 | 0.00032329 | 0 | 0 | 1 | 0.99737 | -0.050414 | 0.4 | 1 | 1.1 | 0.9
164 | 1 | 0.0018199 | 0.00045611 | 0 | 0 | 1 | 0.99741 | -0.049767 | 0.4 | 1 | 1.1 | 0.9
128 | 1 | 0.0023459 | 0.00058793 | 0 | 0 | 1 | 0.99786 | -0.041051 | 0.4 | 1 | 1.1 | 0.9
129 | 1 | 0 | 0 | 0 | 0 | 1 | 0.99772 | -0.043811 | 0.4 | 1 | 1.1 | 0.9
170 | 1 | 0.0015164 | 0.00038004 | 0 | 0 | 1 | 0.99768 | -0.044568 | 0.4 | 1 | 1.1 | 0.9
166 | 1 | 0.0015617 | 0.00039141 | 0 | 0 | 1 | 0.99754 | -0.047273 | 0.4 | 1 | 1.1 | 0.9
165 | 1 | 0.0020542 | 0.00051484 | 0 | 0 | 1 | 0.99741 | -0.049691 | 0.4 | 1 | 1.1 | 0.9
132 | 1 | 0 | 0 | 0 | 0 | 1 | 0.98244 | -0.33741 | 0.4 | 1 | 1.1 | 0.9
137 | 1 | 0.0011059 | 0.00027717 | 0 | 0 | 1 | 0.98237 | -0.33866 | 0.4 | 1 | 1.1 | 0.9
134 | 1 | 0.00069089 | 0.00017315 | 0 | 0 | 1 | 0.98165 | -0.35286 | 0.4 | 1 | 1.1 | 0.9
140 | 1 | 0.0014191 | 0.00035566 | 0 | 0 | 1 | 0.98192 | -0.34753 | 0.4 | 1 | 1.1 | 0.9
135 | 1 | 0.00070642 | 0.00017704 | 0 | 0 | 1 | 0.98107 | -0.36403 | 0.4 | 1 | 1.1 | 0.9
136 | 1 | 0.0019748 | 0.00049494 | 0 | 0 | 1 | 0.9805 | -0.37524 | 0.4 | 1 | 1.1 | 0.9
148 | 1 | 0.00078339 | 0.00019634 | 0 | 0 | 1 | 0.9802 | -0.3811 | 0.4 | 1 | 1.1 | 0.9
154 | 1 | 0.0036931 | 0.00092557 | 0 | 0 | 1 | 0.98008 | -0.38345 | 0.4 | 1 | 1.1 | 0.9
141 | 1 | 0.0014435 | 0.00036178 | 0 | 0 | 1 | 0.98162 | -0.3533 | 0.4 | 1 | 1.1 | 0.9
142 | 1 | 0.0014861 | 0.00037245 | 0 | 0 | 1 | 0.9814 | -0.3577 | 0.4 | 1 | 1.1 | 0.9
158 | 1 | 0 | 0 | 0 | 0 | 1 | 0.98123 | -0.36095 | 0.4 | 1 | 1.1 | 0.9
160 | 1 | 0.0016377 | 0.00041045 | 0 | 0 | 1 | 0.98122 | -0.36129 | 0.4 | 1 | 1.1 | 0.9
143 | 1 | 0.00058372 | 0.00014629 | 0 | 0 | 1 | 0.97832 | -0.41804 | 0.4 | 1 | 1.1 | 0.9
144 | 1 | 0.00035377 | 8.8664e-05 | 0 | 0 | 1 | 0.97839 | -0.4167 | 0.4 | 1 | 1.1 | 0.9
145 | 1 | 0.0037756 | 0.00094626 | 0 | 0 | 1 | 0.97828 | -0.4189 | 0.4 | 1 | 1.1 | 0.9
146 | 1 | 0 | 0 | 0 | 0 | 1 | 0.97855 | -0.41343 | 0.4 | 1 | 1.1 | 0.9
147 | 1 | 0.0022349 | 0.00056011 | 0 | 0 | 1 | 0.97816 | -0.42123 | 0.4 | 1 | 1.1 | 0.9
151 | 1 | 0.0019022 | 0.00047674 | 0 | 0 | 1 | 0.97887 | -0.40713 | 0.4 | 1 | 1.1 | 0.9
157 | 1 | 0.0019407 | 0.0004864 | 0 | 0 | 1 | 0.97814 | -0.42156 | 0.4 | 1 | 1.1 | 0.9
149 | 1 | 0.00036133 | 9.0558e-05 | 0 | 0 | 1 | 0.97894 | -0.40589 | 0.4 | 1 | 1.1 | 0.9
155 | 1 | 0.001049 | 0.0002629 | 0 | 0 | 1 | 0.97977 | -0.38951 | 0.4 | 1 | 1.1 | 0.9
150 | 1 | 0.00047583 | 0.00011926 | 0 | 0 | 1 | 0.97922 | -0.40041 | 0.4 | 1 | 1.1 | 0.9
152 | 1 | 0.0012246 | 0.00030691 | 0 | 0 | 1 | 0.97926 | -0.39963 | 0.4 | 1 | 1.1 | 0.9
153 | 1 | 0.00096496 | 0.00024184 | 0 | 0 | 1 | 0.97927 | -0.39939 | 0.4 | 1 | 1.1 | 0.9
156 | 1 | 0 | 0 | 0 | 0 | 1 | 0.97951 | -0.39464 | 0.4 | 1 | 1.1 | 0.9
159 | 1 | 0 | 0 | 0 | 0 | 1 | 0.97933 | -0.3982 | 0.4 | 1 | 1.1 | 0.9
178 | 1 | 0.0019245 | 0.00048232 | 0 | 0 | 1 | 0.97921 | -0.40052 | 0.4 | 1 | 1.1 | 0.9
161 | 1 | 0.00090601 | 0.00022707 | 0 | 0 | 1 | 0.98107 | -0.36412 | 0.4 | 1 | 1.1 | 0.9
176 | 1 | 0.0011999 | 0.00030073 | 0 | 0 | 1 | 0.9792 | -0.40085 | 0.4 | 1 | 1.1 | 0.9
162 | 1 | 0 | 0 | 0 | 0 | 1 | 0.98088 | -0.3678 | 0.4 | 1 | 1.1 | 0.9
167 | 1 | 0.0018118 | 0.00045408 | 0 | 0 | 1 | 0.98077 | -0.37009 | 0.4 | 1 | 1.1 | 0.9
174 | 1 | 0.00097231 | 0.00024368 | 0 | 0 | 1 | 0.98064 | -0.37259 | 0.4 | 1 | 1.1 | 0.9
172 | 1 | 0.0013558 | 0.00033979 | 0 | 0 | 1 | 0.98059 | -0.37355 | 0.4 | 1 | 1.1 | 0.9
182 | 1 | 0.00098761 | 0.00024752 | 0 | 0 | 1 | 0.99455 | -0.10356 | 0.4 | 1 | 1.1 | 0.9
181 | 1 | 0.0010926 | 0.00027384 | 0 | 0 | 1 | 0.99455 | -0.10356 | 0.4 | 1 | 1.1 | 0.9
171 | 1 | 0.0011744 | 0.00029433 | 0 | 0 | 1 | 0.98055 | -0.37434 | 0.4 | 1 | 1.1 | 0.9
173 | 1 | 0.001476 | 0.00036992 | 0 | 0 | 1 | 0.98054 | -0.37462 | 0.4 | 1 | 1.1 | 0.9
177 | 1 | 0.0024996 | 0.00062645 | 0 | 0 | 1 | 0.97913 | -0.40215 | 0.4 | 1 | 1.1 | 0.9
179 | 1 | 0.00082146 | 0.00020588 | 0 | 0 | 1 | 0.97909 | -0.40299 | 0.4 | 1 | 1.1 | 0.9
180 | 1 | 0.0011097 | 0.00027811 | 0 | 0 | 1 | 0.97908 | -0.40306 | 0.4 | 1 | 1.1 | 0.9

## generator_data
GEN_BUS | PG | QG | QMAX | QMIN | VG | MBASE | GEN_STATUS | PMAX | PMIN
115 | 0.34147 | 0.087555 | 10 | -10 | 1 | 100 | 1 | 10 | 0

## branch_data
F_BUS | T_BUS | BR_R | BR_X | BR_B | RATE_A | RATE_B | RATE_C | TAP | SHIFT | BR_STATUS | ANGMIN | ANGMAX | P_in | Q_in | P_out | Q_out
1 | 2 | 1.4779 | 0.94586 | 2.4818e-09 | 0 | 0 | 0 | 0 | 0 | 1 | -90 | 90 | -0.01183 | -0.0029647 | 0.011832 | 0.002966
1 | 3 | 1.3954 | 0.89309 | 2.3433e-09 | 0 | 0 | 0 | 0 | 0 | 1 | -90 | 90 | 0.0098511 | 0.0024688 | -0.0098496 | -0.0024681
2 | 4 | 0.28711 | 0.18375 | 4.8213e-10 | 0 | 0 | 0 | 0 | 0 | 1 | -90 | 90 | -0.013036 | -0.0032679 | 0.013037 | 0.0032682
3 | 5 | 1.7107 | 1.0949 | 2.8727e-09 | 0 | 0 | 0 | 0 | 0 | 1 | -90 | 90 | 0.0060353 | 0.0015121 | -0.0060346 | -0.0015119
4 | 22 | 0.10911 | 0.069828 | 1.8322e-10 | 0 | 0 | 0 | 0 | 0 | 1 | -90 | 90 | -0.015019 | -0.003765 | 0.01502 | 0.0037652
5 | 6 | 0.62856 | 0.40228 | 1.0555e-09 | 0 | 0 | 0 | 0 | 0 | 1 | -90 | 90 | 0.0044621 | 0.0011177 | -0.0044619 | -0.0011177
22 | 24 | 2.722 | 1.7421 | 4.571e-09 | 0 | 0 | 0 | 0 | 0 | 1 | -90 | 90 | 0.011322 | 0.0028388 | -0.011318 | -0.0028367
22 | 20 | 0.26085 | 0.16695 | 4.3804e-10 | 0 | 0 | 0 | 0 | 0 | 1 | -90 | 90 | -0.026341 | -0.006604 | 0.026343 | 0.0066052
6 | 9 | 0.38307 | 0.24517 | 6.4328e-10 | 0 | 0 | 0 | 0 | 0 | 1 | -90 | 90 | 0.0025796 | 0.00064594 | -0.0025795 | -0.00064598
24 | 89 | 0.26772 | 0.17134 | 4.4958e-10 | 0 | 0 | 0 | 0 | 0 | 1 | -90 | 90 | 0.0078675 | 0.0019719 | -0.0078673 | -0.0019718
20 | 21 | 1.4271 | 0.91334 | 2.3965e-09 | 0 | 0 | 0 | 0 | 0 | 1 | -90 | 90 | -0.027806 | -0.0069719 | 0.027819 | 0.0069796
9 | 8 | 1.5002 | 0.96015 | 2.5193e-09 | 0 | 0 | 0 | 0 | 0 | 1 | -90 | 90 | 0.0025795 | 0.00064598 | -0.0025794 | -0.00064615
8 | 7 | 2.8566 | 1.8282 | 4.797e-09 | 0 | 0 | 0 | 0 | 0 | 1 | -90 | 90 | 0.0025794 | 0.00064615 | -0.0025792 | -0.00064646
25 | 92 | 0.17963 | 0.11496 | 3.0164e-10 | 0 | 0 | 0 | 0 | 0 | 1 | -90 | 90 | -0.0021942 | -0.00054992 | 0.0021942 | 0.0005499
92 | 87 | 2.8576 | 1.8288 | 4.7986e-09 | 0 | 0 | 0 | 0 | 0 | 1 | -90 | 90 | -0.0054734 | -0.0013718 | 0.0054743 | 0.0013719
11 | 12 | 3.8483 | 2.4629 | 6.4624e-09 | 0 | 0 | 0 | 0 | 0 | 1 | -90 | 90 | -0.00077097 | -0.00019324 | 0.00077099 | 0.00019264
12 | 13 | 2.2841 | 1.4618 | 3.8356e-09 | 0 | 0 | 0 | 0 | 0 | 1 | -90 | 90 | -0.0023584 | -0.00059051 | 0.0023585 | 0.00059024
13 | 14 | 1.0793 | 0.69073 | 1.8124e-09 | 0 | 0 | 0 | 0 | 0 | 1 | -90 | 90 | -0.0066063 | -0.0016545 | 0.0066068 | 0.0016546
13 | 15 | 1.8168 | 1.1628 | 3.0509e-09 | 0 | 0 | 0 | 0 | 0 | 1 | -90 | 90 | 0.0042477 | 0.0010642 | -0.0042474 | -0.0010643
14 | 16 | 1.8943 | 1.2124 | 3.1811e-09 | 0 | 0 | 0 | 0 | 0 | 1 | -90 | 90 | -0.0073902 | -0.001851 | 0.0073914 | 0.0018514
15 | 18 | 0.8284 | 0.53018 | 1.3911e-09 | 0 | 0 | 0 | 0 | 0 | 1 | -90 | 90 | 0.0029329 | 0.00073483 | -0.0029328 | -0.00073491
16 | 17 | 3.1411 | 2.0103 | 5.2748e-09 | 0 | 0 | 0 | 0 | 0 | 1 | -90 | 90 | -0.0081408 | -0.0020393 | 0.0081431 | 0.0020403
18 | 19 | 1.3826 | 0.88486 | 2.3217e-09 | 0 | 0 | 0 | 0 | 0 | 1 | -90 | 90 | 0.0025558 | 0.00064042 | -0.0025557 | -0.00064057
17 | 26 | 1.3298 | 0.85107 | 2.2331e-09 | 0 | 0 | 0 | 0 | 0 | 1 | -90 | 90 | -0.011359 | -0.0028463 | 0.011361 | 0.0028473
26 | 31 | 3.6538 | 2.3385 | 6.1358e-09 | 0 | 0 | 0 | 0 | 0 | 1 | -90 | 90 | -0.011361 | -0.0028473 | 0.011366 | 0.0028501
31 | 29 | 1.1493 | 0.73553 | 1.9299e-09 | 0 | 0 | 0 | 0 | 0 | 1 | -90 | 90 | -0.012262 | -0.0030747 | 0.012264 | 0.0030758
21 | 23 | 0.17399 | 0.11135 | 2.9218e-10 | 0 | 0 | 0 | 0 | 0 | 1 | -90 | 90 | -0.03021 | -0.0075789 | 0.030212 | 0.0075801
23 | 32 | 2.1386 | 1.3687 | 3.5912e-09 | 0 | 0 | 0 | 0 | 0 | 1 | -90 | 90 | -0.032549 | -0.0081658 | 0.032574 | 0.0081818
32 | 29 | 0.89882 | 0.57525 | 1.5094e-09 | 0 | 0 | 0 | 0 | 0 | 1 | -90 | 90 | -0.03571 | -0.0089677 | 0.035723 | 0.0089758
89 | 90 | 1.5717 | 1.0059 | 2.6394e-09 | 0 | 0 | 0 | 0 | 0 | 1 | -90 | 90 | 0.0054156 | 0.0013573 | -0.0054151 | -0.0013572
29 | 27 | 1.2736 | 0.81511 | 2.1387e-09 | 0 | 0 | 0 | 0 | 0 | 1 | -90 | 90 | -0.047987 | -0.012052 | 0.04802 | 0.012072
90 | 91 | 0.088012 | 0.056328 | 1.478e-10 | 0 | 0 | 0 | 0 | 0 | 1 | -90 | 90 | 0.0031691 | 0.0007943 | -0.0031691 | -0.00079431
87 | 85 | 0.32328 | 0.2069 | 5.4288e-10 | 0 | 0 | 0 | 0 | 0 | 1 | -90 | 90 | -0.0083609 | -0.0020953 | 0.0083611 | 0.0020955
27 | 28 | 1.7999 | 1.1519 | 3.0225e-09 | 0 | 0 | 0 | 0 | 0 | 1 | -90 | 90 | -0.050562 | -0.012709 | 0.050614 | 0.012742
28 | 30 | 0.56436 | 0.36119 | 9.477e-10 | 0 | 0 | 0 | 0 | 0 | 1 | -90 | 90 | -0.054016 | -0.013595 | 0.054035 | 0.013607
30 | 79 | 2.3611 | 1.5111 | 3.9649e-09 | 0 | 0 | 0 | 0 | 0 | 1 | -90 | 90 | -0.066731 | -0.016789 | 0.066849 | 0.016863
79 | 80 | 4.1616 | 2.6634 | 6.9885e-09 | 0 | 0 | 0 | 0 | 0 | 1 | -90 | 90 | 0.027493 | 0.0069036 | -0.027458 | -0.0068819
79 | 65 | 0.32969 | 0.211 | 5.5363e-10 | 0 | 0 | 0 | 0 | 0 | 1 | -90 | 90 | -0.094342 | -0.023767 | 0.094374 | 0.023788
80 | 81 | 1.6342 | 1.0459 | 2.7443e-09 | 0 | 0 | 0 | 0 | 0 | 1 | -90 | 90 | 0.0052048 | 0.0013045 | -0.0052043 | -0.0013044
65 | 82 | 1.1032 | 0.70602 | 1.8525e-09 | 0 | 0 | 0 | 0 | 0 | 1 | -90 | 90 | -0.098053 | -0.024709 | 0.098171 | 0.024784
65 | 63 | 0.95362 | 0.61031 | 1.6014e-09 | 0 | 0 | 0 | 0 | 0 | 1 | -90 | 90 | 0.0036782 | 0.00092153 | -0.003678 | -0.00092159
33 | 34 | 0.49867 | 0.31915 | 8.374e-10 | 0 | 0 | 0 | 0 | 0 | 1 | -90 | 90 | 0.0085028 | 0.002131 | -0.0085024 | -0.0021308
33 | 35 | 1.7525 | 1.1216 | 2.9429e-09 | 0 | 0 | 0 | 0 | 0 | 1 | -90 | 90 | -0.010239 | -0.0025662 | 0.010241 | 0.0025672
34 | 36 | 1.1059 | 0.70775 | 1.857e-09 | 0 | 0 | 0 | 0 | 0 | 1 | -90 | 90 | 0.0066249 | 0.0016603 | -0.0066244 | -0.0016601
35 | 37 | 0.94705 | 0.60611 | 1.5904e-09 | 0 | 0 | 0 | 0 | 0 | 1 | -90 | 90 | -0.011492 | -0.0028806 | 0.011493 | 0.0028813
36 | 38 | 1.2171 | 0.77892 | 2.0438e-09 | 0 | 0 | 0 | 0 | 0 | 1 | -90 | 90 | 0.0020281 | 0.00050812 | -0.002028 | -0.00050829
37 | 39 | 1.6089 | 1.0297 | 2.7017e-09 | 0 | 0 | 0 | 0 | 0 | 1 | -90 | 90 | -0.012876 | -0.003228 | 0.012879 | 0.0032296
39 | 40 | 0.050558 | 0.032357 | 8.4901e-11 | 0 | 0 | 0 | 0 | 0 | 1 | -90 | 90 | -0.01366 | -0.0034252 | 0.01366 | 0.0034253
40 | 41 | 0.66517 | 0.42571 | 1.117e-09 | 0 | 0 | 0 | 0 | 0 | 1 | -90 | 90 | -0.014738 | -0.0036954 | 0.014739 | 0.0036963
41 | 49 | 1.1783 | 0.75412 | 1.9787e-09 | 0 | 0 | 0 | 0 | 0 | 1 | -90 | 90 | -0.022457 | -0.00563 | 0.022463 | 0.005634
41 | 48 | 0.97469 | 0.6238 | 1.6368e-09 | 0 | 0 | 0 | 0 | 0 | 1 | -90 | 90 | 0.0077177 | 0.0019337 | -0.007717 | -0.0019335
49 | 52 | 3.5485 | 2.271 | 5.9588e-09 | 0 | 0 | 0 | 0 | 0 | 1 | -90 | 90 | -0.023202 | -0.0058192 | 0.023223 | 0.0058321
48 | 46 | 0.2401 | 0.15367 | 4.032e-10 | 0 | 0 | 0 | 0 | 0 | 1 | -90 | 90 | 0.0067547 | 0.0016923 | -0.0067546 | -0.0016922
52 | 54 | 2.3389 | 1.4969 | 3.9277e-09 | 0 | 0 | 0 | 0 | 0 | 1 | -90 | 90 | 0.0012248 | 0.00030661 | -0.0012248 | -0.00030697
52 | 50 | 0.23648 | 0.15135 | 3.9712e-10 | 0 | 0 | 0 | 0 | 0 | 1 | -90 | 90 | -0.024448 | -0.0061387 | 0.02445 | 0.0061396
46 | 45 | 2.8627 | 1.8322 | 4.8073e-09 | 0 | 0 | 0 | 0 | 0 | 1 | -90 | 90 | 0.0044009 | 0.0011023 | -0.0044003 | -0.0011024
42 | 43 | 0.52437 | 0.33559 | 8.8055e-10 | 0 | 0 | 0 | 0 | 0 | 1 | -90 | 90 | 0.0032624 | 0.0008176 | -0.0032624 | -0.00081764
42 | 45 | 4.6872 | 2.9998 | 7.871e-09 | 0 | 0 | 0 | 0 | 0 | 1 | -90 | 90 | -0.0043993 | -0.0011025 | 0.0044003 | 0.0011024
43 | 44 | 0.048407 | 0.03098 | 8.1288e-11 | 0 | 0 | 0 | 0 | 0 | 1 | -90 | 90 | 0.0021716 | 0.00054426 | -0.0021716 | -0.00054426
50 | 51 | 0.951 | 0.60864 | 1.597e-09 | 0 | 0 | 0 | 0 | 0 | 1 | -90 | 90 | -0.026233 | -0.0065866 | 0.02624 | 0.006591
51 | 53 | 0.52582 | 0.33653 | 8.83e-10 | 0 | 0 | 0 | 0 | 0 | 1 | -90 | 90 | -0.029649 | -0.0074453 | 0.029654 | 0.0074485
53 | 60 | 1.4646 | 0.93732 | 2.4594e-09 | 0 | 0 | 0 | 0 | 0 | 1 | -90 | 90 | -0.035674 | -0.0089574 | 0.035695 | 0.0089703
60 | 61 | 1.5585 | 0.99745 | 2.6172e-09 | 0 | 0 | 0 | 0 | 0 | 1 | -90 | 90 | -0.046805 | -0.011756 | 0.046843 | 0.01178
60 | 58 | 2.6964 | 1.7257 | 4.528e-09 | 0 | 0 | 0 | 0 | 0 | 1 | -90 | 90 | 0.011111 | 0.0027863 | -0.011107 | -0.0027844
61 | 133 | 0.90311 | 0.57799 | 1.5166e-09 | 0 | 0 | 0 | 0 | 0 | 1 | -90 | 90 | -0.10133 | -0.025508 | 0.10143 | 0.025573
61 | 130 | 0.30483 | 0.19509 | 5.1189e-10 | 0 | 0 | 0 | 0 | 0 | 1 | -90 | 90 | 0.054483 | 0.013728 | -0.054473 | -0.013722
58 | 56 | 2.5514 | 1.6329 | 4.2844e-09 | 0 | 0 | 0 | 0 | 0 | 1 | -90 | 90 | 0.0097357 | 0.0024407 | -0.0097331 | -0.0024394
55 | 56 | 0.55595 | 0.35581 | 9.3359e-10 | 0 | 0 | 0 | 0 | 0 | 1 | -90 | 90 | -0.0077461 | -0.0019414 | 0.0077465 | 0.0019415
55 | 57 | 0.11724 | 0.075031 | 1.9687e-10 | 0 | 0 | 0 | 0 | 0 | 1 | -90 | 90 | 0.0054963 | 0.0013775 | -0.0054963 | -0.0013775
133 | 139 | 0.41705 | 0.26691 | 7.0034e-10 | 0 | 0 | 0 | 0 | 0 | 1 | -90 | 90 | -0.10324 | -0.026028 | 0.10329 | 0.026059
130 | 131 | 2.496 | 1.5974 | 4.1914e-09 | 0 | 0 | 0 | 0 | 0 | 1 | -90 | 90 | 0.047156 | 0.011888 | -0.047095 | -0.011849
139 | 138 | 0.47183 | 0.30197 | 7.9234e-10 | 0 | 0 | 0 | 0 | 0 | 1 | -90 | 90 | -0.10423 | -0.026293 | 0.10428 | 0.026329
131 | 132 | 1.3037 | 0.8344 | 2.1893e-09 | 0 | 0 | 0 | 0 | 0 | 1 | -90 | 90 | 0.045197 | 0.011373 | -0.045167 | -0.011355
62 | 63 | 1.6019 | 1.0252 | 2.6899e-09 | 0 | 0 | 0 | 0 | 0 | 1 | -90 | 90 | -0.0012061 | -0.00030228 | 0.0012061 | 0.00030204
64 | 66 | 1.3224 | 0.84632 | 2.2206e-09 | 0 | 0 | 0 | 0 | 0 | 1 | -90 | 90 | 0.022996 | 0.0057691 | -0.022989 | -0.0057646
64 | 67 | 0.97032 | 0.62101 | 3.2589e-09 | 0 | 0 | 0 | 0 | 0 | 1 | -90 | 90 | 0.14685 | 0.037718 | -0.14663 | -0.037575
64 | 68 | 1.3012 | 0.83278 | 4.3702e-09 | 0 | 0 | 0 | 0 | 0 | 1 | -90 | 90 | -0.16985 | -0.043487 | 0.17025 | 0.043745
66 | 107 | 0.74312 | 0.47559 | 1.2479e-09 | 0 | 0 | 0 | 0 | 0 | 1 | -90 | 90 | 0.020416 | 0.0051199 | -0.020413 | -0.0051179
67 | 110 | 0.26345 | 0.16861 | 8.8481e-10 | 0 | 0 | 0 | 0 | 0 | 1 | -90 | 90 | 0.14509 | 0.03719 | -0.14503 | -0.037152
68 | 113 | 0.62058 | 0.39717 | 2.0842e-09 | 0 | 0 | 0 | 0 | 0 | 1 | -90 | 90 | -0.17288 | -0.044404 | 0.17308 | 0.04453
82 | 94 | 0.68288 | 0.43704 | 1.1467e-09 | 0 | 0 | 0 | 0 | 0 | 1 | -90 | 90 | -0.10043 | -0.02535 | 0.1005 | 0.025399
107 | 108 | 0.48327 | 0.30929 | 8.1154e-10 | 0 | 0 | 0 | 0 | 0 | 1 | -90 | 90 | 0.016495 | 0.0041359 | -0.016493 | -0.004135
110 | 106 | 0.046584 | 0.029814 | 1.5645e-10 | 0 | 0 | 0 | 0 | 0 | 1 | -90 | 90 | 0.14402 | 0.036897 | -0.14401 | -0.036891
113 | 115 | 0.12098 | 0.077426 | 4.0631e-10 | 0 | 0 | 0 | 0 | 0 | 1 | -90 | 90 | -0.20112 | -0.051572 | 0.20117 | 0.051606
113 | 111 | 1.2003 | 0.76816 | 2.0155e-09 | 0 | 0 | 0 | 0 | 0 | 1 | -90 | 90 | 0.028039 | 0.0070421 | -0.028029 | -0.0070359
94 | 93 | 1.264 | 0.80894 | 2.1226e-09 | 0 | 0 | 0 | 0 | 0 | 1 | -90 | 90 | -0.10264 | -0.025934 | 0.10279 | 0.026029
108 | 109 | 0.73976 | 0.47345 | 1.2423e-09 | 0 | 0 | 0 | 0 | 0 | 1 | -90 | 90 | 0.014807 | 0.0037123 | -0.014805 | -0.0037113
106 | 105 | 0.72888 | 0.46649 | 2.448e-09 | 0 | 0 | 0 | 0 | 0 | 1 | -90 | 90 | 0.14185 | 0.03635 | -0.14169 | -0.036249
115 | 116 | 2.4272 | 1.5534 | 4.076e-09 | 0 | 0 | 0 | 0 | 0 | 1 | -90 | 90 | 0.13763 | 0.03528 | -0.13714 | -0.034967
111 | 112 | 0.62314 | 0.39881 | 1.0464e-09 | 0 | 0 | 0 | 0 | 0 | 1 | -90 | 90 | 0.025667 | 0.006444 | -0.025663 | -0.0064413
69 | 70 | 1.2691 | 0.81223 | 2.1312e-09 | 0 | 0 | 0 | 0 | 0 | 1 | -90 | 90 | 0.004916 | 0.001232 | -0.0049157 | -0.001232
69 | 71 | 0.65404 | 0.41858 | 1.0983e-09 | 0 | 0 | 0 | 0 | 0 | 1 | -90 | 90 | -0.0084167 | -0.0021093 | 0.0084172 | 0.0021096
70 | 72 | 0.066145 | 0.042333 | 1.1107e-10 | 0 | 0 | 0 | 0 | 0 | 1 | -90 | 90 | 0.0016316 | 0.0004089 | -0.0016316 | -0.00040891
71 | 73 | 0.99609 | 0.6375 | 1.6727e-09 | 0 | 0 | 0 | 0 | 0 | 1 | -90 | 90 | -0.0097085 | -0.0024332 | 0.0097095 | 0.0024337
73 | 74 | 1.3818 | 0.88434 | 2.3204e-09 | 0 | 0 | 0 | 0 | 0 | 1 | -90 | 90 | -0.0097095 | -0.0024337 | 0.0097109 | 0.0024344
74 | 75 | 3.4173 | 2.1871 | 5.7385e-09 | 0 | 0 | 0 | 0 | 0 | 1 | -90 | 90 | -0.011979 | -0.0030029 | 0.011985 | 0.0030057
75 | 76 | 1.1023 | 0.70547 | 1.851e-09 | 0 | 0 | 0 | 0 | 0 | 1 | -90 | 90 | -0.13169 | -0.033398 | 0.1319 | 0.03353
75 | 77 | 1.4999 | 0.95994 | 2.5187e-09 | 0 | 0 | 0 | 0 | 0 | 1 | -90 | 90 | 0.11359 | 0.028859 | -0.11338 | -0.028725
75 | 78 | 1.4687 | 0.93998 | 2.4664e-09 | 0 | 0 | 0 | 0 | 0 | 1 | -90 | 90 | 0.0061178 | 0.0015333 | -0.0061172 | -0.0015331
76 | 116 | 1.6309 | 1.0438 | 2.7387e-09 | 0 | 0 | 0 | 0 | 0 | 1 | -90 | 90 | -0.13414 | -0.034093 | 0.13446 | 0.034295
77 | 138 | 2.3128 | 1.4802 | 3.8837e-09 | 0 | 0 | 0 | 0 | 0 | 1 | -90 | 90 | 0.10946 | 0.027742 | -0.10915 | -0.02755
78 | 124 | 0.11624 | 0.074392 | 1.9519e-10 | 0 | 0 | 0 | 0 | 0 | 1 | -90 | 90 | 0.0035521 | 0.00089023 | -0.0035521 | -0.00089023
93 | 95 | 0.92273 | 0.59054 | 3.099e-09 | 0 | 0 | 0 | 0 | 0 | 1 | -90 | 90 | -0.10584 | -0.026793 | 0.10595 | 0.026866
83 | 84 | 0.86163 | 0.55144 | 2.8938e-09 | 0 | 0 | 0 | 0 | 0 | 1 | -90 | 90 | -0.1246 | -0.031708 | 0.12475 | 0.031802
83 | 85 | 0.96728 | 0.61906 | 3.2486e-09 | 0 | 0 | 0 | 0 | 0 | 1 | -90 | 90 | 0.12174 | 0.03099 | -0.12158 | -0.03089
84 | 86 | 0.27483 | 0.17589 | 9.2304e-10 | 0 | 0 | 0 | 0 | 0 | 1 | -90 | 90 | -0.12601 | -0.032119 | 0.12606 | 0.032149
85 | 88 | 0.66988 | 0.42872 | 2.2498e-09 | 0 | 0 | 0 | 0 | 0 | 1 | -90 | 90 | 0.11322 | 0.028795 | -0.11313 | -0.028735
86 | 97 | 0.48712 | 0.31176 | 1.636e-09 | 0 | 0 | 0 | 0 | 0 | 1 | -90 | 90 | -0.12794 | -0.03262 | 0.12803 | 0.032675
88 | 95 | 1.4262 | 0.91279 | 4.7901e-09 | 0 | 0 | 0 | 0 | 0 | 1 | -90 | 90 | 0.10911 | 0.02773 | -0.10893 | -0.027611
97 | 99 | 0.15024 | 0.096157 | 5.046e-10 | 0 | 0 | 0 | 0 | 0 | 1 | -90 | 90 | -0.12971 | -0.033096 | 0.12974 | 0.033113
97 | 96 | 2.059 | 1.3178 | 3.4576e-09 | 0 | 0 | 0 | 0 | 0 | 1 | -90 | 90 | 0.0016819 | 0.0004207 | -0.0016819 | -0.000421
99 | 101 | 0.97504 | 0.62403 | 3.2747e-09 | 0 | 0 | 0 | 0 | 0 | 1 | -90 | 90 | -0.13126 | -0.033494 | 0.13144 | 0.033611
96 | 98 | 1.8648 | 1.1934 | 3.1314e-09 | 0 | 0 | 0 | 0 | 0 | 1 | -90 | 90 | 0.00078026 | 0.00019504 | -0.00078025 | -0.00019533
98 | 100 | 1.3388 | 0.8568 | 2.2481e-09 | 0 | 0 | 0 | 0 | 0 | 1 | -90 | 90 | 0.00078025 | 0.00019533 | -0.00078024 | -0.00019555
101 | 102 | 0.45286 | 0.28983 | 1.521e-09 | 0 | 0 | 0 | 0 | 0 | 1 | -90 | 90 | -0.13329 | -0.034075 | 0.13338 | 0.034131
102 | 103 | 0.32869 | 0.21036 | 1.1039e-09 | 0 | 0 | 0 | 0 | 0 | 1 | -90 | 90 | -0.13755 | -0.035176 | 0.13762 | 0.035219
102 | 104 | 1.9178 | 1.2274 | 3.2204e-09 | 0 | 0 | 0 | 0 | 0 | 1 | -90 | 90 | 0.0041723 | 0.0010454 | -0.004172 | -0.0010455
103 | 105 | 0.11451 | 0.073285 | 3.8458e-10 | 0 | 0 | 0 | 0 | 0 | 1 | -90 | 90 | -0.14013 | -0.035849 | 0.14016 | 0.035864
104 | 183 | 0.75543 | 0.48348 | 1.2686e-09 | 0 | 0 | 0 | 0 | 0 | 1 | -90 | 90 | 0.0022936 | 0.00057472 | -0.0022935 | -0.00057482
109 | 117 | 1.129 | 0.72257 | 1.8959e-09 | 0 | 0 | 0 | 0 | 0 | 1 | -90 | 90 | 0.012581 | 0.003154 | -0.012579 | -0.0031529
117 | 118 | 0.55819 | 0.35724 | 9.3736e-10 | 0 | 0 | 0 | 0 | 0 | 1 | -90 | 90 | 0.011611 | 0.0029104 | -0.01161 | -0.00291
118 | 119 | 0.90179 | 0.57714 | 1.5143e-09 | 0 | 0 | 0 | 0 | 0 | 1 | -90 | 90 | 0.0097963 | 0.0024553 | -0.0097953 | -0.0024548
112 | 114 | 1.6979 | 1.0867 | 2.8513e-09 | 0 | 0 | 0 | 0 | 0 | 1 | -90 | 90 | 0.023365 | 0.0058655 | -0.023355 | -0.0058595
114 | 126 | 1.2352 | 0.79051 | 2.0742e-09 | 0 | 0 | 0 | 0 | 0 | 1 | -90 | 90 | 0.021709 | 0.0054467 | -0.021702 | -0.005443
126 | 127 | 1.1842 | 0.75787 | 1.9886e-09 | 0 | 0 | 0 | 0 | 0 | 1 | -90 | 90 | 0.01949 | 0.0048885 | -0.019485 | -0.0048856
127 | 128 | 1.2051 | 0.77127 | 2.0237e-09 | 0 | 0 | 0 | 0 | 0 | 1 | -90 | 90 | 0.017074 | 0.0042813 | -0.01707 | -0.0042791
119 | 120 | 1.1575 | 0.74081 | 1.9438e-09 | 0 | 0 | 0 | 0 | 0 | 1 | -90 | 90 | 0.0077399 | 0.0019397 | -0.0077391 | -0.0019394
120 | 168 | 1.0501 | 0.67207 | 1.7634e-09 | 0 | 0 | 0 | 0 | 0 | 1 | -90 | 90 | 0.0056753 | 0.0014222 | -0.005675 | -0.0014221
168 | 169 | 0.83317 | 0.53323 | 1.3991e-09 | 0 | 0 | 0 | 0 | 0 | 1 | -90 | 90 | 0.0045315 | 0.0011355 | -0.0045313 | -0.0011355
169 | 182 | 0.71138 | 0.45528 | 1.1946e-09 | 0 | 0 | 0 | 0 | 0 | 1 | -90 | 90 | 0.0020803 | 0.00052126 | -0.0020802 | -0.00052135
121 | 122 | 2.1882 | 1.4005 | 3.6746e-09 | 0 | 0 | 0 | 0 | 0 | 1 | -90 | 90 | 0.0016018 | 0.00040112 | -0.0016018 | -0.00040144
121 | 123 | 0.4383 | 0.28051 | 7.3603e-10 | 0 | 0 | 0 | 0 | 0 | 1 | -90 | 90 | -0.0041057 | -0.0010287 | 0.0041058 | 0.0010286
123 | 125 | 1.0801 | 0.69129 | 1.8139e-09 | 0 | 0 | 0 | 0 | 0 | 1 | -90 | 90 | -0.0055469 | -0.0013898 | 0.0055473 | 0.0013899
125 | 163 | 1.0234 | 0.65497 | 1.7186e-09 | 0 | 0 | 0 | 0 | 0 | 1 | -90 | 90 | -0.0064757 | -0.0016225 | 0.0064762 | 0.0016227
163 | 164 | 0.37134 | 0.23766 | 6.2357e-10 | 0 | 0 | 0 | 0 | 0 | 1 | -90 | 90 | -0.0077661 | -0.001946 | 0.0077664 | 0.001946
164 | 165 | 0.035298 | 0.022591 | 5.9275e-11 | 0 | 0 | 0 | 0 | 0 | 1 | -90 | 90 | -0.0095863 | -0.0024022 | 0.0095863 | 0.0024022
128 | 129 | 0.83667 | 0.53547 | 1.405e-09 | 0 | 0 | 0 | 0 | 0 | 1 | -90 | 90 | 0.014724 | 0.0036911 | -0.014722 | -0.00369
129 | 170 | 2.226 | 1.4246 | 3.7381e-09 | 0 | 0 | 0 | 0 | 0 | 1 | -90 | 90 | 0.0015164 | 0.00037971 | -0.0015164 | -0.00038004
129 | 166 | 1.1695 | 0.7485 | 1.964e-09 | 0 | 0 | 0 | 0 | 0 | 1 | -90 | 90 | 0.013206 | 0.0033103 | -0.013204 | -0.0033091
166 | 165 | 0.92643 | 0.59291 | 1.5557e-09 | 0 | 0 | 0 | 0 | 0 | 1 | -90 | 90 | 0.011642 | 0.0029177 | -0.011641 | -0.002917
132 | 137 | 0.36479 | 0.23347 | 6.1258e-10 | 0 | 0 | 0 | 0 | 0 | 1 | -90 | 90 | 0.014806 | 0.0037147 | -0.014805 | -0.0037142
132 | 134 | 2.2051 | 1.4113 | 3.703e-09 | 0 | 0 | 0 | 0 | 0 | 1 | -90 | 90 | 0.030361 | 0.0076401 | -0.030339 | -0.0076261
137 | 140 | 2.8014 | 1.7929 | 4.7043e-09 | 0 | 0 | 0 | 0 | 0 | 1 | -90 | 90 | 0.0137 | 0.003437 | -0.013694 | -0.0034338
134 | 135 | 1.6306 | 1.0436 | 2.7382e-09 | 0 | 0 | 0 | 0 | 0 | 1 | -90 | 90 | 0.029648 | 0.007453 | -0.029632 | -0.0074431
140 | 141 | 2.034 | 1.3018 | 3.4156e-09 | 0 | 0 | 0 | 0 | 0 | 1 | -90 | 90 | 0.012275 | 0.0030781 | -0.012271 | -0.0030763
135 | 136 | 1.6732 | 1.0709 | 2.8098e-09 | 0 | 0 | 0 | 0 | 0 | 1 | -90 | 90 | 0.028926 | 0.0072661 | -0.02891 | -0.0072565
136 | 148 | 0.93786 | 0.60023 | 1.5749e-09 | 0 | 0 | 0 | 0 | 0 | 1 | -90 | 90 | 0.026935 | 0.0067615 | -0.026928 | -0.0067569
148 | 154 | 0.38774 | 0.24815 | 6.5112e-10 | 0 | 0 | 0 | 0 | 0 | 1 | -90 | 90 | 0.026144 | 0.0065605 | -0.026141 | -0.0065587
154 | 155 | 1.1632 | 0.74443 | 1.9533e-09 | 0 | 0 | 0 | 0 | 0 | 1 | -90 | 90 | 0.022448 | 0.0056331 | -0.022442 | -0.0056292
141 | 142 | 1.7554 | 1.1234 | 2.9477e-09 | 0 | 0 | 0 | 0 | 0 | 1 | -90 | 90 | 0.010828 | 0.0027145 | -0.010825 | -0.0027133
142 | 158 | 1.5024 | 0.96152 | 2.5229e-09 | 0 | 0 | 0 | 0 | 0 | 1 | -90 | 90 | 0.0093394 | 0.0023409 | -0.009338 | -0.0023402
158 | 160 | 0.15743 | 0.10076 | 2.6437e-10 | 0 | 0 | 0 | 0 | 0 | 1 | -90 | 90 | 0.009338 | 0.0023402 | -0.0093378 | -0.0023401
160 | 161 | 1.5827 | 1.0129 | 2.6578e-09 | 0 | 0 | 0 | 0 | 0 | 1 | -90 | 90 | 0.0077001 | 0.0019297 | -0.0076991 | -0.0019293
143 | 144 | 0.67492 | 0.43195 | 1.1334e-09 | 0 | 0 | 0 | 0 | 0 | 1 | -90 | 90 | -0.0085356 | -0.0021391 | 0.0085362 | 0.0021393
143 | 145 | 0.46348 | 0.29663 | 7.7831e-10 | 0 | 0 | 0 | 0 | 0 | 1 | -90 | 90 | 0.0079519 | 0.0019928 | -0.0079516 | -0.0019926
144 | 146 | 1.5742 | 1.0075 | 2.6436e-09 | 0 | 0 | 0 | 0 | 0 | 1 | -90 | 90 | -0.00889 | -0.002228 | 0.0088913 | 0.0022286
145 | 147 | 2.3972 | 1.5342 | 4.0255e-09 | 0 | 0 | 0 | 0 | 0 | 1 | -90 | 90 | 0.0041761 | 0.0010463 | -0.0041756 | -0.0010464
146 | 151 | 3.0442 | 1.9483 | 5.112e-09 | 0 | 0 | 0 | 0 | 0 | 1 | -90 | 90 | -0.0088913 | -0.0022286 | 0.008894 | 0.0022298
147 | 157 | 0.71978 | 0.46066 | 1.2087e-09 | 0 | 0 | 0 | 0 | 0 | 1 | -90 | 90 | 0.0019407 | 0.00048631 | -0.0019407 | -0.00048641
151 | 149 | 0.49173 | 0.31471 | 8.2574e-10 | 0 | 0 | 0 | 0 | 0 | 1 | -90 | 90 | -0.010796 | -0.0027066 | 0.010797 | 0.0027069
149 | 150 | 2.1127 | 1.3521 | 3.5477e-09 | 0 | 0 | 0 | 0 | 0 | 1 | -90 | 90 | -0.011158 | -0.0027974 | 0.011161 | 0.002799
155 | 156 | 1.0317 | 0.66031 | 1.7326e-09 | 0 | 0 | 0 | 0 | 0 | 1 | -90 | 90 | 0.021393 | 0.0053663 | -0.021388 | -0.0053631
150 | 152 | 0.28625 | 0.1832 | 4.8068e-10 | 0 | 0 | 0 | 0 | 0 | 1 | -90 | 90 | -0.011637 | -0.0029182 | 0.011637 | 0.0029184
152 | 153 | 0.080749 | 0.05168 | 1.356e-10 | 0 | 0 | 0 | 0 | 0 | 1 | -90 | 90 | -0.012862 | -0.0032254 | 0.012862 | 0.0032254
153 | 156 | 1.4783 | 0.94613 | 2.4825e-09 | 0 | 0 | 0 | 0 | 0 | 1 | -90 | 90 | -0.013827 | -0.0034673 | 0.01383 | 0.0034691
156 | 159 | 2.0265 | 1.297 | 3.403e-09 | 0 | 0 | 0 | 0 | 0 | 1 | -90 | 90 | 0.0075576 | 0.001894 | -0.0075563 | -0.0018935
159 | 178 | 1.3206 | 0.8452 | 2.2177e-09 | 0 | 0 | 0 | 0 | 0 | 1 | -90 | 90 | 0.0075563 | 0.0018935 | -0.0075555 | -0.0018932
178 | 176 | 0.24649 | 0.15775 | 4.1392e-10 | 0 | 0 | 0 | 0 | 0 | 1 | -90 | 90 | 0.005631 | 0.0014109 | -0.0056309 | -0.0014109
161 | 162 | 2.3364 | 1.4953 | 3.9234e-09 | 0 | 0 | 0 | 0 | 0 | 1 | -90 | 90 | 0.0067931 | 0.0017022 | -0.0067919 | -0.0017018
176 | 177 | 1.2591 | 0.80581 | 2.1143e-09 | 0 | 0 | 0 | 0 | 0 | 1 | -90 | 90 | 0.004431 | 0.0011101 | -0.0044307 | -0.0011102
162 | 167 | 1.4547 | 0.93104 | 2.4429e-09 | 0 | 0 | 0 | 0 | 0 | 1 | -90 | 90 | 0.0067919 | 0.0017018 | -0.0067911 | -0.0017016
167 | 174 | 2.1636 | 1.3847 | 3.6333e-09 | 0 | 0 | 0 | 0 | 0 | 1 | -90 | 90 | 0.0049794 | 0.0012475 | -0.0049788 | -0.0012474
174 | 172 | 1.0386 | 0.66473 | 1.7442e-09 | 0 | 0 | 0 | 0 | 0 | 1 | -90 | 90 | 0.0040065 | 0.0010038 | -0.0040063 | -0.0010038
172 | 171 | 1.2773 | 0.8175 | 2.145e-09 | 0 | 0 | 0 | 0 | 0 | 1 | -90 | 90 | 0.0026505 | 0.000664 | -0.0026504 | -0.00066415
182 | 181 | 0.017094 | 0.01094 | 2.8706e-11 | 0 | 0 | 0 | 0 | 0 | 1 | -90 | 90 | 0.0010926 | 0.00027384 | -0.0010926 | -0.00027384
171 | 173 | 0.82258 | 0.52645 | 1.3813e-09 | 0 | 0 | 0 | 0 | 0 | 1 | -90 | 90 | 0.001476 | 0.00036981 | -0.001476 | -0.00036993
177 | 179 | 1.8893 | 1.2092 | 3.1727e-09 | 0 | 0 | 0 | 0 | 0 | 1 | -90 | 90 | 0.0019312 | 0.00048371 | -0.0019311 | -0.00048396
179 | 180 | 0.25013 | 0.16008 | 4.2003e-10 | 0 | 0 | 0 | 0 | 0 | 1 | -90 | 90 | 0.0011097 | 0.00027808 | -0.0011097 | -0.00027812