## bus_data
BUS_I | BUS_TYPE | Pd | Qd | Gs | Bs | area | Vm | Va | baseKV | zone | Vmax | Vmin
116 | 1 | 0.0022152 | 0.00055518 | 0 | 0 | 1 | 0.98038 | -0.37515 | 0.4 | 1 | 1.1 | 0.9
117 | 1 | 0.0016401 | 0.00041104 | 0 | 0 | 1 | 0.97889 | -0.40426 | 0.4 | 1 | 1.1 | 0.9
118 | 1 | 0 | 0 | 0 | 0 | 1 | 0.98181 | -0.34744 | 0.4 | 1 | 1.1 | 0.9
119 | 1 | 0.0021041 | 0.00052734 | 0 | 0 | 1 | 0.97823 | -0.41713 | 0.4 | 1 | 1.1 | 0.9
120 | 1 | 0.0014988 | 0.00037564 | 0 | 0 | 1 | 0.98441 | -0.29712 | 0.4 | 1 | 1.1 | 0.9
121 | 1 | 0 | 0 | 0 | 0 | 1 | 0.98175 | -0.34868 | 0.4 | 1 | 1.1 | 0.9
122 | 1 | 0.0012622 | 0.00031635 | 0 | 0 | 1 | 0.97802 | -0.42129 | 0.4 | 1 | 1.1 | 0.9
123 | 1 | 0.0023277 | 0.00058338 | 0 | 0 | 1 | 0.98455 | -0.29437 | 0.4 | 1 | 1.1 | 0.9
125 | 1 | 0.0018409 | 0.00046137 | 0 | 0 | 1 | 0.9817 | -0.34967 | 0.4 | 1 | 1.1 | 0.9
201 | 1 | 0.0015712 | 0.00039378 | 0 | 0 | 1 | 0.97716 | -0.43809 | 0.4 | 1 | 1.1 | 0.9
129 | 1 | 0 | 0 | 0 | 0 | 1 | 0.98621 | -0.26248 | 0.4 | 1 | 1.1 | 0.9
124 | 1 | 0.0015136 | 0.00037935 | 0 | 0 | 1 | 0.97018 | -0.57559 | 0.4 | 1 | 1.1 | 0.9
209 | 1 | 0 | 0 | 0 | 0 | 1 | 0.97021 | -0.57499 | 0.4 | 1 | 1.1 | 0.9
126 | 1 | 0.0027748 | 0.00069544 | 0 | 0 | 1 | 0.99095 | -0.17145 | 0.4 | 1 | 1.1 | 0.9
127 | 1 | 0.0017103 | 0.00042864 | 0 | 0 | 1 | 0.98802 | -0.2277 | 0.4 | 1 | 1.1 | 0.9
128 | 1 | 0.0018082 | 0.00045318 | 0 | 0 | 1 | 0.99098 | -0.17088 | 0.4 | 1 | 1.1 | 0.9
130 | 1 | 0.0018709 | 0.0004689 | 0 | 0 | 1 | 0.99305 | -0.13139 | 0.4 | 1 | 1.1 | 0.9
131 | 1 | 0.0010066 | 0.00025227 | 0 | 0 | 1 | 0.9851 | -0.28415 | 0.4 | 1 | 1.1 | 0.9
132 | 1 | 0.0010152 | 0.00025442 | 0 | 0 | 1 | 0.98613 | -0.26395 | 0.4 | 1 | 1.1 | 0.9
133 | 1 | 0.0019119 | 0.00047917 | 0 | 0 | 1 | 0.99438 | -0.10605 | 0.4 | 1 | 1.1 | 0.9
177 | 1 | 0.00088232 | 0.00022113 | 0 | 0 | 1 | 0.98486 | -0.28882 | 0.4 | 1 | 1.1 | 0.9
137 | 1 | 0.00127 | 0.00031828 | 0 | 0 | 1 | 0.98608 | -0.26492 | 0.4 | 1 | 1.1 | 0.9
181 | 1 | 0.00099185 | 0.00024858 | 0 | 0 | 1 | 0.99635 | -0.068861 | 0.4 | 1 | 1.1 | 0.9
135 | 1 | 0.0013211 | 0.00033109 | 0 | 0 | 1 | 0.98607 | -0.26512 | 0.4 | 1 | 1.1 | 0.9
140 | 1 | 0.0020616 | 0.0005167 | 0 | 0 | 1 | 0.99925 | -0.014414 | 0.4 | 1 | 1.1 | 0.9
141 | 1 | 0.0013861 | 0.0003474 | 0 | 0 | 1 | 0.99933 | -0.012881 | 0.4 | 1 | 1.1 | 0.9
142 | 1 | 0.0022278 | 0.00055833 | 0 | 0 | 1 | 0.9992 | -0.015354 | 0.4 | 1 | 1.1 | 0.9
143 | 1 | 0 | 0 | 0 | 0 | 1 | 0.9995 | -0.0095545 | 0.4 | 1 | 1.1 | 0.9
145 | 1 | 0.0017652 | 0.0004424 | 0 | 0 | 1 | 0.99945 | -0.01059 | 0.4 | 1 | 1.1 | 0.9
146 | 1 | 0.0011535 | 0.0002891 | 0 | 0 | 1 | 0.99968 | -0.0060921 | 0.4 | 1 | 1.1 | 0.9
194 | 1 | 0.0016405 | 0.00041116 | 0 | 0 | 1 | 0.99972 | -0.0054441 | 0.4 | 1 | 1.1 | 0.9
147 | 1 | 0 | 0 | 0 | 0 | 1 | 0.98141 | -0.35606 | 0.4 | 1 | 1.1 | 0.9
198 | 1 | 0.0040773 | 0.0010219 | 0 | 0 | 1 | 0.98128 | -0.35874 | 0.4 | 1 | 1.1 | 0.9
199 | 1 | 0.0011619 | 0.00029119 | 0 | 0 | 1 | 0.98153 | -0.35378 | 0.4 | 1 | 1.1 | 0.9
148 | 1 | 0 | 0 | 0 | 0 | 1 | 0.97017 | -0.57584 | 0.4 | 1 | 1.1 | 0.9
167 | 1 | 0.00082072 | 0.00020569 | 0 | 0 | 1 | 0.9702 | -0.57526 | 0.4 | 1 | 1.1 | 0.9
168 | 1 | 0.00093062 | 0.00023324 | 0 | 0 | 1 | 0.97015 | -0.57618 | 0.4 | 1 | 1.1 | 0.9
149 | 1 | 0.0020299 | 0.00050874 | 0 | 0 | 1 | 0.97158 | -0.54776 | 0.4 | 1 | 1.1 | 0.9
164 | 1 | 0.00068869 | 0.0001726 | 0 | 0 | 1 | 0.97162 | -0.54704 | 0.4 | 1 | 1.1 | 0.9
150 | 1 | 0.0013824 | 0.00034646 | 0 | 0 | 1 | 0.97202 | -0.53915 | 0.4 | 1 | 1.1 | 0.9
151 | 1 | 0.0012055 | 0.00030212 | 0 | 0 | 1 | 0.97188 | -0.54199 | 0.4 | 1 | 1.1 | 0.9
152 | 1 | 0.0013961 | 0.00034989 | 0 | 0 | 1 | 0.97209 | -0.53769 | 0.4 | 1 | 1.1 | 0.9
153 | 1 | 0.0013824 | 0.00034646 | 0 | 0 | 1 | 0.97184 | -0.54267 | 0.4 | 1 | 1.1 | 0.9
154 | 1 | 0.0012058 | 0.0003022 | 0 | 0 | 1 | 0.97227 | -0.5342 | 0.4 | 1 | 1.1 | 0.9
155 | 1 | 0.0013956 | 0.00034978 | 0 | 0 | 1 | 0.97177 | -0.54407 | 0.4 | 1 | 1.1 | 0.9
156 | 1 | 0 | 0 | 0 | 0 | 1 | 0.97243 | -0.53103 | 0.4 | 1 | 1.1 | 0.9
200 | 1 | 0.0013824 | 0.00034645 | 0 | 0 | 1 | 0.97175 | -0.54455 | 0.4 | 1 | 1.1 | 0.9
191 | 1 | 0.001534 | 0.00038445 | 0 | 0 | 1 | 0.97307 | -0.51835 | 0.4 | 1 | 1.1 | 0.9
187 | 1 | 0.0014386 | 0.00036055 | 0 | 0 | 1 | 0.972 | -0.53946 | 0.4 | 1 | 1.1 | 0.9
157 | 1 | 0.0016667 | 0.00041772 | 0 | 0 | 1 | 0.97487 | -0.48291 | 0.4 | 1 | 1.1 | 0.9
158 | 1 | 0.0014409 | 0.00036113 | 0 | 0 | 1 | 0.97552 | -0.47013 | 0.4 | 1 | 1.1 | 0.9
159 | 1 | 0.0020772 | 0.0005206 | 0 | 0 | 1 | 0.97479 | -0.48461 | 0.4 | 1 | 1.1 | 0.9
160 | 1 | 0.00095945 | 0.00024046 | 0 | 0 | 1 | 0.97572 | -0.46618 | 0.4 | 1 | 1.1 | 0.9
161 | 1 | 0.0020006 | 0.00050139 | 0 | 0 | 1 | 0.97368 | -0.50641 | 0.4 | 1 | 1.1 | 0.9
162 | 1 | 0.001937 | 0.00048547 | 0 | 0 | 1 | 0.97581 | -0.46443 | 0.4 | 1 | 1.1 | 0.9
163 | 1 | 0.0013856 | 0.00034728 | 0 | 0 | 1 | 0.97365 | -0.50698 | 0.4 | 1 | 1.1 | 0.9
184 | 1 | 0.0010781 | 0.0002702 | 0 | 0 | 1 | 0.97631 | -0.45461 | 0.4 | 1 | 1.1 | 0.9
165 | 1 | 0.00066551 | 0.00016679 | 0 | 0 | 1 | 0.97166 | -0.54626 | 0.4 | 1 | 1.1 | 0.9
166 | 1 | 0.00081264 | 0.00020367 | 0 | 0 | 1 | 0.97169 | -0.5456 | 0.4 | 1 | 1.1 | 0.9
208 | 1 | 0.00043408 | 0.00010879 | 0 | 0 | 1 | 0.97022 | -0.5747 | 0.4 | 1 | 1.1 | 0.9
174 | 1 | 0 | 0 | 0 | 0 | 1 | 0.98425 | -0.30063 | 0.4 | 1 | 1.1 | 0.9
178 | 1 | 0.0013427 | 0.00033652 | 0 | 0 | 1 | 0.98336 | -0.31796 | 0.4 | 1 | 1.1 | 0.9
179 | 1 | 0 | 0 | 0 | 0 | 1 | 0.98412 | -0.30313 | 0.4 | 1 | 1.1 | 0.9
299 | 1 | 0.0022821 | 0.00057194 | 0 | 0 | 1 | 0.98296 | -0.32572 | 0.4 | 1 | 1.1 | 0.9
308 | 1 | 0.0030865 | 0.00077355 | 0 | 0 | 1 | 0.98398 | -0.30597 | 0.4 | 1 | 1.1 | 0.9
182 | 1 | 0.0010332 | 0.00025895 | 0 | 0 | 1 | 0.9997 | -0.0056675 | 0.4 | 1 | 1.1 | 0.9
183 | 3 | 0.0014987 | 0.0003756 | 0 | 0 | 1 | 1 | 0 | 0.4 | 1 | 1.1 | 0.9
185 | 1 | 0.0015722 | 0.00039403 | 0 | 0 | 1 | 0.97694 | -0.44228 | 0.4 | 1 | 1.1 | 0.9
186 | 1 | 0.0013824 | 0.00034646 | 0 | 0 | 1 | 0.97193 | -0.5409 | 0.4 | 1 | 1.1 | 0.9
188 | 1 | 0 | 0 | 0 | 0 | 1 | 0.97112 | -0.55686 | 0.4 | 1 | 1.1 | 0.9
189 | 1 | 0.0021641 | 0.00054238 | 0 | 0 | 1 | 0.97092 | -0.56084 | 0.4 | 1 | 1.1 | 0.9
190 | 1 | 0.00062087 | 0.0001556 | 0 | 0 | 1 | 0.97106 | -0.55816 | 0.4 | 1 | 1.1 | 0.9
192 | 1 | 0.0023333 | 0.00058478 | 0 | 0 | 1 | 0.97077 | -0.56389 | 0.4 | 1 | 1.1 | 0.9
193 | 1 | 0.00062087 | 0.0001556 | 0 | 0 | 1 | 0.97098 | -0.55977 | 0.4 | 1 | 1.1 | 0.9
203 | 1 | 0.0021651 | 0.00054262 | 0 | 0 | 1 | 0.9706 | -0.56721 | 0.4 | 1 | 1.1 | 0.9
324 | 1 | 0.00062087 | 0.0001556 | 0 | 0 | 1 | 0.97087 | -0.56181 | 0.4 | 1 | 1.1 | 0.9
313 | 1 | 0 | 0 | 0 | 0 | 1 | 0.98121 | -0.35997 | 0.4 | 1 | 1.1 | 0.9
309 | 1 | 0.00051611 | 0.00012935 | 0 | 0 | 1 | 0.98161 | -0.35216 | 0.4 | 1 | 1.1 | 0.9
202 | 1 | 0.002332 | 0.00058445 | 0 | 0 | 1 | 0.97049 | -0.56932 | 0.4 | 1 | 1.1 | 0.9
204 | 1 | 0.0030108 | 0.00075458 | 0 | 0 | 1 | 0.97036 | -0.57204 | 0.4 | 1 | 1.1 | 0.9
205 | 1 | 0.0016648 | 0.00041724 | 0 | 0 | 1 | 0.97027 | -0.57368 | 0.4 | 1 | 1.1 | 0.9
206 | 1 | 0.0016648 | 0.00041724 | 0 | 0 | 1 | 0.97021 | -0.57494 | 0.4 | 1 | 1.1 | 0.9
210 | 1 | 0.00043362 | 0.00010868 | 0 | 0 | 1 | 0.97024 | -0.57431 | 0.4 | 1 | 1.1 | 0.9
211 | 1 | 0.00043321 | 0.00010857 | 0 | 0 | 1 | 0.97029 | -0.57337 | 0.4 | 1 | 1.1 | 0.9
315 | 1 | 0.00043348 | 0.00010864 | 0 | 0 | 1 | 0.97033 | -0.57252 | 0.4 | 1 | 1.1 | 0.9
300 | 1 | 0.0019456 | 0.00048762 | 0 | 0 | 1 | 0.98293 | -0.32648 | 0.4 | 1 | 1.1 | 0.9
301 | 1 | 0.00184 | 0.00046115 | 0 | 0 | 1 | 0.98263 | -0.33222 | 0.4 | 1 | 1.1 | 0.9
302 | 1 | 0.0014303 | 0.00035848 | 0 | 0 | 1 | 0.9823 | -0.33871 | 0.4 | 1 | 1.1 | 0.9
305 | 1 | 0.002089 | 0.00052356 | 0 | 0 | 1 | 0.98223 | -0.33999 | 0.4 | 1 | 1.1 | 0.9
303 | 1 | 0.0018287 | 0.00045831 | 0 | 0 | 1 | 0.98205 | -0.34363 | 0.4 | 1 | 1.1 | 0.9
304 | 1 | 0.0010569 | 0.00026488 | 0 | 0 | 1 | 0.98202 | -0.34426 | 0.4 | 1 | 1.1 | 0.9
306 | 1 | 0.00094847 | 0.00023771 | 0 | 0 | 1 | 0.98181 | -0.34831 | 0.4 | 1 | 1.1 | 0.9
307 | 1 | 0.0012829 | 0.00032152 | 0 | 0 | 1 | 0.98179 | -0.34863 | 0.4 | 1 | 1.1 | 0.9
311 | 1 | 0 | 0 | 0 | 0 | 1 | 0.98397 | -0.30608 | 0.4 | 1 | 1.1 | 0.9
310 | 1 | 0.0020228 | 0.00050695 | 0 | 0 | 1 | 0.98387 | -0.30803 | 0.4 | 1 | 1.1 | 0.9
312 | 1 | 0.0015917 | 0.00039893 | 0 | 0 | 1 | 0.98118 | -0.36074 | 0.4 | 1 | 1.1 | 0.9
316 | 1 | 0 | 0 | 0 | 0 | 1 | 0.97041 | -0.57098 | 0.4 | 1 | 1.1 | 0.9
317 | 1 | 0.00033663 | 8.4367e-05 | 0 | 0 | 1 | 0.97045 | -0.57015 | 0.4 | 1 | 1.1 | 0.9
318 | 1 | 0.00033663 | 8.4367e-05 | 0 | 0 | 1 | 0.97049 | -0.56933 | 0.4 | 1 | 1.1 | 0.9
319 | 1 | 0.00033709 | 8.4483e-05 | 0 | 0 | 1 | 0.97055 | -0.56825 | 0.4 | 1 | 1.1 | 0.9
320 | 1 | 0.00062172 | 0.00015582 | 0 | 0 | 1 | 0.97059 | -0.56734 | 0.4 | 1 | 1.1 | 0.9
321 | 1 | 0.00062127 | 0.0001557 | 0 | 0 | 1 | 0.97066 | -0.566 | 0.4 | 1 | 1.1 | 0.9
322 | 1 | 0.00062087 | 0.0001556 | 0 | 0 | 1 | 0.97072 | -0.56487 | 0.4 | 1 | 1.1 | 0.9
323 | 1 | 0.00062087 | 0.0001556 | 0 | 0 | 1 | 0.97081 | -0.56316 | 0.4 | 1 | 1.1 | 0.9

## generator_data
GEN_BUS | PG | QG | QMAX | QMIN | VG | MBASE | GEN_STATUS | PMAX | PMIN
183 | 0.13241 | 0.034098 | 10 | -10 | 1 | 100 | 1 | 10 | 0

## branch_data
F_BUS | T_BUS | BR_R | BR_X | BR_B | RATE_A | RATE_B | RATE_C | TAP | SHIFT | BR_STATUS | ANGMIN | ANGMAX | P_in | Q_in | P_out | Q_out
116 | 117 | 1.9468 | 1.2459 | 3.2692e-09 | 0 | 0 | 0 | 0 | 0 | 1 | -90 | 90 | 0.064752 | 0.0164 | -0.064662 | -0.016343
116 | 118 | 1.7974 | 1.1503 | 3.0183e-09 | 0 | 0 | 0 | 0 | 0 | 1 | -90 | 90 | -0.066967 | -0.016955 | 0.067056 | 0.017012
117 | 119 | 0.88181 | 0.56436 | 1.4808e-09 | 0 | 0 | 0 | 0 | 0 | 1 | -90 | 90 | 0.063022 | 0.015932 | -0.062983 | -0.015907
118 | 120 | 3.1882 | 2.0404 | 5.3538e-09 | 0 | 0 | 0 | 0 | 0 | 1 | -90 | 90 | -0.068898 | -0.017473 | 0.069065 | 0.017579
118 | 121 | 2.9055 | 1.8596 | 4.8792e-09 | 0 | 0 | 0 | 0 | 0 | 1 | -90 | 90 | 0.001841 | 0.00046065 | -0.0018409 | -0.00046105
119 | 122 | 0.29436 | 0.18839 | 4.9431e-10 | 0 | 0 | 0 | 0 | 0 | 1 | -90 | 90 | 0.060879 | 0.01538 | -0.060866 | -0.015372
120 | 123 | 0.17137 | 0.10968 | 2.8778e-10 | 0 | 0 | 0 | 0 | 0 | 1 | -90 | 90 | -0.070564 | -0.017955 | 0.070573 | 0.017961
121 | 125 | 2.339 | 1.4969 | 3.9278e-09 | 0 | 0 | 0 | 0 | 0 | 1 | -90 | 90 | 0.0018409 | 0.00046105 | -0.0018408 | -0.00046138
122 | 201 | 1.2134 | 0.77658 | 2.0376e-09 | 0 | 0 | 0 | 0 | 0 | 1 | -90 | 90 | 0.059604 | 0.015056 | -0.059556 | -0.015025
123 | 129 | 1.922 | 1.2301 | 3.2275e-09 | 0 | 0 | 0 | 0 | 0 | 1 | -90 | 90 | -0.072901 | -0.018544 | 0.073013 | 0.018616
201 | 185 | 0.31067 | 0.19883 | 5.217e-10 | 0 | 0 | 0 | 0 | 0 | 1 | -90 | 90 | 0.057985 | 0.014632 | -0.057973 | -0.014624
129 | 131 | 3.1024 | 1.9855 | 5.2097e-09 | 0 | 0 | 0 | 0 | 0 | 1 | -90 | 90 | 0.030494 | 0.0076762 | -0.030462 | -0.0076565
129 | 132 | 1.7759 | 1.1366 | 2.9822e-09 | 0 | 0 | 0 | 0 | 0 | 1 | -90 | 90 | 0.0036066 | 0.00090339 | -0.0036063 | -0.00090352
129 | 127 | 1.4303 | 0.91538 | 2.4018e-09 | 0 | 0 | 0 | 0 | 0 | 1 | -90 | 90 | -0.10711 | -0.027195 | 0.10729 | 0.02731
124 | 209 | 1.6746 | 1.0718 | 2.8121e-09 | 0 | 0 | 0 | 0 | 0 | 1 | -90 | 90 | -0.0015136 | -0.00037937 | 0.0015136 | 0.00037913
209 | 206 | 0.13989 | 0.089529 | 2.3491e-10 | 0 | 0 | 0 | 0 | 0 | 1 | -90 | 90 | -0.0015136 | -0.00037913 | 0.0015136 | 0.00037911
126 | 127 | 2.2874 | 1.4639 | 3.8411e-09 | 0 | 0 | 0 | 0 | 0 | 1 | -90 | 90 | 0.1093 | 0.027928 | -0.109 | -0.027738
126 | 128 | 0.02275 | 0.01456 | 3.8204e-11 | 0 | 0 | 0 | 0 | 0 | 1 | -90 | 90 | -0.11207 | -0.028623 | 0.11208 | 0.028625
128 | 130 | 1.548 | 0.99073 | 2.5995e-09 | 0 | 0 | 0 | 0 | 0 | 1 | -90 | 90 | -0.11389 | -0.029078 | 0.1141 | 0.029217
130 | 133 | 0.9805 | 0.62752 | 1.6465e-09 | 0 | 0 | 0 | 0 | 0 | 1 | -90 | 90 | -0.11597 | -0.029686 | 0.11612 | 0.029777
131 | 177 | 0.69121 | 0.44237 | 1.1607e-09 | 0 | 0 | 0 | 0 | 0 | 1 | -90 | 90 | 0.029456 | 0.0074043 | -0.029449 | -0.0074002
132 | 137 | 1.6336 | 1.0455 | 2.7432e-09 | 0 | 0 | 0 | 0 | 0 | 1 | -90 | 90 | 0.0025912 | 0.0006491 | -0.002591 | -0.00064929
133 | 181 | 1.4202 | 0.90895 | 2.3849e-09 | 0 | 0 | 0 | 0 | 0 | 1 | -90 | 90 | -0.11803 | -0.030256 | 0.11824 | 0.030392
177 | 174 | 1.7993 | 1.1516 | 3.0215e-09 | 0 | 0 | 0 | 0 | 0 | 1 | -90 | 90 | 0.028567 | 0.0071791 | -0.028551 | -0.0071691
137 | 135 | 0.66087 | 0.42295 | 1.1098e-09 | 0 | 0 | 0 | 0 | 0 | 1 | -90 | 90 | 0.0013211 | 0.000331 | -0.0013211 | -0.0003311
181 | 182 | 2.4055 | 1.5395 | 4.0394e-09 | 0 | 0 | 0 | 0 | 0 | 1 | -90 | 90 | -0.11923 | -0.030641 | 0.1196 | 0.030875
140 | 141 | 1.5996 | 1.0237 | 2.6861e-09 | 0 | 0 | 0 | 0 | 0 | 1 | -90 | 90 | -0.0042895 | -0.0010748 | 0.0042898 | 0.0010747
140 | 142 | 1.8881 | 1.2084 | 3.1706e-09 | 0 | 0 | 0 | 0 | 0 | 1 | -90 | 90 | 0.0022279 | 0.00055808 | -0.0022278 | -0.00055833
141 | 143 | 2.6229 | 1.6787 | 4.4046e-09 | 0 | 0 | 0 | 0 | 0 | 1 | -90 | 90 | -0.005676 | -0.0014221 | 0.0056769 | 0.0014222
143 | 145 | 2.6262 | 1.6807 | 4.41e-09 | 0 | 0 | 0 | 0 | 0 | 1 | -90 | 90 | 0.0017653 | 0.00044201 | -0.0017652 | -0.0004424
143 | 146 | 2.0829 | 1.3331 | 3.4978e-09 | 0 | 0 | 0 | 0 | 0 | 1 | -90 | 90 | -0.0074421 | -0.0018643 | 0.0074434 | 0.0018647
146 | 194 | 0.33758 | 0.21605 | 5.669e-10 | 0 | 0 | 0 | 0 | 0 | 1 | -90 | 90 | -0.0085969 | -0.0021538 | 0.0085971 | 0.0021539
194 | 183 | 2.3823 | 1.5247 | 4.0006e-09 | 0 | 0 | 0 | 0 | 0 | 1 | -90 | 90 | -0.010238 | -0.0025651 | 0.01024 | 0.0025664
147 | 198 | 2.0415 | 1.3065 | 3.4282e-09 | 0 | 0 | 0 | 0 | 0 | 1 | -90 | 90 | 0.0056698 | 0.0014202 | -0.0056691 | -0.00142
147 | 199 | 1.7391 | 1.113 | 2.9203e-09 | 0 | 0 | 0 | 0 | 0 | 1 | -90 | 90 | -0.0056698 | -0.0014202 | 0.0056704 | 0.0014203
198 | 313 | 3.3184 | 2.1238 | 5.5726e-09 | 0 | 0 | 0 | 0 | 0 | 1 | -90 | 90 | 0.0015919 | 0.00039816 | -0.0015918 | -0.00039864
199 | 309 | 1.0205 | 0.65312 | 1.7137e-09 | 0 | 0 | 0 | 0 | 0 | 1 | -90 | 90 | -0.0068323 | -0.0017115 | 0.0068328 | 0.0017117
148 | 167 | 2.6099 | 1.6703 | 4.3827e-09 | 0 | 0 | 0 | 0 | 0 | 1 | -90 | 90 | -0.0009306 | -0.00023301 | 0.00093063 | 0.00023262
148 | 168 | 1.5499 | 0.99193 | 2.6027e-09 | 0 | 0 | 0 | 0 | 0 | 1 | -90 | 90 | 0.0009306 | 0.00023301 | -0.00093059 | -0.00023325
167 | 208 | 1.3524 | 0.86554 | 2.2711e-09 | 0 | 0 | 0 | 0 | 0 | 1 | -90 | 90 | -0.0017513 | -0.00043832 | 0.0017514 | 0.00043814
149 | 164 | 1.5123 | 0.96786 | 2.5395e-09 | 0 | 0 | 0 | 0 | 0 | 1 | -90 | 90 | -0.0020298 | -0.00050876 | 0.0020299 | 0.00050857
164 | 165 | 1.2066 | 0.77224 | 2.0262e-09 | 0 | 0 | 0 | 0 | 0 | 1 | -90 | 90 | -0.0027186 | -0.00068118 | 0.0027187 | 0.00068105
150 | 151 | 1.2564 | 0.80407 | 2.1098e-09 | 0 | 0 | 0 | 0 | 0 | 1 | -90 | 90 | 0.009565 | 0.0023972 | -0.0095637 | -0.0023966
150 | 152 | 0.56679 | 0.36274 | 9.5179e-10 | 0 | 0 | 0 | 0 | 0 | 1 | -90 | 90 | -0.010947 | -0.0027437 | 0.010948 | 0.0027441
151 | 153 | 0.34482 | 0.22069 | 5.7905e-10 | 0 | 0 | 0 | 0 | 0 | 1 | -90 | 90 | 0.0083582 | 0.0020945 | -0.0083579 | -0.0020944
152 | 154 | 1.1976 | 0.76647 | 2.0111e-09 | 0 | 0 | 0 | 0 | 0 | 1 | -90 | 90 | -0.012344 | -0.003094 | 0.012346 | 0.0030951
153 | 155 | 0.85119 | 0.54476 | 1.4294e-09 | 0 | 0 | 0 | 0 | 0 | 1 | -90 | 90 | 0.0069756 | 0.0017479 | -0.0069751 | -0.0017477
154 | 156 | 0.98939 | 0.63321 | 1.6615e-09 | 0 | 0 | 0 | 0 | 0 | 1 | -90 | 90 | -0.013552 | -0.0033974 | 0.013554 | 0.0033985
155 | 200 | 0.36254 | 0.23203 | 6.0881e-10 | 0 | 0 | 0 | 0 | 0 | 1 | -90 | 90 | 0.0055795 | 0.0013979 | -0.0055794 | -0.0013979
156 | 191 | 1.2784 | 0.81816 | 2.1467e-09 | 0 | 0 | 0 | 0 | 0 | 1 | -90 | 90 | -0.042114 | -0.01057 | 0.042139 | 0.010586
156 | 187 | 1.2516 | 0.80105 | 2.1018e-09 | 0 | 0 | 0 | 0 | 0 | 1 | -90 | 90 | 0.02856 | 0.0071712 | -0.028548 | -0.007164
200 | 166 | 1.0568 | 0.67634 | 1.7746e-09 | 0 | 0 | 0 | 0 | 0 | 1 | -90 | 90 | 0.0041971 | 0.0010514 | -0.0041969 | -0.0010515
191 | 163 | 1.1071 | 0.70851 | 1.859e-09 | 0 | 0 | 0 | 0 | 0 | 1 | -90 | 90 | -0.043673 | -0.01097 | 0.043697 | 0.010985
187 | 186 | 0.22552 | 0.14434 | 3.7872e-10 | 0 | 0 | 0 | 0 | 0 | 1 | -90 | 90 | 0.02711 | 0.0068035 | -0.027108 | -0.0068023
157 | 158 | 1.0732 | 0.68682 | 1.8021e-09 | 0 | 0 | 0 | 0 | 0 | 1 | -90 | 90 | -0.050881 | -0.012806 | 0.050912 | 0.012826
157 | 159 | 0.14752 | 0.094416 | 2.4773e-10 | 0 | 0 | 0 | 0 | 0 | 1 | -90 | 90 | 0.049214 | 0.012389 | -0.04921 | -0.012386
158 | 160 | 0.32317 | 0.20683 | 5.4268e-10 | 0 | 0 | 0 | 0 | 0 | 1 | -90 | 90 | -0.052353 | -0.013187 | 0.052363 | 0.013194
159 | 161 | 1.9742 | 1.2635 | 3.3152e-09 | 0 | 0 | 0 | 0 | 0 | 1 | -90 | 90 | 0.047133 | 0.011866 | -0.047084 | -0.011835
160 | 162 | 0.14067 | 0.090028 | 2.3622e-10 | 0 | 0 | 0 | 0 | 0 | 1 | -90 | 90 | -0.053322 | -0.013434 | 0.053327 | 0.013437
161 | 163 | 0.053633 | 0.034325 | 9.0063e-11 | 0 | 0 | 0 | 0 | 0 | 1 | -90 | 90 | 0.045084 | 0.011333 | -0.045082 | -0.011332
162 | 184 | 0.76126 | 0.48721 | 1.2784e-09 | 0 | 0 | 0 | 0 | 0 | 1 | -90 | 90 | -0.055264 | -0.013922 | 0.05529 | 0.013939
184 | 185 | 0.9388 | 0.60083 | 1.5765e-09 | 0 | 0 | 0 | 0 | 0 | 1 | -90 | 90 | -0.056368 | -0.014209 | 0.056401 | 0.01423
165 | 166 | 0.83248 | 0.53279 | 1.398e-09 | 0 | 0 | 0 | 0 | 0 | 1 | -90 | 90 | -0.0033841 | -0.00084785 | 0.0033843 | 0.00084779
208 | 210 | 0.76639 | 0.49049 | 1.287e-09 | 0 | 0 | 0 | 0 | 0 | 1 | -90 | 90 | -0.0021854 | -0.00054693 | 0.0021855 | 0.00054684
174 | 178 | 3.2135 | 2.0566 | 5.3964e-09 | 0 | 0 | 0 | 0 | 0 | 1 | -90 | 90 | 0.02344 | 0.005889 | -0.023421 | -0.0058772
174 | 179 | 2.1282 | 1.3621 | 3.5739e-09 | 0 | 0 | 0 | 0 | 0 | 1 | -90 | 90 | 0.0051107 | 0.00128 | -0.0051101 | -0.00128
178 | 299 | 1.5241 | 0.97541 | 2.5593e-09 | 0 | 0 | 0 | 0 | 0 | 1 | -90 | 90 | 0.022078 | 0.0055407 | -0.02207 | -0.0055357
179 | 308 | 2.4041 | 1.5386 | 4.0372e-09 | 0 | 0 | 0 | 0 | 0 | 1 | -90 | 90 | 0.0051101 | 0.00128 | -0.0051094 | -0.0012799
299 | 300 | 0.16557 | 0.10597 | 2.7804e-10 | 0 | 0 | 0 | 0 | 0 | 1 | -90 | 90 | 0.019788 | 0.0049637 | -0.019787 | -0.0049633
308 | 311 | 0.24332 | 0.15572 | 4.086e-10 | 0 | 0 | 0 | 0 | 0 | 1 | -90 | 90 | 0.0020229 | 0.00050636 | -0.0020229 | -0.00050639
182 | 183 | 0.21464 | 0.13737 | 7.2086e-10 | 0 | 0 | 0 | 0 | 0 | 1 | -90 | 90 | -0.12063 | -0.031134 | 0.12067 | 0.031156
186 | 188 | 2.6271 | 1.6814 | 4.4117e-09 | 0 | 0 | 0 | 0 | 0 | 1 | -90 | 90 | 0.025725 | 0.0064559 | -0.025706 | -0.0064438
188 | 189 | 0.9968 | 0.63795 | 1.6739e-09 | 0 | 0 | 0 | 0 | 0 | 1 | -90 | 90 | 0.016858 | 0.0042276 | -0.016855 | -0.0042257
188 | 190 | 0.61822 | 0.39566 | 1.0382e-09 | 0 | 0 | 0 | 0 | 0 | 1 | -90 | 90 | 0.0088479 | 0.0022162 | -0.0088474 | -0.002216
189 | 192 | 0.87695 | 0.56125 | 1.4726e-09 | 0 | 0 | 0 | 0 | 0 | 1 | -90 | 90 | 0.014691 | 0.0036833 | -0.014689 | -0.0036821
190 | 193 | 0.82612 | 0.52871 | 1.3873e-09 | 0 | 0 | 0 | 0 | 0 | 1 | -90 | 90 | 0.0082265 | 0.0020604 | -0.0082259 | -0.0020601
192 | 203 | 1.1351 | 0.72648 | 1.9062e-09 | 0 | 0 | 0 | 0 | 0 | 1 | -90 | 90 | 0.012355 | 0.0030973 | -0.012353 | -0.0030962
193 | 324 | 1.1372 | 0.72782 | 1.9097e-09 | 0 | 0 | 0 | 0 | 0 | 1 | -90 | 90 | 0.0076051 | 0.0019045 | -0.0076043 | -0.0019042
203 | 202 | 0.87705 | 0.56131 | 1.4728e-09 | 0 | 0 | 0 | 0 | 0 | 1 | -90 | 90 | 0.010188 | 0.0025535 | -0.010187 | -0.002553
324 | 323 | 0.81357 | 0.52068 | 1.3662e-09 | 0 | 0 | 0 | 0 | 0 | 1 | -90 | 90 | 0.0069835 | 0.0017486 | -0.006983 | -0.0017484
313 | 312 | 2.0767 | 1.3291 | 3.4873e-09 | 0 | 0 | 0 | 0 | 0 | 1 | -90 | 90 | 0.0015918 | 0.00039864 | -0.0015917 | -0.00039894
309 | 307 | 2.0752 | 1.3281 | 3.4848e-09 | 0 | 0 | 0 | 0 | 0 | 1 | -90 | 90 | -0.0073489 | -0.001841 | 0.0073502 | 0.0018415
202 | 204 | 1.4588 | 0.93365 | 2.4498e-09 | 0 | 0 | 0 | 0 | 0 | 1 | -90 | 90 | 0.0078554 | 0.0019685 | -0.0078544 | -0.0019681
204 | 205 | 1.4314 | 0.91609 | 2.4037e-09 | 0 | 0 | 0 | 0 | 0 | 1 | -90 | 90 | 0.0048437 | 0.0012135 | -0.0048433 | -0.0012135
205 | 206 | 1.6696 | 1.0685 | 2.8037e-09 | 0 | 0 | 0 | 0 | 0 | 1 | -90 | 90 | 0.0031785 | 0.00079623 | -0.0031784 | -0.00079637
210 | 211 | 1.506 | 0.96384 | 2.529e-09 | 0 | 0 | 0 | 0 | 0 | 1 | -90 | 90 | -0.0026191 | -0.00065552 | 0.0026192 | 0.00065536
211 | 315 | 1.1683 | 0.74773 | 1.9619e-09 | 0 | 0 | 0 | 0 | 0 | 1 | -90 | 90 | -0.0030524 | -0.00076393 | 0.0030525 | 0.00076383
315 | 316 | 1.8651 | 1.1937 | 3.1321e-09 | 0 | 0 | 0 | 0 | 0 | 1 | -90 | 90 | -0.003486 | -0.00087247 | 0.0034862 | 0.00087234
300 | 301 | 1.3932 | 0.89165 | 2.3396e-09 | 0 | 0 | 0 | 0 | 0 | 1 | -90 | 90 | 0.017842 | 0.0044757 | -0.017837 | -0.0044728
301 | 302 | 1.7579 | 1.1251 | 2.952e-09 | 0 | 0 | 0 | 0 | 0 | 1 | -90 | 90 | 0.015997 | 0.0040116 | -0.015992 | -0.0040087
302 | 305 | 0.37865 | 0.24234 | 6.3586e-10 | 0 | 0 | 0 | 0 | 0 | 1 | -90 | 90 | 0.014561 | 0.0036503 | -0.014561 | -0.0036498
305 | 303 | 1.2643 | 0.80916 | 2.1231e-09 | 0 | 0 | 0 | 0 | 0 | 1 | -90 | 90 | 0.012472 | 0.0031262 | -0.012469 | -0.003125
303 | 304 | 0.256 | 0.16384 | 4.2989e-10 | 0 | 0 | 0 | 0 | 0 | 1 | -90 | 90 | 0.010641 | 0.0026667 | -0.01064 | -0.0026665
304 | 306 | 1.8234 | 1.167 | 3.0619e-09 | 0 | 0 | 0 | 0 | 0 | 1 | -90 | 90 | 0.0095835 | 0.0024016 | -0.0095816 | -0.0024008
306 | 307 | 0.1617 | 0.10349 | 2.7154e-10 | 0 | 0 | 0 | 0 | 0 | 1 | -90 | 90 | 0.0086332 | 0.002163 | -0.008633 | -0.002163
311 | 310 | 4.1928 | 2.6834 | 7.0409e-09 | 0 | 0 | 0 | 0 | 0 | 1 | -90 | 90 | 0.0020229 | 0.00050639 | -0.0020227 | -0.00050696
316 | 317 | 1.0082 | 0.64524 | 1.693e-09 | 0 | 0 | 0 | 0 | 0 | 1 | -90 | 90 | -0.0034862 | -0.00087234 | 0.0034864 | 0.00087227
317 | 318 | 0.89808 | 0.57477 | 1.5081e-09 | 0 | 0 | 0 | 0 | 0 | 1 | -90 | 90 | -0.003823 | -0.00095664 | 0.0038231 | 0.00095659
318 | 319 | 1.1025 | 0.70558 | 1.8513e-09 | 0 | 0 | 0 | 0 | 0 | 1 | -90 | 90 | -0.0041598 | -0.001041 | 0.00416 | 0.0010409
319 | 320 | 0.84742 | 0.54235 | 1.423e-09 | 0 | 0 | 0 | 0 | 0 | 1 | -90 | 90 | -0.004497 | -0.0011254 | 0.0044972 | 0.0011254
320 | 321 | 1.1096 | 0.71012 | 1.8633e-09 | 0 | 0 | 0 | 0 | 0 | 1 | -90 | 90 | -0.0051189 | -0.0012812 | 0.0051193 | 0.0012813
321 | 322 | 0.82606 | 0.52868 | 1.3872e-09 | 0 | 0 | 0 | 0 | 0 | 1 | -90 | 90 | -0.0057405 | -0.001437 | 0.0057408 | 0.001437
322 | 323 | 1.1376 | 0.72806 | 1.9103e-09 | 0 | 0 | 0 | 0 | 0 | 1 | -90 | 90 | -0.0063617 | -0.0015927 | 0.0063622 | 0.0015928