## bus_data
BUS_I | BUS_TYPE | Pd | Qd | Gs | Bs | area | Vm | Va | baseKV | zone | Vmax | Vmin
1 | 1 | 0.0059617 | 0.0014941 | 0 | 0 | 1 | 0.98305 | -0.32463 | 0.4 | 1 | 1.1 | 0.9
2 | 1 | 0.0069992 | 0.0017542 | 0 | 0 | 1 | 0.98221 | -0.34106 | 0.4 | 1 | 1.1 | 0.9
3 | 1 | 0 | 0 | 0 | 0 | 1 | 0.98378 | -0.31038 | 0.4 | 1 | 1.1 | 0.9
4 | 1 | 0.0048623 | 0.0012186 | 0 | 0 | 1 | 0.98191 | -0.34682 | 0.4 | 1 | 1.1 | 0.9
5 | 1 | 0 | 0 | 0 | 0 | 1 | 0.98506 | -0.28564 | 0.4 | 1 | 1.1 | 0.9
6 | 1 | 0.0020186 | 0.00050592 | 0 | 0 | 1 | 0.98359 | -0.31419 | 0.4 | 1 | 1.1 | 0.9
7 | 1 | 0.0041908 | 0.0010503 | 0 | 0 | 1 | 0.98088 | -0.36693 | 0.4 | 1 | 1.1 | 0.9
8 | 1 | 0.0008847 | 0.00022173 | 0 | 0 | 1 | 0.98681 | -0.25178 | 0.4 | 1 | 1.1 | 0.9
9 | 1 | 0 | 0 | 0 | 0 | 1 | 0.9846 | -0.29451 | 0.4 | 1 | 1.1 | 0.9
10 | 1 | 0.00229 | 0.00057393 | 0 | 0 | 1 | 0.98357 | -0.31453 | 0.4 | 1 | 1.1 | 0.9
11 | 1 | 0.0029624 | 0.00074246 | 0 | 0 | 1 | 0.98074 | -0.36973 | 0.4 | 1 | 1.1 | 0.9
12 | 1 | 0.0041002 | 0.0010276 | 0 | 0 | 1 | 0.98703 | -0.2475 | 0.4 | 1 | 1.1 | 0.9
28 | 1 | 0.0024126 | 0.00060465 | 0 | 0 | 1 | 0.98454 | -0.29575 | 0.4 | 1 | 1.1 | 0.9
66 | 1 | 0.0041542 | 0.0010411 | 0 | 0 | 1 | 0.98006 | -0.38306 | 0.4 | 1 | 1.1 | 0.9
13 | 1 | 0 | 0 | 0 | 0 | 1 | 0.9882 | -0.22493 | 0.4 | 1 | 1.1 | 0.9
29 | 1 | 0 | 0 | 0 | 0 | 1 | 0.98441 | -0.29824 | 0.4 | 1 | 1.1 | 0.9
67 | 1 | 0.0057273 | 0.0014354 | 0 | 0 | 1 | 0.97984 | -0.38739 | 0.4 | 1 | 1.1 | 0.9
14 | 1 | 0.0015521 | 0.000389 | 0 | 0 | 1 | 0.98946 | -0.20074 | 0.4 | 1 | 1.1 | 0.9
15 | 1 | 0.00070322 | 0.00017624 | 0 | 0 | 1 | 0.98623 | -0.26284 | 0.4 | 1 | 1.1 | 0.9
16 | 1 | 0.00096643 | 0.00024221 | 0 | 0 | 1 | 0.98972 | -0.19573 | 0.4 | 1 | 1.1 | 0.9
17 | 1 | 0.0011191 | 0.00028047 | 0 | 0 | 1 | 0.98512 | -0.28417 | 0.4 | 1 | 1.1 | 0.9
72 | 1 | 0.002925 | 0.00073308 | 0 | 0 | 1 | 0.98972 | -0.19566 | 0.4 | 1 | 1.1 | 0.9
99 | 1 | 0.0016795 | 0.00042092 | 0 | 0 | 1 | 0.98434 | -0.29937 | 0.4 | 1 | 1.1 | 0.9
73 | 1 | 0.0010223 | 0.00025622 | 0 | 0 | 1 | 0.98995 | -0.1912 | 0.4 | 1 | 1.1 | 0.9
97 | 1 | 0 | 0 | 0 | 0 | 1 | 0.98418 | -0.30235 | 0.4 | 1 | 1.1 | 0.9
18 | 1 | 0.0057128 | 0.0014318 | 0 | 0 | 1 | 0.99493 | -0.096144 | 0.4 | 1 | 1.1 | 0.9
19 | 1 | 0.0023803 | 0.00059655 | 0 | 0 | 1 | 0.9956 | -0.083414 | 0.4 | 1 | 1.1 | 0.9
20 | 1 | 0 | 0 | 0 | 0 | 1 | 0.9935 | -0.12348 | 0.4 | 1 | 1.1 | 0.9
21 | 1 | 0 | 0 | 0 | 0 | 1 | 0.99622 | -0.071736 | 0.4 | 1 | 1.1 | 0.9
22 | 1 | 0.0025035 | 0.00062744 | 0 | 0 | 1 | 0.99263 | -0.14007 | 0.4 | 1 | 1.1 | 0.9
23 | 1 | 0.0032027 | 0.00080266 | 0 | 0 | 1 | 0.9934 | -0.1254 | 0.4 | 1 | 1.1 | 0.9
24 | 1 | 0 | 0 | 0 | 0 | 1 | 0.99979 | -0.0039827 | 0.4 | 1 | 1.1 | 0.9
25 | 1 | 0.0011826 | 0.00029638 | 0 | 0 | 1 | 0.99602 | -0.075472 | 0.4 | 1 | 1.1 | 0.9
26 | 1 | 0.0022348 | 0.00056011 | 0 | 0 | 1 | 0.99254 | -0.14165 | 0.4 | 1 | 1.1 | 0.9
27 | 1 | 0.00077294 | 0.00019372 | 0 | 0 | 1 | 0.9934 | -0.12541 | 0.4 | 1 | 1.1 | 0.9
90 | 3 | 0.0005115 | 0.00012819 | 0 | 0 | 1 | 1 | 0 | 0.4 | 1 | 1.1 | 0.9
92 | 1 | 0.013764 | 0.0034496 | 0 | 0 | 1 | 0.99521 | -0.091067 | 0.4 | 1 | 1.1 | 0.9
44 | 1 | 0.0022625 | 0.00056703 | 0 | 0 | 1 | 0.99246 | -0.14321 | 0.4 | 1 | 1.1 | 0.9
91 | 1 | 0.0016891 | 0.00042334 | 0 | 0 | 1 | 0.99334 | -0.12647 | 0.4 | 1 | 1.1 | 0.9
102 | 1 | 0.061096 | 0.015312 | 0 | 0 | 1 | 0.99474 | -0.099993 | 0.4 | 1 | 1.1 | 0.9
43 | 1 | 0.00074564 | 0.00018687 | 0 | 0 | 1 | 0.99163 | -0.159 | 0.4 | 1 | 1.1 | 0.9
30 | 1 | 0.0017668 | 0.00044281 | 0 | 0 | 1 | 0.98431 | -0.30025 | 0.4 | 1 | 1.1 | 0.9
31 | 1 | 0.0012673 | 0.00031762 | 0 | 0 | 1 | 0.98428 | -0.30078 | 0.4 | 1 | 1.1 | 0.9
48 | 1 | 0.0007381 | 0.00018499 | 0 | 0 | 1 | 0.98428 | -0.30084 | 0.4 | 1 | 1.1 | 0.9
32 | 1 | 0.0013826 | 0.00034652 | 0 | 0 | 1 | 0.98279 | -0.33105 | 0.4 | 1 | 1.1 | 0.9
34 | 1 | 0.0013103 | 0.00032839 | 0 | 0 | 1 | 0.9828 | -0.33098 | 0.4 | 1 | 1.1 | 0.9
33 | 1 | 0.0008732 | 0.00021884 | 0 | 0 | 1 | 0.98546 | -0.27899 | 0.4 | 1 | 1.1 | 0.9
35 | 1 | 0.0011211 | 0.00028098 | 0 | 0 | 1 | 0.98547 | -0.27886 | 0.4 | 1 | 1.1 | 0.9
36 | 1 | 0 | 0 | 0 | 0 | 1 | 0.98285 | -0.33003 | 0.4 | 1 | 1.1 | 0.9
37 | 1 | 0.0013389 | 0.00033555 | 0 | 0 | 1 | 0.98552 | -0.27792 | 0.4 | 1 | 1.1 | 0.9
38 | 1 | 0 | 0 | 0 | 0 | 1 | 0.98295 | -0.32793 | 0.4 | 1 | 1.1 | 0.9
39 | 1 | 0.0016456 | 0.00041243 | 0 | 0 | 1 | 0.98553 | -0.27768 | 0.4 | 1 | 1.1 | 0.9
58 | 1 | 0.00159 | 0.00039849 | 0 | 0 | 1 | 0.98293 | -0.32846 | 0.4 | 1 | 1.1 | 0.9
54 | 1 | 0 | 0 | 0 | 0 | 1 | 0.98297 | -0.32755 | 0.4 | 1 | 1.1 | 0.9
40 | 1 | 0.0015813 | 0.00039631 | 0 | 0 | 1 | 0.98569 | -0.27445 | 0.4 | 1 | 1.1 | 0.9
56 | 1 | 0.0011207 | 0.00028088 | 0 | 0 | 1 | 0.98295 | -0.32796 | 0.4 | 1 | 1.1 | 0.9
52 | 1 | 0.0021055 | 0.00052768 | 0 | 0 | 1 | 0.98308 | -0.32552 | 0.4 | 1 | 1.1 | 0.9
41 | 1 | 0.0017933 | 0.00044943 | 0 | 0 | 1 | 0.98578 | -0.27271 | 0.4 | 1 | 1.1 | 0.9
42 | 1 | 0.0022965 | 0.00057556 | 0 | 0 | 1 | 0.98599 | -0.26866 | 0.4 | 1 | 1.1 | 0.9
60 | 1 | 0 | 0 | 0 | 0 | 1 | 0.98622 | -0.26427 | 0.4 | 1 | 1.1 | 0.9
61 | 1 | 0 | 0 | 0 | 0 | 1 | 0.98651 | -0.25847 | 0.4 | 1 | 1.1 | 0.9
45 | 1 | 0.00043375 | 0.00010871 | 0 | 0 | 1 | 0.9911 | -0.16916 | 0.4 | 1 | 1.1 | 0.9
46 | 1 | 0.00067917 | 0.00017022 | 0 | 0 | 1 | 0.99082 | -0.17448 | 0.4 | 1 | 1.1 | 0.9
47 | 1 | 0.0010464 | 0.00026224 | 0 | 0 | 1 | 0.9905 | -0.18067 | 0.4 | 1 | 1.1 | 0.9
85 | 1 | 0.00062633 | 0.00015697 | 0 | 0 | 1 | 0.99044 | -0.18194 | 0.4 | 1 | 1.1 | 0.9
74 | 1 | 0.00050573 | 0.00012675 | 0 | 0 | 1 | 0.99024 | -0.18572 | 0.4 | 1 | 1.1 | 0.9
50 | 1 | 0.0023034 | 0.00057728 | 0 | 0 | 1 | 0.99058 | -0.17974 | 0.4 | 1 | 1.1 | 0.9
51 | 1 | 0 | 0 | 0 | 0 | 1 | 0.99065 | -0.17835 | 0.4 | 1 | 1.1 | 0.9
104 | 1 | 0 | 0 | 0 | 0 | 1 | 0.99113 | -0.16902 | 0.4 | 1 | 1.1 | 0.9
109 | 1 | 0 | 0 | 0 | 0 | 1 | 0.98959 | -0.19879 | 0.4 | 1 | 1.1 | 0.9
110 | 1 | 0.013944 | 0.0034947 | 0 | 0 | 1 | 0.98919 | -0.20641 | 0.4 | 1 | 1.1 | 0.9
103 | 1 | 0.0084297 | 0.0021127 | 0 | 0 | 1 | 0.9934 | -0.12562 | 0.4 | 1 | 1.1 | 0.9
111 | 1 | 0.0011628 | 0.00029141 | 0 | 0 | 1 | 0.98949 | -0.20077 | 0.4 | 1 | 1.1 | 0.9
112 | 1 | 0.00097161 | 0.00024351 | 0 | 0 | 1 | 0.98811 | -0.22746 | 0.4 | 1 | 1.1 | 0.9
53 | 1 | 0.0012331 | 0.00030904 | 0 | 0 | 1 | 0.98313 | -0.32449 | 0.4 | 1 | 1.1 | 0.9
55 | 1 | 0.0012107 | 0.00030344 | 0 | 0 | 1 | 0.98327 | -0.32181 | 0.4 | 1 | 1.1 | 0.9
57 | 1 | 0.0014737 | 0.00036935 | 0 | 0 | 1 | 0.98329 | -0.3214 | 0.4 | 1 | 1.1 | 0.9
125 | 1 | 0.00071703 | 0.0001797 | 0 | 0 | 1 | 0.98336 | -0.31998 | 0.4 | 1 | 1.1 | 0.9
126 | 1 | 0.00097283 | 0.00024382 | 0 | 0 | 1 | 0.98351 | -0.3171 | 0.4 | 1 | 1.1 | 0.9
62 | 1 | 0 | 0 | 0 | 0 | 1 | 0.98577 | -0.27293 | 0.4 | 1 | 1.1 | 0.9
63 | 1 | 0.0021708 | 0.00054405 | 0 | 0 | 1 | 0.98642 | -0.26035 | 0.4 | 1 | 1.1 | 0.9
64 | 1 | 0.0011024 | 0.00027629 | 0 | 0 | 1 | 0.9871 | -0.24716 | 0.4 | 1 | 1.1 | 0.9
113 | 1 | 0.001776 | 0.0004451 | 0 | 0 | 1 | 0.98525 | -0.28299 | 0.4 | 1 | 1.1 | 0.9
114 | 1 | 0.0025777 | 0.00064604 | 0 | 0 | 1 | 0.9864 | -0.26077 | 0.4 | 1 | 1.1 | 0.9
120 | 1 | 0.002191 | 0.00054911 | 0 | 0 | 1 | 0.98502 | -0.28762 | 0.4 | 1 | 1.1 | 0.9
68 | 1 | 0.0051756 | 0.0012971 | 0 | 0 | 1 | 0.97909 | -0.40203 | 0.4 | 1 | 1.1 | 0.9
69 | 1 | 0.0014862 | 0.00037248 | 0 | 0 | 1 | 0.97873 | -0.40898 | 0.4 | 1 | 1.1 | 0.9
70 | 1 | 0.0028076 | 0.00070364 | 0 | 0 | 1 | 0.97843 | -0.41499 | 0.4 | 1 | 1.1 | 0.9
71 | 1 | 0.0015894 | 0.00039835 | 0 | 0 | 1 | 0.97826 | -0.41835 | 0.4 | 1 | 1.1 | 0.9
75 | 1 | 0.0024945 | 0.00062518 | 0 | 0 | 1 | 0.97791 | -0.42508 | 0.4 | 1 | 1.1 | 0.9
76 | 1 | 0.001337 | 0.00033508 | 0 | 0 | 1 | 0.97766 | -0.43009 | 0.4 | 1 | 1.1 | 0.9
88 | 1 | 0.0017432 | 0.0004369 | 0 | 0 | 1 | 0.97735 | -0.43621 | 0.4 | 1 | 1.1 | 0.9
87 | 1 | 0.0024661 | 0.00061807 | 0 | 0 | 1 | 0.97715 | -0.44012 | 0.4 | 1 | 1.1 | 0.9
77 | 1 | 0.0019604 | 0.00049133 | 0 | 0 | 1 | 0.97568 | -0.469 | 0.4 | 1 | 1.1 | 0.9
78 | 1 | 0.0019097 | 0.00047861 | 0 | 0 | 1 | 0.97583 | -0.46597 | 0.4 | 1 | 1.1 | 0.9
79 | 1 | 0.0028324 | 0.00070986 | 0 | 0 | 1 | 0.97545 | -0.47357 | 0.4 | 1 | 1.1 | 0.9
80 | 1 | 0.0023495 | 0.00058885 | 0 | 0 | 1 | 0.97602 | -0.46236 | 0.4 | 1 | 1.1 | 0.9
81 | 1 | 0 | 0 | 0 | 0 | 1 | 0.97527 | -0.47709 | 0.4 | 1 | 1.1 | 0.9
82 | 1 | 0 | 0 | 0 | 0 | 1 | 0.97646 | -0.45361 | 0.4 | 1 | 1.1 | 0.9
83 | 1 | 0.0032072 | 0.00080379 | 0 | 0 | 1 | 0.97523 | -0.47794 | 0.4 | 1 | 1.1 | 0.9
84 | 1 | 0.0030682 | 0.00076896 | 0 | 0 | 1 | 0.9752 | -0.47842 | 0.4 | 1 | 1.1 | 0.9
86 | 1 | 0.0023203 | 0.00058153 | 0 | 0 | 1 | 0.97639 | -0.45505 | 0.4 | 1 | 1.1 | 0.9
93 | 1 | 0 | 0 | 0 | 0 | 1 | 0.98598 | -0.26858 | 0.4 | 1 | 1.1 | 0.9
105 | 1 | 0.00047912 | 0.00012008 | 0 | 0 | 1 | 0.98597 | -0.26869 | 0.4 | 1 | 1.1 | 0.9
106 | 1 | 0 | 0 | 0 | 0 | 1 | 0.98598 | -0.26851 | 0.4 | 1 | 1.1 | 0.9
108 | 1 | 0.0004777 | 0.00011972 | 0 | 0 | 1 | 0.98599 | -0.26834 | 0.4 | 1 | 1.1 | 0.9
94 | 1 | 0.0012522 | 0.00031383 | 0 | 0 | 1 | 0.98331 | -0.3193 | 0.4 | 1 | 1.1 | 0.9
95 | 1 | 0.00082148 | 0.00020588 | 0 | 0 | 1 | 0.98336 | -0.3183 | 0.4 | 1 | 1.1 | 0.9
96 | 1 | 0.00037865 | 9.4899e-05 | 0 | 0 | 1 | 0.98295 | -0.32626 | 0.4 | 1 | 1.1 | 0.9
98 | 1 | 0.00082694 | 0.00020725 | 0 | 0 | 1 | 0.98258 | -0.33329 | 0.4 | 1 | 1.1 | 0.9
100 | 1 | 0.0011724 | 0.00029383 | 0 | 0 | 1 | 0.98417 | -0.30265 | 0.4 | 1 | 1.1 | 0.9
101 | 1 | 0.00077986 | 0.00019545 | 0 | 0 | 1 | 0.98254 | -0.33415 | 0.4 | 1 | 1.1 | 0.9
179 | 1 | 0.0014618 | 0.00036636 | 0 | 0 | 1 | 0.98202 | -0.34418 | 0.4 | 1 | 1.1 | 0.9
176 | 1 | 0 | 0 | 0 | 0 | 1 | 0.98171 | -0.35024 | 0.4 | 1 | 1.1 | 0.9
115 | 1 | 0 | 0 | 0 | 0 | 1 | 0.98758 | -0.23735 | 0.4 | 1 | 1.1 | 0.9
157 | 1 | 0.00045146 | 0.00011315 | 0 | 0 | 1 | 0.98599 | -0.26833 | 0.4 | 1 | 1.1 | 0.9
140 | 1 | 0 | 0 | 0 | 0 | 1 | 0.97445 | -0.49242 | 0.4 | 1 | 1.1 | 0.9
142 | 1 | 0 | 0 | 0 | 0 | 1 | 0.97461 | -0.48926 | 0.4 | 1 | 1.1 | 0.9
143 | 1 | 0.00036802 | 9.2234e-05 | 0 | 0 | 1 | 0.97441 | -0.49331 | 0.4 | 1 | 1.1 | 0.9
141 | 1 | 0.0011661 | 0.00029225 | 0 | 0 | 1 | 0.9746 | -0.4895 | 0.4 | 1 | 1.1 | 0.9
132 | 1 | 0 | 0 | 0 | 0 | 1 | 0.98601 | -0.26785 | 0.4 | 1 | 1.1 | 0.9
116 | 1 | 0 | 0 | 0 | 0 | 1 | 0.98911 | -0.20814 | 0.4 | 1 | 1.1 | 0.9
130 | 1 | 0.0077122 | 0.0019329 | 0 | 0 | 1 | 0.98667 | -0.25511 | 0.4 | 1 | 1.1 | 0.9
127 | 1 | 0.00086203 | 0.00021605 | 0 | 0 | 1 | 0.98541 | -0.2791 | 0.4 | 1 | 1.1 | 0.9
161 | 1 | 0.002086 | 0.00052279 | 0 | 0 | 1 | 0.98901 | -0.21003 | 0.4 | 1 | 1.1 | 0.9
124 | 1 | 0.0019016 | 0.00047657 | 0 | 0 | 1 | 0.98903 | -0.20979 | 0.4 | 1 | 1.1 | 0.9
118 | 1 | 0.001184 | 0.00029673 | 0 | 0 | 1 | 0.98473 | -0.29324 | 0.4 | 1 | 1.1 | 0.9
128 | 1 | 0.001458 | 0.00036542 | 0 | 0 | 1 | 0.98522 | -0.28274 | 0.4 | 1 | 1.1 | 0.9
117 | 1 | 0.00061145 | 0.00015324 | 0 | 0 | 1 | 0.98454 | -0.29702 | 0.4 | 1 | 1.1 | 0.9
119 | 1 | 0.0011919 | 0.00029871 | 0 | 0 | 1 | 0.98427 | -0.3021 | 0.4 | 1 | 1.1 | 0.9
121 | 1 | 0.0014599 | 0.00036589 | 0 | 0 | 1 | 0.98415 | -0.3046 | 0.4 | 1 | 1.1 | 0.9
122 | 1 | 0.00099341 | 0.00024897 | 0 | 0 | 1 | 0.98382 | -0.31094 | 0.4 | 1 | 1.1 | 0.9
123 | 1 | 0.00098423 | 0.00024667 | 0 | 0 | 1 | 0.98355 | -0.31621 | 0.4 | 1 | 1.1 | 0.9
129 | 1 | 0.00081699 | 0.00020476 | 0 | 0 | 1 | 0.98447 | -0.29732 | 0.4 | 1 | 1.1 | 0.9
131 | 1 | 0.0021835 | 0.00054723 | 0 | 0 | 1 | 0.98341 | -0.31789 | 0.4 | 1 | 1.1 | 0.9
138 | 1 | 0.0019146 | 0.00047985 | 0 | 0 | 1 | 0.98233 | -0.33867 | 0.4 | 1 | 1.1 | 0.9
154 | 1 | 0.00085726 | 0.00021485 | 0 | 0 | 1 | 0.98568 | -0.27427 | 0.4 | 1 | 1.1 | 0.9
136 | 1 | 0.0017641 | 0.00044211 | 0 | 0 | 1 | 0.98196 | -0.346 | 0.4 | 1 | 1.1 | 0.9
153 | 1 | 0.009449 | 0.0023682 | 0 | 0 | 1 | 0.98566 | -0.27465 | 0.4 | 1 | 1.1 | 0.9
133 | 1 | 0.003482 | 0.00087266 | 0 | 0 | 1 | 0.98016 | -0.38084 | 0.4 | 1 | 1.1 | 0.9
134 | 1 | 0.0021584 | 0.00054095 | 0 | 0 | 1 | 0.98115 | -0.36161 | 0.4 | 1 | 1.1 | 0.9
135 | 1 | 0.0032665 | 0.00081867 | 0 | 0 | 1 | 0.97864 | -0.41061 | 0.4 | 1 | 1.1 | 0.9
137 | 1 | 0 | 0 | 0 | 0 | 1 | 0.97777 | -0.42757 | 0.4 | 1 | 1.1 | 0.9
139 | 1 | 0.0025734 | 0.00064496 | 0 | 0 | 1 | 0.97612 | -0.45986 | 0.4 | 1 | 1.1 | 0.9
223 | 1 | 0 | 0 | 0 | 0 | 1 | 0.97549 | -0.47229 | 0.4 | 1 | 1.1 | 0.9
221 | 1 | 0.0055121 | 0.0013815 | 0 | 0 | 1 | 0.9745 | -0.49173 | 0.4 | 1 | 1.1 | 0.9
164 | 1 | 0.0028714 | 0.00071963 | 0 | 0 | 1 | 0.97473 | -0.48683 | 0.4 | 1 | 1.1 | 0.9
163 | 1 | 0.0058871 | 0.0014755 | 0 | 0 | 1 | 0.97407 | -0.49999 | 0.4 | 1 | 1.1 | 0.9
173 | 1 | 0.00083069 | 0.00020819 | 0 | 0 | 1 | 0.97475 | -0.48658 | 0.4 | 1 | 1.1 | 0.9
144 | 1 | 0.0017344 | 0.00043468 | 0 | 0 | 1 | 0.97212 | -0.53872 | 0.4 | 1 | 1.1 | 0.9
145 | 1 | 0.0030881 | 0.00077396 | 0 | 0 | 1 | 0.97233 | -0.53455 | 0.4 | 1 | 1.1 | 0.9
146 | 1 | 0.0034161 | 0.00085617 | 0 | 0 | 1 | 0.97212 | -0.53883 | 0.4 | 1 | 1.1 | 0.9
147 | 1 | 0.0020178 | 0.0005057 | 0 | 0 | 1 | 0.97243 | -0.53261 | 0.4 | 1 | 1.1 | 0.9
148 | 1 | 0.0032325 | 0.00081015 | 0 | 0 | 1 | 0.97197 | -0.54178 | 0.4 | 1 | 1.1 | 0.9
149 | 1 | 0.0021272 | 0.00053314 | 0 | 0 | 1 | 0.97277 | -0.52592 | 0.4 | 1 | 1.1 | 0.9
150 | 1 | 0.0022848 | 0.00057263 | 0 | 0 | 1 | 0.97195 | -0.54209 | 0.4 | 1 | 1.1 | 0.9
151 | 1 | 0.0021197 | 0.00053124 | 0 | 0 | 1 | 0.97309 | -0.51952 | 0.4 | 1 | 1.1 | 0.9
159 | 1 | 0.0025135 | 0.00062995 | 0 | 0 | 1 | 0.9719 | -0.54312 | 0.4 | 1 | 1.1 | 0.9
152 | 1 | 0.00333 | 0.00083458 | 0 | 0 | 1 | 0.9733 | -0.51536 | 0.4 | 1 | 1.1 | 0.9
218 | 1 | 0.0022214 | 0.00055673 | 0 | 0 | 1 | 0.97345 | -0.51253 | 0.4 | 1 | 1.1 | 0.9
219 | 1 | 0.0024548 | 0.00061524 | 0 | 0 | 1 | 0.97392 | -0.50325 | 0.4 | 1 | 1.1 | 0.9
155 | 1 | 0.0050656 | 0.0012696 | 0 | 0 | 1 | 0.98546 | -0.27867 | 0.4 | 1 | 1.1 | 0.9
156 | 1 | 0 | 0 | 0 | 0 | 1 | 0.98536 | -0.28055 | 0.4 | 1 | 1.1 | 0.9
158 | 1 | 0.0046399 | 0.0011629 | 0 | 0 | 1 | 0.98527 | -0.28227 | 0.4 | 1 | 1.1 | 0.9
160 | 1 | 0.0017032 | 0.00042687 | 0 | 0 | 1 | 0.98525 | -0.28264 | 0.4 | 1 | 1.1 | 0.9
222 | 1 | 0.0014788 | 0.00037063 | 0 | 0 | 1 | 0.97234 | -0.53407 | 0.4 | 1 | 1.1 | 0.9
217 | 1 | 0.00081743 | 0.00020487 | 0 | 0 | 1 | 0.97235 | -0.53385 | 0.4 | 1 | 1.1 | 0.9
182 | 1 | 0.0010534 | 0.00026401 | 0 | 0 | 1 | 0.97494 | -0.48272 | 0.4 | 1 | 1.1 | 0.9
165 | 1 | 0.0014605 | 0.00036603 | 0 | 0 | 1 | 0.97461 | -0.48921 | 0.4 | 1 | 1.1 | 0.9
166 | 1 | 0.0027186 | 0.00068135 | 0 | 0 | 1 | 0.97464 | -0.48876 | 0.4 | 1 | 1.1 | 0.9
167 | 1 | 0.0010293 | 0.00025797 | 0 | 0 | 1 | 0.97461 | -0.48926 | 0.4 | 1 | 1.1 | 0.9
168 | 1 | 0.0014468 | 0.00036259 | 0 | 0 | 1 | 0.97467 | -0.48813 | 0.4 | 1 | 1.1 | 0.9
169 | 1 | 0.00071889 | 0.00018017 | 0 | 0 | 1 | 0.97469 | -0.48765 | 0.4 | 1 | 1.1 | 0.9
170 | 1 | 0.00098617 | 0.00024716 | 0 | 0 | 1 | 0.97478 | -0.48589 | 0.4 | 1 | 1.1 | 0.9
171 | 1 | 0.0013478 | 0.00033778 | 0 | 0 | 1 | 0.97481 | -0.4853 | 0.4 | 1 | 1.1 | 0.9
172 | 1 | 0 | 0 | 0 | 0 | 1 | 0.97497 | -0.4821 | 0.4 | 1 | 1.1 | 0.9
175 | 1 | 0 | 0 | 0 | 0 | 1 | 0.97532 | -0.47527 | 0.4 | 1 | 1.1 | 0.9
177 | 1 | 0 | 0 | 0 | 0 | 1 | 0.97572 | -0.46752 | 0.4 | 1 | 1.1 | 0.9
174 | 1 | 0.0011182 | 0.00028024 | 0 | 0 | 1 | 0.9817 | -0.35039 | 0.4 | 1 | 1.1 | 0.9
178 | 1 | 0.0011339 | 0.00028419 | 0 | 0 | 1 | 0.98098 | -0.36457 | 0.4 | 1 | 1.1 | 0.9
180 | 1 | 0.0013386 | 0.00033548 | 0 | 0 | 1 | 0.97516 | -0.47844 | 0.4 | 1 | 1.1 | 0.9
181 | 1 | 0.0014305 | 0.00035852 | 0 | 0 | 1 | 0.97659 | -0.45042 | 0.4 | 1 | 1.1 | 0.9
183 | 1 | 0.00098738 | 0.00024746 | 0 | 0 | 1 | 0.97973 | -0.38891 | 0.4 | 1 | 1.1 | 0.9
184 | 1 | 0.00055995 | 0.00014034 | 0 | 0 | 1 | 0.97495 | -0.48265 | 0.4 | 1 | 1.1 | 0.9
202 | 1 | 0.0014441 | 0.00036192 | 0 | 0 | 1 | 0.97668 | -0.4486 | 0.4 | 1 | 1.1 | 0.9
190 | 1 | 0.0050133 | 0.0012565 | 0 | 0 | 1 | 0.97901 | -0.40298 | 0.4 | 1 | 1.1 | 0.9
185 | 1 | 0.0012983 | 0.00032538 | 0 | 0 | 1 | 0.97478 | -0.48594 | 0.4 | 1 | 1.1 | 0.9
201 | 1 | 0.00078403 | 0.0001965 | 0 | 0 | 1 | 0.9773 | -0.43644 | 0.4 | 1 | 1.1 | 0.9
191 | 1 | 0.0018374 | 0.0004605 | 0 | 0 | 1 | 0.97867 | -0.40948 | 0.4 | 1 | 1.1 | 0.9
186 | 1 | 0 | 0 | 0 | 0 | 1 | 0.97439 | -0.49367 | 0.4 | 1 | 1.1 | 0.9
187 | 1 | 0.0010202 | 0.00025569 | 0 | 0 | 1 | 0.97402 | -0.50081 | 0.4 | 1 | 1.1 | 0.9
188 | 1 | 0.00091589 | 0.00022954 | 0 | 0 | 1 | 0.97431 | -0.49513 | 0.4 | 1 | 1.1 | 0.9
189 | 1 | 0.00094585 | 0.00023705 | 0 | 0 | 1 | 0.97433 | -0.49487 | 0.4 | 1 | 1.1 | 0.9
203 | 1 | 0.0016287 | 0.00040818 | 0 | 0 | 1 | 0.97394 | -0.50253 | 0.4 | 1 | 1.1 | 0.9
192 | 1 | 0.00086276 | 0.00021623 | 0 | 0 | 1 | 0.9743 | -0.49537 | 0.4 | 1 | 1.1 | 0.9
196 | 1 | 0.00049683 | 0.00012452 | 0 | 0 | 1 | 0.97427 | -0.49603 | 0.4 | 1 | 1.1 | 0.9
207 | 1 | 0.0010065 | 0.00025226 | 0 | 0 | 1 | 0.97387 | -0.50383 | 0.4 | 1 | 1.1 | 0.9
193 | 1 | 0.0019764 | 0.00049534 | 0 | 0 | 1 | 0.97429 | -0.49564 | 0.4 | 1 | 1.1 | 0.9
197 | 1 | 0.00095785 | 0.00024006 | 0 | 0 | 1 | 0.97422 | -0.49693 | 0.4 | 1 | 1.1 | 0.9
200 | 1 | 0.0018962 | 0.00047524 | 0 | 0 | 1 | 0.97805 | -0.42176 | 0.4 | 1 | 1.1 | 0.9
194 | 1 | 0.00071361 | 0.00017885 | 0 | 0 | 1 | 0.97428 | -0.49582 | 0.4 | 1 | 1.1 | 0.9
195 | 1 | 0.0007003 | 0.00017551 | 0 | 0 | 1 | 0.97427 | -0.49603 | 0.4 | 1 | 1.1 | 0.9
198 | 1 | 0.0023489 | 0.00058868 | 0 | 0 | 1 | 0.97418 | -0.49774 | 0.4 | 1 | 1.1 | 0.9
205 | 1 | 0.00095235 | 0.00023868 | 0 | 0 | 1 | 0.97364 | -0.50846 | 0.4 | 1 | 1.1 | 0.9
204 | 1 | 0.0020679 | 0.00051827 | 0 | 0 | 1 | 0.97358 | -0.50963 | 0.4 | 1 | 1.1 | 0.9
206 | 1 | 0 | 0 | 0 | 0 | 1 | 0.97328 | -0.51545 | 0.4 | 1 | 1.1 | 0.9
208 | 1 | 0.00071859 | 0.0001801 | 0 | 0 | 1 | 0.97299 | -0.52116 | 0.4 | 1 | 1.1 | 0.9
209 | 1 | 0.0020275 | 0.00050814 | 0 | 0 | 1 | 0.97288 | -0.52345 | 0.4 | 1 | 1.1 | 0.9
210 | 1 | 0.0005813 | 0.00014569 | 0 | 0 | 1 | 0.9727 | -0.52688 | 0.4 | 1 | 1.1 | 0.9
211 | 1 | 0.0017592 | 0.0004409 | 0 | 0 | 1 | 0.97263 | -0.52844 | 0.4 | 1 | 1.1 | 0.9
212 | 1 | 0.00027392 | 6.8652e-05 | 0 | 0 | 1 | 0.97262 | -0.52861 | 0.4 | 1 | 1.1 | 0.9
213 | 1 | 0.00082735 | 0.00020735 | 0 | 0 | 1 | 0.9725 | -0.53093 | 0.4 | 1 | 1.1 | 0.9
214 | 1 | 0.0022086 | 0.00055353 | 0 | 0 | 1 | 0.97246 | -0.53168 | 0.4 | 1 | 1.1 | 0.9
215 | 1 | 0.0013429 | 0.00033656 | 0 | 0 | 1 | 0.97238 | -0.53331 | 0.4 | 1 | 1.1 | 0.9
216 | 1 | 0.0007738 | 0.00019393 | 0 | 0 | 1 | 0.97237 | -0.53347 | 0.4 | 1 | 1.1 | 0.9
220 | 1 | 0.0031319 | 0.00078493 | 0 | 0 | 1 | 0.97415 | -0.49871 | 0.4 | 1 | 1.1 | 0.9

## generator_data
GEN_BUS | PG | QG | QMAX | QMIN | VG | MBASE | GEN_STATUS | PMAX | PMIN
90 | 0.44312 | 0.11358 | 10 | -10 | 1 | 100 | 1 | 10 | 0

## branch_data
F_BUS | T_BUS | BR_R | BR_X | BR_B | RATE_A | RATE_B | RATE_C | TAP | SHIFT | BR_STATUS | ANGMIN | ANGMAX | P_in | Q_in | P_out | Q_out
1 | 2 | 1.0827 | 0.69291 | 1.8181e-09 | 0 | 0 | 0 | 0 | 0 | 1 | -90 | 90 | 0.065906 | 0.016615 | -0.065854 | -0.016583
1 | 3 | 0.86256 | 0.55204 | 1.4485e-09 | 0 | 0 | 0 | 0 | 0 | 1 | -90 | 90 | -0.071868 | -0.01811 | 0.071917 | 0.018141
2 | 4 | 0.42453 | 0.2717 | 7.129e-10 | 0 | 0 | 0 | 0 | 0 | 1 | -90 | 90 | 0.058855 | 0.014828 | -0.058839 | -0.014818
3 | 5 | 1.4155 | 0.90595 | 2.3771e-09 | 0 | 0 | 0 | 0 | 0 | 1 | -90 | 90 | -0.076226 | -0.01922 | 0.076317 | 0.019278
3 | 6 | 3.8267 | 2.4491 | 6.4261e-09 | 0 | 0 | 0 | 0 | 0 | 1 | -90 | 90 | 0.0043094 | 0.0010797 | -0.0043087 | -0.0010798
4 | 7 | 1.6138 | 1.0328 | 2.71e-09 | 0 | 0 | 0 | 0 | 0 | 1 | -90 | 90 | 0.053977 | 0.013599 | -0.053925 | -0.013567
5 | 8 | 1.7967 | 1.1499 | 3.0172e-09 | 0 | 0 | 0 | 0 | 0 | 1 | -90 | 90 | -0.082505 | -0.020828 | 0.082639 | 0.020914
5 | 9 | 6.2295 | 3.9869 | 1.0461e-08 | 0 | 0 | 0 | 0 | 0 | 1 | -90 | 90 | 0.0061886 | 0.0015503 | -0.006186 | -0.0015496
6 | 10 | 0.65808 | 0.42117 | 1.1051e-09 | 0 | 0 | 0 | 0 | 0 | 1 | -90 | 90 | 0.00229 | 0.00057386 | -0.00229 | -0.00057394
7 | 11 | 0.24333 | 0.15573 | 4.0862e-10 | 0 | 0 | 0 | 0 | 0 | 1 | -90 | 90 | 0.049734 | 0.012516 | -0.049727 | -0.012512
8 | 12 | 0.22518 | 0.14411 | 3.7813e-10 | 0 | 0 | 0 | 0 | 0 | 1 | -90 | 90 | -0.083524 | -0.021135 | 0.083541 | 0.021146
9 | 28 | 0.87323 | 0.55887 | 1.4664e-09 | 0 | 0 | 0 | 0 | 0 | 1 | -90 | 90 | 0.006186 | 0.0015496 | -0.0061856 | -0.0015495
11 | 66 | 1.2321 | 0.78853 | 2.069e-09 | 0 | 0 | 0 | 0 | 0 | 1 | -90 | 90 | 0.046765 | 0.01177 | -0.046735 | -0.011751
12 | 13 | 1.1326 | 0.72484 | 1.9019e-09 | 0 | 0 | 0 | 0 | 0 | 1 | -90 | 90 | -0.087641 | -0.022174 | 0.087736 | 0.022235
28 | 29 | 2.8582 | 1.8293 | 4.7997e-09 | 0 | 0 | 0 | 0 | 0 | 1 | -90 | 90 | 0.0037731 | 0.00094489 | -0.0037726 | -0.00094507
66 | 67 | 0.43839 | 0.28057 | 7.3618e-10 | 0 | 0 | 0 | 0 | 0 | 1 | -90 | 90 | 0.042581 | 0.01071 | -0.042572 | -0.010704
13 | 14 | 0.63304 | 0.40514 | 2.1261e-09 | 0 | 0 | 0 | 0 | 0 | 1 | -90 | 90 | -0.16897 | -0.042938 | 0.16917 | 0.043064
13 | 15 | 2.0609 | 1.319 | 3.4608e-09 | 0 | 0 | 0 | 0 | 0 | 1 | -90 | 90 | 0.081235 | 0.020704 | -0.081087 | -0.020609
29 | 30 | 2.3204 | 1.485 | 3.8966e-09 | 0 | 0 | 0 | 0 | 0 | 1 | -90 | 90 | 0.0037726 | 0.00094507 | -0.0037723 | -0.00094522
67 | 68 | 1.7129 | 1.0962 | 2.8763e-09 | 0 | 0 | 0 | 0 | 0 | 1 | -90 | 90 | 0.036845 | 0.0092686 | -0.036819 | -0.0092524
14 | 16 | 0.13015 | 0.083297 | 8.7424e-10 | 0 | 0 | 0 | 0 | 0 | 1 | -90 | 90 | -0.17072 | -0.043453 | 0.17076 | 0.04348
15 | 17 | 1.1664 | 0.74647 | 1.9586e-09 | 0 | 0 | 0 | 0 | 0 | 1 | -90 | 90 | 0.080384 | 0.020433 | -0.080301 | -0.020381
16 | 72 | 0.0018826 | 0.0012049 | 1.2646e-11 | 0 | 0 | 0 | 0 | 0 | 1 | -90 | 90 | -0.17173 | -0.043722 | 0.17173 | 0.043722
17 | 99 | 0.84115 | 0.53834 | 1.4125e-09 | 0 | 0 | 0 | 0 | 0 | 1 | -90 | 90 | 0.079182 | 0.0201 | -0.079124 | -0.020063
72 | 73 | 0.11324 | 0.072476 | 7.6067e-10 | 0 | 0 | 0 | 0 | 0 | 1 | -90 | 90 | -0.17465 | -0.044455 | 0.17469 | 0.044479
99 | 97 | 0.16849 | 0.10783 | 2.8293e-10 | 0 | 0 | 0 | 0 | 0 | 1 | -90 | 90 | 0.077445 | 0.019642 | -0.077434 | -0.019635
73 | 74 | 0.1385 | 0.088641 | 9.3032e-10 | 0 | 0 | 0 | 0 | 0 | 1 | -90 | 90 | -0.17571 | -0.044735 | 0.17576 | 0.044765
97 | 100 | 1.114 | 0.71298 | 1.8708e-09 | 0 | 0 | 0 | 0 | 0 | 1 | -90 | 90 | 0.0011724 | 0.00029366 | -0.0011724 | -0.00029383
97 | 95 | 0.91465 | 0.58537 | 1.5359e-09 | 0 | 0 | 0 | 0 | 0 | 1 | -90 | 90 | 0.076261 | 0.019342 | -0.076203 | -0.019304
18 | 19 | 0.28787 | 0.18424 | 1.9337e-09 | 0 | 0 | 0 | 0 | 0 | 1 | -90 | 90 | -0.19898 | -0.050893 | 0.1991 | 0.050972
18 | 20 | 0.63535 | 0.40663 | 4.2677e-09 | 0 | 0 | 0 | 0 | 0 | 1 | -90 | 90 | 0.19326 | 0.049462 | -0.19301 | -0.049298
19 | 21 | 0.26125 | 0.1672 | 1.7549e-09 | 0 | 0 | 0 | 0 | 0 | 1 | -90 | 90 | -0.20148 | -0.051568 | 0.20159 | 0.051641
20 | 22 | 0.39654 | 0.25379 | 2.6636e-09 | 0 | 0 | 0 | 0 | 0 | 1 | -90 | 90 | 0.18734 | 0.047879 | -0.18719 | -0.047783
20 | 23 | 1.4996 | 0.95975 | 2.5182e-09 | 0 | 0 | 0 | 0 | 0 | 1 | -90 | 90 | 0.0056654 | 0.0014194 | -0.0056648 | -0.0014193
21 | 24 | 0.69355 | 0.44387 | 4.6587e-09 | 0 | 0 | 0 | 0 | 0 | 1 | -90 | 90 | -0.44108 | -0.11247 | 0.44253 | 0.1134
21 | 25 | 0.069994 | 0.044796 | 4.7016e-10 | 0 | 0 | 0 | 0 | 0 | 1 | -90 | 90 | 0.23949 | 0.06083 | -0.23944 | -0.060802
22 | 26 | 0.038045 | 0.024349 | 2.5555e-10 | 0 | 0 | 0 | 0 | 0 | 1 | -90 | 90 | 0.18469 | 0.047156 | -0.18468 | -0.047147
23 | 27 | 0.019662 | 0.012584 | 3.3018e-11 | 0 | 0 | 0 | 0 | 0 | 1 | -90 | 90 | 0.0024622 | 0.00061665 | -0.0024622 | -0.00061666
24 | 90 | 0.040923 | 0.026191 | 2.7488e-10 | 0 | 0 | 0 | 0 | 0 | 1 | -90 | 90 | -0.44253 | -0.1134 | 0.44261 | 0.11345
25 | 92 | 0.29332 | 0.18772 | 1.9702e-09 | 0 | 0 | 0 | 0 | 0 | 1 | -90 | 90 | 0.23826 | 0.060506 | -0.23808 | -0.060392
26 | 44 | 0.038374 | 0.024559 | 2.5776e-10 | 0 | 0 | 0 | 0 | 0 | 1 | -90 | 90 | 0.18244 | 0.046587 | -0.18243 | -0.046578
27 | 91 | 2.7603 | 1.7666 | 4.6353e-09 | 0 | 0 | 0 | 0 | 0 | 1 | -90 | 90 | 0.0016892 | 0.00042294 | -0.0016891 | -0.00042334
92 | 102 | 0.17805 | 0.11395 | 1.196e-09 | 0 | 0 | 0 | 0 | 0 | 1 | -90 | 90 | 0.22432 | 0.056942 | -0.22422 | -0.056881
44 | 43 | 0.39137 | 0.25048 | 2.6289e-09 | 0 | 0 | 0 | 0 | 0 | 1 | -90 | 90 | 0.18016 | 0.046011 | -0.18003 | -0.045923
102 | 103 | 0.7035 | 0.45024 | 4.7255e-09 | 0 | 0 | 0 | 0 | 0 | 1 | -90 | 90 | 0.16312 | 0.041569 | -0.16292 | -0.04144
43 | 45 | 0.25255 | 0.16163 | 1.6964e-09 | 0 | 0 | 0 | 0 | 0 | 1 | -90 | 90 | 0.17928 | 0.045736 | -0.17919 | -0.04568
30 | 31 | 1.1482 | 0.73486 | 1.9282e-09 | 0 | 0 | 0 | 0 | 0 | 1 | -90 | 90 | 0.0020055 | 0.0005024 | -0.0020054 | -0.00050256
31 | 48 | 0.36312 | 0.2324 | 6.0977e-10 | 0 | 0 | 0 | 0 | 0 | 1 | -90 | 90 | 0.0007381 | 0.00018493 | -0.00073809 | -0.00018499
32 | 34 | 0.20745 | 0.13277 | 3.4836e-10 | 0 | 0 | 0 | 0 | 0 | 1 | -90 | 90 | -0.0013826 | -0.00034653 | 0.0013826 | 0.0003465
34 | 36 | 1.5374 | 0.98393 | 2.5817e-09 | 0 | 0 | 0 | 0 | 0 | 1 | -90 | 90 | -0.0026929 | -0.00067489 | 0.0026931 | 0.00067472
33 | 35 | 0.64547 | 0.4131 | 1.0839e-09 | 0 | 0 | 0 | 0 | 0 | 1 | -90 | 90 | -0.0008732 | -0.00021885 | 0.0008732 | 0.00021874
35 | 37 | 2.0563 | 1.3161 | 3.4531e-09 | 0 | 0 | 0 | 0 | 0 | 1 | -90 | 90 | -0.0019943 | -0.00049973 | 0.0019944 | 0.00049945
36 | 38 | 3.362 | 2.1517 | 5.6456e-09 | 0 | 0 | 0 | 0 | 0 | 1 | -90 | 90 | -0.0026931 | -0.00067472 | 0.0026933 | 0.00067435
37 | 39 | 0.30427 | 0.19474 | 5.1096e-10 | 0 | 0 | 0 | 0 | 0 | 1 | -90 | 90 | -0.0033333 | -0.000835 | 0.0033333 | 0.00083498
38 | 58 | 1.4385 | 0.92066 | 2.4157e-09 | 0 | 0 | 0 | 0 | 0 | 1 | -90 | 90 | 0.00159 | 0.00039829 | -0.00159 | -0.0003985
38 | 54 | 0.38773 | 0.24815 | 6.5111e-10 | 0 | 0 | 0 | 0 | 0 | 1 | -90 | 90 | -0.0042834 | -0.0010726 | 0.0042834 | 0.0010726
39 | 40 | 2.8261 | 1.8087 | 4.7458e-09 | 0 | 0 | 0 | 0 | 0 | 1 | -90 | 90 | -0.0049789 | -0.0012474 | 0.0049797 | 0.0012474
54 | 56 | 1.59 | 1.0176 | 2.67e-09 | 0 | 0 | 0 | 0 | 0 | 1 | -90 | 90 | 0.0011207 | 0.00028064 | -0.0011207 | -0.00028088
54 | 52 | 1.6284 | 1.0422 | 2.7345e-09 | 0 | 0 | 0 | 0 | 0 | 1 | -90 | 90 | -0.0054042 | -0.0013533 | 0.0054047 | 0.0013533
40 | 41 | 1.153 | 0.7379 | 1.9361e-09 | 0 | 0 | 0 | 0 | 0 | 1 | -90 | 90 | -0.006561 | -0.0016438 | 0.0065615 | 0.0016439
52 | 53 | 0.59316 | 0.37962 | 9.9608e-10 | 0 | 0 | 0 | 0 | 0 | 1 | -90 | 90 | -0.0075102 | -0.001881 | 0.0075105 | 0.0018812
41 | 42 | 2.1153 | 1.3538 | 3.5521e-09 | 0 | 0 | 0 | 0 | 0 | 1 | -90 | 90 | -0.0083548 | -0.0020933 | 0.0083564 | 0.002094
42 | 60 | 1.7936 | 1.1479 | 3.0119e-09 | 0 | 0 | 0 | 0 | 0 | 1 | -90 | 90 | -0.010653 | -0.0026696 | 0.010655 | 0.0026707
60 | 61 | 2.3728 | 1.5186 | 3.9846e-09 | 0 | 0 | 0 | 0 | 0 | 1 | -90 | 90 | -0.010655 | -0.0026707 | 0.010658 | 0.0026722
61 | 62 | 2.6791 | 1.7147 | 4.499e-09 | 0 | 0 | 0 | 0 | 0 | 1 | -90 | 90 | 0.023569 | 0.0059264 | -0.023553 | -0.0059165
61 | 63 | 1.7217 | 1.1019 | 2.8913e-09 | 0 | 0 | 0 | 0 | 0 | 1 | -90 | 90 | 0.004749 | 0.00119 | -0.0047486 | -0.00119
61 | 64 | 1.2692 | 0.81229 | 2.1313e-09 | 0 | 0 | 0 | 0 | 0 | 1 | -90 | 90 | -0.038976 | -0.0097887 | 0.038997 | 0.0098019
45 | 46 | 0.13258 | 0.084849 | 8.9053e-10 | 0 | 0 | 0 | 0 | 0 | 1 | -90 | 90 | 0.17876 | 0.045572 | -0.17871 | -0.045542
46 | 47 | 0.1545 | 0.09888 | 1.0378e-09 | 0 | 0 | 0 | 0 | 0 | 1 | -90 | 90 | 0.17803 | 0.045372 | -0.17798 | -0.045338
47 | 85 | 0.031873 | 0.020399 | 2.1409e-10 | 0 | 0 | 0 | 0 | 0 | 1 | -90 | 90 | 0.17694 | 0.045076 | -0.17692 | -0.045069
85 | 74 | 0.095305 | 0.060995 | 6.4017e-10 | 0 | 0 | 0 | 0 | 0 | 1 | -90 | 90 | 0.1763 | 0.044912 | -0.17627 | -0.044892
50 | 51 | 2.6685 | 1.7078 | 4.4811e-09 | 0 | 0 | 0 | 0 | 0 | 1 | -90 | 90 | -0.0023034 | -0.00057728 | 0.0023035 | 0.00057694
51 | 104 | 0.84656 | 0.5418 | 1.4216e-09 | 0 | 0 | 0 | 0 | 0 | 1 | -90 | 90 | -0.048667 | -0.012276 | 0.048689 | 0.01229
51 | 109 | 1.9462 | 1.2455 | 3.2681e-09 | 0 | 0 | 0 | 0 | 0 | 1 | -90 | 90 | 0.046363 | 0.011699 | -0.046318 | -0.01167
104 | 110 | 1.5726 | 1.0065 | 2.6409e-09 | 0 | 0 | 0 | 0 | 0 | 1 | -90 | 90 | 0.10548 | 0.026832 | -0.10529 | -0.026711
104 | 103 | 1.2525 | 0.80159 | 4.2065e-09 | 0 | 0 | 0 | 0 | 0 | 1 | -90 | 90 | -0.15417 | -0.039121 | 0.15449 | 0.039328
109 | 111 | 1.6836 | 1.0775 | 2.8272e-09 | 0 | 0 | 0 | 0 | 0 | 1 | -90 | 90 | 0.0051525 | 0.0012893 | -0.005152 | -0.0012893
109 | 112 | 3.0652 | 1.9617 | 5.1473e-09 | 0 | 0 | 0 | 0 | 0 | 1 | -90 | 90 | 0.041166 | 0.010381 | -0.041109 | -0.010345
110 | 115 | 1.4968 | 0.95797 | 2.5136e-09 | 0 | 0 | 0 | 0 | 0 | 1 | -90 | 90 | 0.091349 | 0.023216 | -0.091213 | -0.023129
111 | 116 | 8.0965 | 5.1818 | 1.3596e-08 | 0 | 0 | 0 | 0 | 0 | 1 | -90 | 90 | 0.0039892 | 0.00099787 | -0.0039878 | -0.0009983
112 | 64 | 2.1508 | 1.3765 | 3.6118e-09 | 0 | 0 | 0 | 0 | 0 | 1 | -90 | 90 | 0.040137 | 0.010102 | -0.0401 | -0.010078
53 | 55 | 1.3285 | 0.85023 | 2.2309e-09 | 0 | 0 | 0 | 0 | 0 | 1 | -90 | 90 | -0.0087436 | -0.0021902 | 0.0087447 | 0.0021907
55 | 57 | 0.17776 | 0.11376 | 2.985e-10 | 0 | 0 | 0 | 0 | 0 | 1 | -90 | 90 | -0.0099554 | -0.0024941 | 0.0099556 | 0.0024942
57 | 125 | 0.53611 | 0.34311 | 9.0027e-10 | 0 | 0 | 0 | 0 | 0 | 1 | -90 | 90 | -0.011429 | -0.0028636 | 0.01143 | 0.002864
125 | 126 | 1.0296 | 0.65897 | 1.7291e-09 | 0 | 0 | 0 | 0 | 0 | 1 | -90 | 90 | -0.012147 | -0.0030437 | 0.012149 | 0.0030446
126 | 123 | 0.29391 | 0.1881 | 4.9356e-10 | 0 | 0 | 0 | 0 | 0 | 1 | -90 | 90 | -0.013122 | -0.0032884 | 0.013122 | 0.0032887
62 | 113 | 1.8616 | 1.1915 | 3.1262e-09 | 0 | 0 | 0 | 0 | 0 | 1 | -90 | 90 | 0.023553 | 0.0059165 | -0.023542 | -0.0059096
63 | 114 | 0.70728 | 0.45266 | 1.1877e-09 | 0 | 0 | 0 | 0 | 0 | 1 | -90 | 90 | 0.0025778 | 0.00064596 | -0.0025777 | -0.00064605
113 | 120 | 0.92787 | 0.59384 | 1.5581e-09 | 0 | 0 | 0 | 0 | 0 | 1 | -90 | 90 | 0.021766 | 0.0054645 | -0.021761 | -0.0054615
120 | 118 | 1.2485 | 0.79902 | 2.0965e-09 | 0 | 0 | 0 | 0 | 0 | 1 | -90 | 90 | 0.01957 | 0.0049124 | -0.019565 | -0.0049093
68 | 69 | 0.94502 | 0.60481 | 1.5869e-09 | 0 | 0 | 0 | 0 | 0 | 1 | -90 | 90 | 0.031644 | 0.0079553 | -0.031633 | -0.0079487
69 | 70 | 0.85701 | 0.54849 | 1.4392e-09 | 0 | 0 | 0 | 0 | 0 | 1 | -90 | 90 | 0.030147 | 0.0075762 | -0.030138 | -0.0075708
70 | 71 | 0.5293 | 0.33875 | 8.8884e-10 | 0 | 0 | 0 | 0 | 0 | 1 | -90 | 90 | 0.027331 | 0.0068672 | -0.027327 | -0.0068645
71 | 75 | 1.1234 | 0.71895 | 1.8864e-09 | 0 | 0 | 0 | 0 | 0 | 1 | -90 | 90 | 0.025737 | 0.0064661 | -0.025729 | -0.006461
75 | 76 | 0.9253 | 0.59219 | 1.5538e-09 | 0 | 0 | 0 | 0 | 0 | 1 | -90 | 90 | 0.023234 | 0.0058358 | -0.023229 | -0.0058324
76 | 88 | 1.1985 | 0.76707 | 2.0127e-09 | 0 | 0 | 0 | 0 | 0 | 1 | -90 | 90 | 0.021892 | 0.0054973 | -0.021886 | -0.0054934
88 | 87 | 0.83198 | 0.53246 | 1.3971e-09 | 0 | 0 | 0 | 0 | 0 | 1 | -90 | 90 | 0.020142 | 0.0050565 | -0.020139 | -0.0050543
87 | 82 | 3.2662 | 2.0903 | 5.4848e-09 | 0 | 0 | 0 | 0 | 0 | 1 | -90 | 90 | 0.017672 | 0.0044362 | -0.017661 | -0.0044294
77 | 78 | 1.1683 | 0.74769 | 1.9618e-09 | 0 | 0 | 0 | 0 | 0 | 1 | -90 | 90 | -0.011071 | -0.002775 | 0.011073 | 0.0027758
77 | 79 | 2.1377 | 1.3681 | 3.5897e-09 | 0 | 0 | 0 | 0 | 0 | 1 | -90 | 90 | 0.0091109 | 0.0022836 | -0.0091089 | -0.0022827
78 | 80 | 1.1878 | 0.76018 | 1.9946e-09 | 0 | 0 | 0 | 0 | 0 | 1 | -90 | 90 | -0.012983 | -0.0032544 | 0.012985 | 0.0032557
79 | 81 | 2.3926 | 1.5313 | 4.0179e-09 | 0 | 0 | 0 | 0 | 0 | 1 | -90 | 90 | 0.0062766 | 0.0015728 | -0.0062755 | -0.0015725
80 | 82 | 2.4395 | 1.5612 | 4.0965e-09 | 0 | 0 | 0 | 0 | 0 | 1 | -90 | 90 | -0.015334 | -0.0038445 | 0.015341 | 0.0038482
81 | 83 | 1.1341 | 0.72583 | 1.9045e-09 | 0 | 0 | 0 | 0 | 0 | 1 | -90 | 90 | 0.0032072 | 0.00080372 | -0.0032071 | -0.00080381
81 | 84 | 1.8519 | 1.1852 | 3.1098e-09 | 0 | 0 | 0 | 0 | 0 | 1 | -90 | 90 | 0.0030683 | 0.00076881 | -0.0030681 | -0.00076898
82 | 86 | 2.6516 | 1.697 | 4.4528e-09 | 0 | 0 | 0 | 0 | 0 | 1 | -90 | 90 | 0.0023205 | 0.00058123 | -0.0023203 | -0.00058155
93 | 105 | 1.03 | 0.65923 | 1.7297e-09 | 0 | 0 | 0 | 0 | 0 | 1 | -90 | 90 | 0.00047912 | 0.00011991 | -0.00047912 | -0.00012008
93 | 106 | 0.59984 | 0.3839 | 1.0073e-09 | 0 | 0 | 0 | 0 | 0 | 1 | -90 | 90 | -0.00047912 | -0.00011991 | 0.00047912 | 0.00011982
106 | 108 | 1.5182 | 0.97165 | 2.5495e-09 | 0 | 0 | 0 | 0 | 0 | 1 | -90 | 90 | -0.00047912 | -0.00011982 | 0.00047913 | 0.00011957
108 | 157 | 0.068434 | 0.043798 | 1.1492e-10 | 0 | 0 | 0 | 0 | 0 | 1 | -90 | 90 | -0.00095683 | -0.0002393 | 0.00095683 | 0.00023929
94 | 95 | 0.057996 | 0.037118 | 9.7391e-11 | 0 | 0 | 0 | 0 | 0 | 1 | -90 | 90 | -0.075378 | -0.019096 | 0.075381 | 0.019099
94 | 96 | 0.4093 | 0.26195 | 6.8733e-10 | 0 | 0 | 0 | 0 | 0 | 1 | -90 | 90 | 0.074125 | 0.018782 | -0.074101 | -0.018767
96 | 98 | 0.41599 | 0.26624 | 6.9856e-10 | 0 | 0 | 0 | 0 | 0 | 1 | -90 | 90 | 0.073722 | 0.018672 | -0.073697 | -0.018656
98 | 101 | 0.051038 | 0.032664 | 8.5706e-11 | 0 | 0 | 0 | 0 | 0 | 1 | -90 | 90 | 0.07287 | 0.018449 | -0.072867 | -0.018447
101 | 179 | 0.60604 | 0.38786 | 1.0177e-09 | 0 | 0 | 0 | 0 | 0 | 1 | -90 | 90 | 0.072087 | 0.018251 | -0.072053 | -0.018229
179 | 176 | 0.37332 | 0.23893 | 6.2691e-10 | 0 | 0 | 0 | 0 | 0 | 1 | -90 | 90 | 0.070591 | 0.017863 | -0.07057 | -0.01785
176 | 178 | 0.89621 | 0.57357 | 1.505e-09 | 0 | 0 | 0 | 0 | 0 | 1 | -90 | 90 | 0.069452 | 0.01757 | -0.069404 | -0.017539
176 | 174 | 0.57241 | 0.36634 | 9.6123e-10 | 0 | 0 | 0 | 0 | 0 | 1 | -90 | 90 | 0.0011182 | 0.00028016 | -0.0011182 | -0.00028025
115 | 130 | 2.5145 | 1.6093 | 4.2225e-09 | 0 | 0 | 0 | 0 | 0 | 1 | -90 | 90 | 0.030886 | 0.0077571 | -0.03086 | -0.0077408
115 | 127 | 3.0515 | 1.9529 | 5.1242e-09 | 0 | 0 | 0 | 0 | 0 | 1 | -90 | 90 | 0.060327 | 0.015372 | -0.060206 | -0.015295
157 | 132 | 1.4973 | 0.95824 | 2.5143e-09 | 0 | 0 | 0 | 0 | 0 | 1 | -90 | 90 | -0.0014083 | -0.00035243 | 0.0014083 | 0.00035221
140 | 142 | 2.1537 | 1.3783 | 3.6166e-09 | 0 | 0 | 0 | 0 | 0 | 1 | -90 | 90 | -0.0062571 | -0.0015682 | 0.0062581 | 0.0015685
140 | 143 | 0.60066 | 0.38442 | 1.0087e-09 | 0 | 0 | 0 | 0 | 0 | 1 | -90 | 90 | 0.0062571 | 0.0015682 | -0.0062569 | -0.0015682
142 | 164 | 1.3902 | 0.88973 | 2.3345e-09 | 0 | 0 | 0 | 0 | 0 | 1 | -90 | 90 | -0.0074242 | -0.0018606 | 0.007425 | 0.001861
142 | 141 | 0.89471 | 0.57261 | 1.5025e-09 | 0 | 0 | 0 | 0 | 0 | 1 | -90 | 90 | 0.0011661 | 0.00029212 | -0.0011661 | -0.00029226
143 | 163 | 4.8263 | 3.0888 | 8.1046e-09 | 0 | 0 | 0 | 0 | 0 | 1 | -90 | 90 | 0.0058889 | 0.0014759 | -0.005887 | -0.0014755
132 | 154 | 1.2883 | 0.82453 | 2.1634e-09 | 0 | 0 | 0 | 0 | 0 | 1 | -90 | 90 | 0.021725 | 0.0054471 | -0.021719 | -0.0054431
132 | 130 | 2.4013 | 1.5368 | 4.0324e-09 | 0 | 0 | 0 | 0 | 0 | 1 | -90 | 90 | -0.023134 | -0.0057993 | 0.023148 | 0.0058079
116 | 161 | 3.9848 | 2.5503 | 6.6916e-09 | 0 | 0 | 0 | 0 | 0 | 1 | -90 | 90 | 0.0020861 | 0.00052226 | -0.0020859 | -0.00052279
116 | 124 | 3.8132 | 2.4404 | 6.4034e-09 | 0 | 0 | 0 | 0 | 0 | 1 | -90 | 90 | 0.0019017 | 0.00047605 | -0.0019015 | -0.00047658
127 | 128 | 0.26929 | 0.17235 | 4.5222e-10 | 0 | 0 | 0 | 0 | 0 | 1 | -90 | 90 | 0.059344 | 0.015079 | -0.059334 | -0.015073
118 | 117 | 0.89473 | 0.57263 | 1.5025e-09 | 0 | 0 | 0 | 0 | 0 | 1 | -90 | 90 | 0.018381 | 0.0046125 | -0.018377 | -0.0046106
128 | 129 | 1.1055 | 0.70753 | 1.8565e-09 | 0 | 0 | 0 | 0 | 0 | 1 | -90 | 90 | 0.057875 | 0.014707 | -0.057835 | -0.014681
117 | 119 | 1.2432 | 0.79565 | 2.0877e-09 | 0 | 0 | 0 | 0 | 0 | 1 | -90 | 90 | 0.017766 | 0.0044573 | -0.017762 | -0.0044548
119 | 121 | 0.65528 | 0.41938 | 1.1004e-09 | 0 | 0 | 0 | 0 | 0 | 1 | -90 | 90 | 0.01657 | 0.0041561 | -0.016568 | -0.0041549
121 | 122 | 1.8213 | 1.1656 | 3.0585e-09 | 0 | 0 | 0 | 0 | 0 | 1 | -90 | 90 | 0.015108 | 0.003789 | -0.015103 | -0.0037864
122 | 123 | 1.6212 | 1.0376 | 2.7225e-09 | 0 | 0 | 0 | 0 | 0 | 1 | -90 | 90 | 0.01411 | 0.0035374 | -0.014106 | -0.0035354
129 | 131 | 1.5785 | 1.0102 | 2.6507e-09 | 0 | 0 | 0 | 0 | 0 | 1 | -90 | 90 | 0.057018 | 0.014477 | -0.056961 | -0.014441
131 | 138 | 1.6553 | 1.0594 | 2.7797e-09 | 0 | 0 | 0 | 0 | 0 | 1 | -90 | 90 | 0.054778 | 0.013894 | -0.054723 | -0.013859
138 | 136 | 0.60503 | 0.38722 | 1.016e-09 | 0 | 0 | 0 | 0 | 0 | 1 | -90 | 90 | 0.052809 | 0.013379 | -0.05279 | -0.013367
154 | 153 | 0.079397 | 0.050814 | 1.3333e-10 | 0 | 0 | 0 | 0 | 0 | 1 | -90 | 90 | 0.020861 | 0.0052282 | -0.020861 | -0.005228
136 | 134 | 1.3297 | 0.85099 | 2.2329e-09 | 0 | 0 | 0 | 0 | 0 | 1 | -90 | 90 | 0.051026 | 0.012925 | -0.050988 | -0.012901
153 | 155 | 1.533 | 0.98114 | 2.5744e-09 | 0 | 0 | 0 | 0 | 0 | 1 | -90 | 90 | 0.011412 | 0.0028598 | -0.01141 | -0.0028587
133 | 134 | 1.7093 | 1.0939 | 2.8703e-09 | 0 | 0 | 0 | 0 | 0 | 1 | -90 | 90 | -0.048784 | -0.012332 | 0.048829 | 0.01236
133 | 135 | 2.8425 | 1.8192 | 4.7733e-09 | 0 | 0 | 0 | 0 | 0 | 1 | -90 | 90 | 0.045302 | 0.011459 | -0.045238 | -0.011418
135 | 137 | 1.7416 | 1.1146 | 2.9246e-09 | 0 | 0 | 0 | 0 | 0 | 1 | -90 | 90 | 0.041971 | 0.010599 | -0.041937 | -0.010578
137 | 139 | 3.3074 | 2.1167 | 5.5541e-09 | 0 | 0 | 0 | 0 | 0 | 1 | -90 | 90 | 0.041937 | 0.010578 | -0.041873 | -0.010537
139 | 223 | 1.3542 | 0.86672 | 2.2741e-09 | 0 | 0 | 0 | 0 | 0 | 1 | -90 | 90 | 0.039299 | 0.0098922 | -0.039276 | -0.0098775
223 | 221 | 2.1133 | 1.3525 | 3.5488e-09 | 0 | 0 | 0 | 0 | 0 | 1 | -90 | 90 | 0.039276 | 0.0098775 | -0.039239 | -0.0098546
221 | 220 | 0.88209 | 0.56454 | 1.4813e-09 | 0 | 0 | 0 | 0 | 0 | 1 | -90 | 90 | 0.033727 | 0.0084731 | -0.033716 | -0.008466
164 | 173 | 0.10565 | 0.067616 | 1.7741e-10 | 0 | 0 | 0 | 0 | 0 | 1 | -90 | 90 | -0.010296 | -0.0025806 | 0.010296 | 0.0025807
173 | 182 | 1.4783 | 0.94611 | 2.4824e-09 | 0 | 0 | 0 | 0 | 0 | 1 | -90 | 90 | -0.011127 | -0.0027889 | 0.011129 | 0.0027899
144 | 145 | 1.3382 | 0.85646 | 2.2472e-09 | 0 | 0 | 0 | 0 | 0 | 1 | -90 | 90 | -0.013182 | -0.003304 | 0.013185 | 0.0033055
144 | 146 | 0.040764 | 0.026089 | 6.8453e-11 | 0 | 0 | 0 | 0 | 0 | 1 | -90 | 90 | 0.011448 | 0.0028693 | -0.011448 | -0.0028693
145 | 147 | 0.50744 | 0.32476 | 8.5214e-10 | 0 | 0 | 0 | 0 | 0 | 1 | -90 | 90 | -0.016273 | -0.0040795 | 0.016275 | 0.0040803
146 | 148 | 1.5582 | 0.99722 | 2.6166e-09 | 0 | 0 | 0 | 0 | 0 | 1 | -90 | 90 | 0.0080319 | 0.0020131 | -0.0080308 | -0.0020126
147 | 149 | 1.5496 | 0.99177 | 2.6023e-09 | 0 | 0 | 0 | 0 | 0 | 1 | -90 | 90 | -0.018292 | -0.0045861 | 0.018298 | 0.0045895
148 | 150 | 0.2732 | 0.17485 | 4.5877e-10 | 0 | 0 | 0 | 0 | 0 | 1 | -90 | 90 | 0.0047984 | 0.0012024 | -0.0047983 | -0.0012024
149 | 151 | 1.33 | 0.8512 | 2.2334e-09 | 0 | 0 | 0 | 0 | 0 | 1 | -90 | 90 | -0.020425 | -0.0051227 | 0.020432 | 0.0051265
150 | 159 | 1.7343 | 1.11 | 2.9124e-09 | 0 | 0 | 0 | 0 | 0 | 1 | -90 | 90 | 0.0025136 | 0.00062978 | -0.0025135 | -0.00062998
151 | 152 | 0.78484 | 0.5023 | 1.318e-09 | 0 | 0 | 0 | 0 | 0 | 1 | -90 | 90 | -0.022551 | -0.0056577 | 0.022556 | 0.0056605
152 | 218 | 0.4634 | 0.29658 | 7.7818e-10 | 0 | 0 | 0 | 0 | 0 | 1 | -90 | 90 | -0.025886 | -0.0064951 | 0.025889 | 0.0064972
218 | 219 | 1.4039 | 0.89848 | 2.3575e-09 | 0 | 0 | 0 | 0 | 0 | 1 | -90 | 90 | -0.02811 | -0.007054 | 0.028123 | 0.0070617
219 | 220 | 0.63251 | 0.40481 | 1.0622e-09 | 0 | 0 | 0 | 0 | 0 | 1 | -90 | 90 | -0.030578 | -0.0076769 | 0.030584 | 0.0076811
155 | 156 | 1.2936 | 0.82792 | 2.1723e-09 | 0 | 0 | 0 | 0 | 0 | 1 | -90 | 90 | 0.0063442 | 0.0015891 | -0.0063437 | -0.001589
156 | 158 | 1.6055 | 1.0275 | 2.696e-09 | 0 | 0 | 0 | 0 | 0 | 1 | -90 | 90 | 0.0046403 | 0.0011629 | -0.0046399 | -0.0011629
156 | 160 | 5.3394 | 3.4172 | 8.9662e-09 | 0 | 0 | 0 | 0 | 0 | 1 | -90 | 90 | 0.0017034 | 0.00042612 | -0.0017032 | -0.00042688
222 | 217 | 0.6501 | 0.41606 | 1.0917e-09 | 0 | 0 | 0 | 0 | 0 | 1 | -90 | 90 | -0.0014788 | -0.00037064 | 0.0014788 | 0.00037055
217 | 216 | 0.69545 | 0.44509 | 1.1679e-09 | 0 | 0 | 0 | 0 | 0 | 1 | -90 | 90 | -0.0022962 | -0.00057542 | 0.0022962 | 0.00057534
182 | 172 | 0.21563 | 0.138 | 3.621e-10 | 0 | 0 | 0 | 0 | 0 | 1 | -90 | 90 | -0.012183 | -0.003054 | 0.012183 | 0.0030542
165 | 166 | 0.75787 | 0.48504 | 1.2727e-09 | 0 | 0 | 0 | 0 | 0 | 1 | -90 | 90 | -0.0024897 | -0.00062398 | 0.0024898 | 0.0006239
165 | 167 | 0.23954 | 0.15331 | 4.0226e-10 | 0 | 0 | 0 | 0 | 0 | 1 | -90 | 90 | 0.0010293 | 0.00025794 | -0.0010293 | -0.00025797
166 | 168 | 0.5199 | 0.33274 | 8.7305e-10 | 0 | 0 | 0 | 0 | 0 | 1 | -90 | 90 | -0.0052084 | -0.0013053 | 0.0052085 | 0.0013053
168 | 169 | 0.30714 | 0.19657 | 5.1577e-10 | 0 | 0 | 0 | 0 | 0 | 1 | -90 | 90 | -0.0066552 | -0.0016679 | 0.0066554 | 0.0016679
169 | 170 | 1.0159 | 0.65016 | 1.7059e-09 | 0 | 0 | 0 | 0 | 0 | 1 | -90 | 90 | -0.0073743 | -0.0018481 | 0.0073749 | 0.0018484
170 | 171 | 0.29852 | 0.19105 | 5.013e-10 | 0 | 0 | 0 | 0 | 0 | 1 | -90 | 90 | -0.008361 | -0.0020955 | 0.0083613 | 0.0020956
171 | 172 | 1.4042 | 0.89871 | 2.3581e-09 | 0 | 0 | 0 | 0 | 0 | 1 | -90 | 90 | -0.009709 | -0.0024334 | 0.0097105 | 0.0024341
172 | 175 | 1.3304 | 0.85145 | 2.2341e-09 | 0 | 0 | 0 | 0 | 0 | 1 | -90 | 90 | -0.021893 | -0.0054883 | 0.021901 | 0.0054926
175 | 177 | 1.5105 | 0.9667 | 2.5365e-09 | 0 | 0 | 0 | 0 | 0 | 1 | -90 | 90 | -0.021901 | -0.0054926 | 0.021909 | 0.0054976
177 | 180 | 1.4283 | 0.91411 | 2.3985e-09 | 0 | 0 | 0 | 0 | 0 | 1 | -90 | 90 | 0.032665 | 0.0082084 | -0.032648 | -0.0081977
177 | 181 | 1.3397 | 0.85738 | 2.2496e-09 | 0 | 0 | 0 | 0 | 0 | 1 | -90 | 90 | -0.054574 | -0.013706 | 0.054619 | 0.013734
178 | 183 | 1.5443 | 0.98837 | 2.5933e-09 | 0 | 0 | 0 | 0 | 0 | 1 | -90 | 90 | 0.06827 | 0.017255 | -0.068191 | -0.017205
180 | 184 | 0.57346 | 0.36701 | 9.6299e-10 | 0 | 0 | 0 | 0 | 0 | 1 | -90 | 90 | 0.03131 | 0.0078623 | -0.031304 | -0.0078583
181 | 202 | 0.13959 | 0.08934 | 2.3441e-10 | 0 | 0 | 0 | 0 | 0 | 1 | -90 | 90 | -0.056049 | -0.014093 | 0.056054 | 0.014096
183 | 190 | 0.90368 | 0.57836 | 1.5175e-09 | 0 | 0 | 0 | 0 | 0 | 1 | -90 | 90 | 0.067203 | 0.016957 | -0.067158 | -0.016928
184 | 185 | 0.45695 | 0.29245 | 7.6734e-10 | 0 | 0 | 0 | 0 | 0 | 1 | -90 | 90 | 0.030744 | 0.007718 | -0.030739 | -0.007715
202 | 201 | 0.90665 | 0.58026 | 1.5225e-09 | 0 | 0 | 0 | 0 | 0 | 1 | -90 | 90 | -0.057498 | -0.014458 | 0.057532 | 0.014479
190 | 191 | 0.45095 | 0.28861 | 7.5726e-10 | 0 | 0 | 0 | 0 | 0 | 1 | -90 | 90 | 0.062145 | 0.015672 | -0.062126 | -0.01566
185 | 186 | 1.1194 | 0.71641 | 1.8798e-09 | 0 | 0 | 0 | 0 | 0 | 1 | -90 | 90 | 0.029441 | 0.0073896 | -0.02943 | -0.0073829
201 | 200 | 1.0815 | 0.69217 | 1.8161e-09 | 0 | 0 | 0 | 0 | 0 | 1 | -90 | 90 | -0.058316 | -0.014675 | 0.058357 | 0.014701
191 | 200 | 0.87712 | 0.56136 | 1.4729e-09 | 0 | 0 | 0 | 0 | 0 | 1 | -90 | 90 | 0.060288 | 0.015199 | -0.060253 | -0.015177
186 | 187 | 1.5586 | 0.99753 | 2.6174e-09 | 0 | 0 | 0 | 0 | 0 | 1 | -90 | 90 | 0.01951 | 0.0048976 | -0.019504 | -0.0048936
186 | 188 | 1.1985 | 0.76703 | 2.0126e-09 | 0 | 0 | 0 | 0 | 0 | 1 | -90 | 90 | 0.0051693 | 0.0012952 | -0.005169 | -0.0012952
186 | 189 | 1.0711 | 0.6855 | 1.7987e-09 | 0 | 0 | 0 | 0 | 0 | 1 | -90 | 90 | 0.00475 | 0.00119 | -0.0047497 | -0.00119
187 | 203 | 0.39399 | 0.25215 | 6.6161e-10 | 0 | 0 | 0 | 0 | 0 | 1 | -90 | 90 | 0.018484 | 0.0046379 | -0.018482 | -0.004637
188 | 192 | 0.24501 | 0.15681 | 4.1145e-10 | 0 | 0 | 0 | 0 | 0 | 1 | -90 | 90 | 0.0042531 | 0.0010657 | -0.0042531 | -0.0010657
189 | 196 | 1.2928 | 0.82738 | 2.1709e-09 | 0 | 0 | 0 | 0 | 0 | 1 | -90 | 90 | 0.0038039 | 0.00095295 | -0.0038037 | -0.00095302
203 | 207 | 0.32845 | 0.21021 | 5.5155e-10 | 0 | 0 | 0 | 0 | 0 | 1 | -90 | 90 | 0.016853 | 0.0042288 | -0.016852 | -0.0042282
192 | 193 | 0.33726 | 0.21585 | 5.6636e-10 | 0 | 0 | 0 | 0 | 0 | 1 | -90 | 90 | 0.0033903 | 0.00084943 | -0.0033903 | -0.00084945
196 | 197 | 1.1624 | 0.74397 | 1.9521e-09 | 0 | 0 | 0 | 0 | 0 | 1 | -90 | 90 | 0.0033069 | 0.0008285 | -0.0033067 | -0.0008286
207 | 205 | 1.2446 | 0.79655 | 2.09e-09 | 0 | 0 | 0 | 0 | 0 | 1 | -90 | 90 | 0.015846 | 0.0039759 | -0.015842 | -0.0039739
193 | 194 | 0.53489 | 0.34233 | 8.9822e-10 | 0 | 0 | 0 | 0 | 0 | 1 | -90 | 90 | 0.0014139 | 0.0003541 | -0.0014139 | -0.00035418
197 | 198 | 1.4671 | 0.93892 | 2.4636e-09 | 0 | 0 | 0 | 0 | 0 | 1 | -90 | 90 | 0.0023489 | 0.00058853 | -0.0023488 | -0.0005887
194 | 195 | 1.2633 | 0.80851 | 2.1214e-09 | 0 | 0 | 0 | 0 | 0 | 1 | -90 | 90 | 0.00070029 | 0.00017532 | -0.00070028 | -0.00017552
205 | 204 | 0.33396 | 0.21373 | 5.6081e-10 | 0 | 0 | 0 | 0 | 0 | 1 | -90 | 90 | 0.01489 | 0.0037352 | -0.014889 | -0.0037347
204 | 206 | 1.929 | 1.2346 | 3.2393e-09 | 0 | 0 | 0 | 0 | 0 | 1 | -90 | 90 | 0.012821 | 0.0032164 | -0.012818 | -0.0032145
206 | 208 | 1.8903 | 1.2098 | 3.1743e-09 | 0 | 0 | 0 | 0 | 0 | 1 | -90 | 90 | 0.012818 | 0.0032145 | -0.012814 | -0.0032125
208 | 209 | 0.80469 | 0.515 | 1.3513e-09 | 0 | 0 | 0 | 0 | 0 | 1 | -90 | 90 | 0.012096 | 0.0030324 | -0.012094 | -0.0030317
209 | 210 | 1.4469 | 0.926 | 2.4297e-09 | 0 | 0 | 0 | 0 | 0 | 1 | -90 | 90 | 0.010067 | 0.0025236 | -0.010065 | -0.0025227
210 | 211 | 0.697 | 0.44608 | 1.1705e-09 | 0 | 0 | 0 | 0 | 0 | 1 | -90 | 90 | 0.009484 | 0.0023771 | -0.0094833 | -0.0023767
211 | 212 | 0.090821 | 0.058126 | 1.5251e-10 | 0 | 0 | 0 | 0 | 0 | 1 | -90 | 90 | 0.0077242 | 0.0019358 | -0.0077241 | -0.0019358
212 | 213 | 1.3213 | 0.84561 | 2.2188e-09 | 0 | 0 | 0 | 0 | 0 | 1 | -90 | 90 | 0.0074502 | 0.0018671 | -0.0074494 | -0.0018668
213 | 214 | 0.47869 | 0.30636 | 8.0384e-10 | 0 | 0 | 0 | 0 | 0 | 1 | -90 | 90 | 0.006622 | 0.0016594 | -0.0066218 | -0.0016594
214 | 215 | 1.5694 | 1.0044 | 2.6355e-09 | 0 | 0 | 0 | 0 | 0 | 1 | -90 | 90 | 0.0044132 | 0.0011058 | -0.0044129 | -0.0011058
215 | 216 | 0.21734 | 0.1391 | 3.6497e-10 | 0 | 0 | 0 | 0 | 0 | 1 | -90 | 90 | 0.00307 | 0.00076926 | -0.00307 | -0.00076928