## bus_data
BUS_I | BUS_TYPE | Pd | Qd | Gs | Bs | area | Vm | Va | baseKV | zone | Vmax | Vmin
1 | 1 | 0.00019619 | 4.917e-05 | 0 | 0 | 1 | 0.98152 | -0.35387 | 0.4 | 1 | 1.1 | 0.9
2 | 1 | 0.0044556 | 0.0011167 | 0 | 0 | 1 | 0.98161 | -0.35221 | 0.4 | 1 | 1.1 | 0.9
3 | 1 | 0.0036715 | 0.00092016 | 0 | 0 | 1 | 0.98146 | -0.35504 | 0.4 | 1 | 1.1 | 0.9
4 | 1 | 0 | 0 | 0 | 0 | 1 | 0.98205 | -0.34349 | 0.4 | 1 | 1.1 | 0.9
5 | 1 | 0.002019 | 0.000506 | 0 | 0 | 1 | 0.98142 | -0.35581 | 0.4 | 1 | 1.1 | 0.9
9 | 1 | 0 | 0 | 0 | 0 | 1 | 0.98287 | -0.32767 | 0.4 | 1 | 1.1 | 0.9
6 | 1 | 0.002773 | 0.00069498 | 0 | 0 | 1 | 0.98152 | -0.35389 | 0.4 | 1 | 1.1 | 0.9
87 | 1 | 0.0013597 | 0.00034078 | 0 | 0 | 1 | 0.98269 | -0.33112 | 0.4 | 1 | 1.1 | 0.9
97 | 1 | 0 | 0 | 0 | 0 | 1 | 0.98311 | -0.32295 | 0.4 | 1 | 1.1 | 0.9
7 | 1 | 0.00034078 | 8.5407e-05 | 0 | 0 | 1 | 0.98061 | -0.37146 | 0.4 | 1 | 1.1 | 0.9
8 | 1 | 0.012405 | 0.003109 | 0 | 0 | 1 | 0.97854 | -0.41187 | 0.4 | 1 | 1.1 | 0.9
10 | 1 | 0 | 0 | 0 | 0 | 1 | 0.97682 | -0.44554 | 0.4 | 1 | 1.1 | 0.9
11 | 1 | 0.0012891 | 0.00032309 | 0 | 0 | 1 | 0.97568 | -0.46786 | 0.4 | 1 | 1.1 | 0.9
86 | 1 | 0.0034927 | 0.00087534 | 0 | 0 | 1 | 0.98262 | -0.33257 | 0.4 | 1 | 1.1 | 0.9
95 | 1 | 0.0013749 | 0.00034459 | 0 | 0 | 1 | 0.98406 | -0.30459 | 0.4 | 1 | 1.1 | 0.9
20 | 1 | 0.0035294 | 0.00088455 | 0 | 0 | 1 | 0.9756 | -0.46951 | 0.4 | 1 | 1.1 | 0.9
21 | 1 | 0.0014611 | 0.00036619 | 0 | 0 | 1 | 0.97461 | -0.48886 | 0.4 | 1 | 1.1 | 0.9
12 | 1 | 0.00070867 | 0.00017761 | 0 | 0 | 1 | 0.97108 | -0.55847 | 0.4 | 1 | 1.1 | 0.9
13 | 1 | 0.0033615 | 0.00084246 | 0 | 0 | 1 | 0.97102 | -0.55975 | 0.4 | 1 | 1.1 | 0.9
14 | 1 | 0.0086781 | 0.0021749 | 0 | 0 | 1 | 0.97125 | -0.55528 | 0.4 | 1 | 1.1 | 0.9
15 | 1 | 0.0089474 | 0.0022424 | 0 | 0 | 1 | 0.97086 | -0.56288 | 0.4 | 1 | 1.1 | 0.9
16 | 1 | 0 | 0 | 0 | 0 | 1 | 0.97198 | -0.54082 | 0.4 | 1 | 1.1 | 0.9
17 | 1 | 0.0058236 | 0.0014595 | 0 | 0 | 1 | 0.9728 | -0.52451 | 0.4 | 1 | 1.1 | 0.9
18 | 1 | 0.00092996 | 0.00023307 | 0 | 0 | 1 | 0.97327 | -0.51527 | 0.4 | 1 | 1.1 | 0.9
19 | 1 | 0.00078681 | 0.00019719 | 0 | 0 | 1 | 0.97338 | -0.51319 | 0.4 | 1 | 1.1 | 0.9
23 | 1 | 0.00013728 | 3.4406e-05 | 0 | 0 | 1 | 0.97348 | -0.51124 | 0.4 | 1 | 1.1 | 0.9
22 | 1 | 0.0012848 | 0.00032199 | 0 | 0 | 1 | 0.97393 | -0.50239 | 0.4 | 1 | 1.1 | 0.9
24 | 1 | 0.0011641 | 0.00029176 | 0 | 0 | 1 | 0.98165 | -0.3515 | 0.4 | 1 | 1.1 | 0.9
25 | 1 | 0.0011952 | 0.00029954 | 0 | 0 | 1 | 0.98177 | -0.34903 | 0.4 | 1 | 1.1 | 0.9
26 | 1 | 0 | 0 | 0 | 0 | 1 | 0.98138 | -0.35662 | 0.4 | 1 | 1.1 | 0.9
27 | 1 | 0.0012167 | 0.00030493 | 0 | 0 | 1 | 0.98194 | -0.34568 | 0.4 | 1 | 1.1 | 0.9
28 | 1 | 0.0014179 | 0.00035537 | 0 | 0 | 1 | 0.9813 | -0.35825 | 0.4 | 1 | 1.1 | 0.9
31 | 1 | 0.0015376 | 0.00038535 | 0 | 0 | 1 | 0.98214 | -0.34187 | 0.4 | 1 | 1.1 | 0.9
29 | 1 | 0.001689 | 0.00042331 | 0 | 0 | 1 | 0.9812 | -0.36027 | 0.4 | 1 | 1.1 | 0.9
32 | 1 | 0.0015278 | 0.00038291 | 0 | 0 | 1 | 0.98234 | -0.33788 | 0.4 | 1 | 1.1 | 0.9
30 | 1 | 0.0016937 | 0.00042449 | 0 | 0 | 1 | 0.98114 | -0.36142 | 0.4 | 1 | 1.1 | 0.9
35 | 1 | 0.0014596 | 0.00036582 | 0 | 0 | 1 | 0.98111 | -0.36195 | 0.4 | 1 | 1.1 | 0.9
33 | 1 | 0.001657 | 0.00041529 | 0 | 0 | 1 | 0.98251 | -0.33456 | 0.4 | 1 | 1.1 | 0.9
34 | 1 | 0 | 0 | 0 | 0 | 1 | 0.98268 | -0.33135 | 0.4 | 1 | 1.1 | 0.9
47 | 1 | 0.00309 | 0.00077442 | 0 | 0 | 1 | 0.98176 | -0.34907 | 0.4 | 1 | 1.1 | 0.9
48 | 1 | 0.0025043 | 0.00062764 | 0 | 0 | 1 | 0.98543 | -0.27801 | 0.4 | 1 | 1.1 | 0.9
45 | 1 | 0.002424 | 0.00060752 | 0 | 0 | 1 | 0.98133 | -0.35744 | 0.4 | 1 | 1.1 | 0.9
64 | 1 | 0 | 0 | 0 | 0 | 1 | 0.98737 | -0.24058 | 0.4 | 1 | 1.1 | 0.9
36 | 1 | 0.0049735 | 0.0012465 | 0 | 0 | 1 | 0.97462 | -0.48882 | 0.4 | 1 | 1.1 | 0.9
37 | 1 | 0.0047674 | 0.0011948 | 0 | 0 | 1 | 0.97388 | -0.50338 | 0.4 | 1 | 1.1 | 0.9
38 | 1 | 0 | 0 | 0 | 0 | 1 | 0.97517 | -0.47801 | 0.4 | 1 | 1.1 | 0.9
39 | 1 | 0.0060146 | 0.0015074 | 0 | 0 | 1 | 0.97349 | -0.51102 | 0.4 | 1 | 1.1 | 0.9
41 | 1 | 0.0024371 | 0.00061079 | 0 | 0 | 1 | 0.97609 | -0.4598 | 0.4 | 1 | 1.1 | 0.9
42 | 1 | 0.0047651 | 0.0011942 | 0 | 0 | 1 | 0.9747 | -0.48721 | 0.4 | 1 | 1.1 | 0.9
98 | 1 | 0.0053798 | 0.0013483 | 0 | 0 | 1 | 0.97304 | -0.52 | 0.4 | 1 | 1.1 | 0.9
40 | 1 | 0.0024242 | 0.00060757 | 0 | 0 | 1 | 0.99472 | -0.099993 | 0.4 | 1 | 1.1 | 0.9
83 | 1 | 0.0022661 | 0.00056794 | 0 | 0 | 1 | 0.99473 | -0.099814 | 0.4 | 1 | 1.1 | 0.9
49 | 1 | 0.0030117 | 0.00075481 | 0 | 0 | 1 | 0.97768 | -0.42866 | 0.4 | 1 | 1.1 | 0.9
100 | 1 | 0.0061682 | 0.0015459 | 0 | 0 | 1 | 0.97401 | -0.50078 | 0.4 | 1 | 1.1 | 0.9
111 | 1 | 0.0065878 | 0.0016511 | 0 | 0 | 1 | 0.97281 | -0.52462 | 0.4 | 1 | 1.1 | 0.9
84 | 1 | 0 | 0 | 0 | 0 | 1 | 0.9948 | -0.098562 | 0.4 | 1 | 1.1 | 0.9
46 | 1 | 0.0038649 | 0.00096865 | 0 | 0 | 1 | 0.97785 | -0.42534 | 0.4 | 1 | 1.1 | 0.9
101 | 1 | 0.0024148 | 0.00060521 | 0 | 0 | 1 | 0.97349 | -0.51103 | 0.4 | 1 | 1.1 | 0.9
43 | 1 | 0.0040529 | 0.0010157 | 0 | 0 | 1 | 0.97979 | -0.38741 | 0.4 | 1 | 1.1 | 0.9
44 | 1 | 0.0023166 | 0.00058059 | 0 | 0 | 1 | 0.97948 | -0.39361 | 0.4 | 1 | 1.1 | 0.9
65 | 1 | 0.0026602 | 0.0006667 | 0 | 0 | 1 | 0.98857 | -0.21751 | 0.4 | 1 | 1.1 | 0.9
66 | 1 | 0.0031755 | 0.00079586 | 0 | 0 | 1 | 0.98689 | -0.24977 | 0.4 | 1 | 1.1 | 0.9
50 | 1 | 0.0014674 | 0.00036776 | 0 | 0 | 1 | 0.98542 | -0.27832 | 0.4 | 1 | 1.1 | 0.9
51 | 1 | 0.0015215 | 0.00038133 | 0 | 0 | 1 | 0.98542 | -0.27843 | 0.4 | 1 | 1.1 | 0.9
52 | 1 | 0.0014183 | 0.00035546 | 0 | 0 | 1 | 0.98546 | -0.27753 | 0.4 | 1 | 1.1 | 0.9
54 | 1 | 0.002861 | 0.00071703 | 0 | 0 | 1 | 0.98552 | -0.27647 | 0.4 | 1 | 1.1 | 0.9
53 | 1 | 0.00069262 | 0.00017359 | 0 | 0 | 1 | 1 | -3.2846e-05 | 0.4 | 1 | 1.1 | 0.9
59 | 3 | 0.0017996 | 0.00045102 | 0 | 0 | 1 | 1 | 0 | 0.4 | 1 | 1.1 | 0.9
77 | 1 | 0.0031346 | 0.00078561 | 0 | 0 | 1 | 0.98559 | -0.27502 | 0.4 | 1 | 1.1 | 0.9
57 | 1 | 0 | 0 | 0 | 0 | 1 | 0.99855 | -0.027349 | 0.4 | 1 | 1.1 | 0.9
76 | 1 | 0.0028465 | 0.0007134 | 0 | 0 | 1 | 0.98576 | -0.27181 | 0.4 | 1 | 1.1 | 0.9
55 | 1 | 0.0013684 | 0.00034295 | 0 | 0 | 1 | 0.99793 | -0.039348 | 0.4 | 1 | 1.1 | 0.9
56 | 1 | 0.0014979 | 0.00037542 | 0 | 0 | 1 | 0.99722 | -0.052907 | 0.4 | 1 | 1.1 | 0.9
58 | 1 | 0 | 0 | 0 | 0 | 1 | 0.99683 | -0.060425 | 0.4 | 1 | 1.1 | 0.9
60 | 1 | 0.0014203 | 0.00035595 | 0 | 0 | 1 | 0.99754 | -0.046486 | 0.4 | 1 | 1.1 | 0.9
61 | 1 | 0.0012678 | 0.00031775 | 0 | 0 | 1 | 0.99819 | -0.03429 | 0.4 | 1 | 1.1 | 0.9
81 | 1 | 0.0015405 | 0.0003861 | 0 | 0 | 1 | 0.99672 | -0.062549 | 0.4 | 1 | 1.1 | 0.9
82 | 1 | 0.0041398 | 0.0010375 | 0 | 0 | 1 | 0.99665 | -0.063896 | 0.4 | 1 | 1.1 | 0.9
63 | 1 | 0.007897 | 0.0019792 | 0 | 0 | 1 | 0.99597 | -0.077186 | 0.4 | 1 | 1.1 | 0.9
99 | 1 | 0.0017499 | 0.00043856 | 0 | 0 | 1 | 0.99604 | -0.074876 | 0.4 | 1 | 1.1 | 0.9
106 | 1 | 0.0033066 | 0.00082872 | 0 | 0 | 1 | 0.99799 | -0.038273 | 0.4 | 1 | 1.1 | 0.9
93 | 1 | 0.0028886 | 0.00072394 | 0 | 0 | 1 | 0.99664 | -0.064108 | 0.4 | 1 | 1.1 | 0.9
89 | 1 | 0.0036957 | 0.00092622 | 0 | 0 | 1 | 0.99664 | -0.064117 | 0.4 | 1 | 1.1 | 0.9
62 | 1 | 0.0077647 | 0.001946 | 0 | 0 | 1 | 0.99573 | -0.081668 | 0.4 | 1 | 1.1 | 0.9
91 | 1 | 0.0018049 | 0.00045236 | 0 | 0 | 1 | 0.99584 | -0.07868 | 0.4 | 1 | 1.1 | 0.9
107 | 1 | 0.0036238 | 0.00090821 | 0 | 0 | 1 | 0.99786 | -0.04068 | 0.4 | 1 | 1.1 | 0.9
85 | 1 | 0.0056817 | 0.001424 | 0 | 0 | 1 | 0.9895 | -0.19973 | 0.4 | 1 | 1.1 | 0.9
79 | 1 | 0 | 0 | 0 | 0 | 1 | 0.98648 | -0.25771 | 0.4 | 1 | 1.1 | 0.9
75 | 1 | 0.0027777 | 0.00069617 | 0 | 0 | 1 | 0.9899 | -0.19201 | 0.4 | 1 | 1.1 | 0.9
78 | 1 | 0 | 0 | 0 | 0 | 1 | 0.98597 | -0.26764 | 0.4 | 1 | 1.1 | 0.9
67 | 1 | 0.001593 | 0.00039924 | 0 | 0 | 1 | 0.99267 | -0.13901 | 0.4 | 1 | 1.1 | 0.9
68 | 1 | 0.0028408 | 0.00071198 | 0 | 0 | 1 | 0.99257 | -0.14091 | 0.4 | 1 | 1.1 | 0.9
69 | 1 | 0.0012161 | 0.00030477 | 0 | 0 | 1 | 0.99276 | -0.13736 | 0.4 | 1 | 1.1 | 0.9
70 | 1 | 0.0030239 | 0.00075786 | 0 | 0 | 1 | 0.99121 | -0.16698 | 0.4 | 1 | 1.1 | 0.9
71 | 1 | 0.0024399 | 0.00061149 | 0 | 0 | 1 | 0.99401 | -0.1136 | 0.4 | 1 | 1.1 | 0.9
74 | 1 | 0.0012846 | 0.00032195 | 0 | 0 | 1 | 0.99113 | -0.16846 | 0.4 | 1 | 1.1 | 0.9
72 | 1 | 0.0029805 | 0.00074699 | 0 | 0 | 1 | 0.99111 | -0.16875 | 0.4 | 1 | 1.1 | 0.9
92 | 1 | 0.0031993 | 0.00080182 | 0 | 0 | 1 | 0.99418 | -0.11044 | 0.4 | 1 | 1.1 | 0.9
73 | 1 | 0.0014368 | 0.00036009 | 0 | 0 | 1 | 0.99097 | -0.17144 | 0.4 | 1 | 1.1 | 0.9
80 | 1 | 0.0046031 | 0.0011537 | 0 | 0 | 1 | 0.98559 | -0.27505 | 0.4 | 1 | 1.1 | 0.9
96 | 1 | 0.002353 | 0.00058972 | 0 | 0 | 1 | 0.98503 | -0.28572 | 0.4 | 1 | 1.1 | 0.9
94 | 1 | 0 | 0 | 0 | 0 | 1 | 0.98462 | -0.29375 | 0.4 | 1 | 1.1 | 0.9
88 | 1 | 0 | 0 | 0 | 0 | 1 | 0.99661 | -0.064729 | 0.4 | 1 | 1.1 | 0.9
113 | 1 | 0.003826 | 0.00095889 | 0 | 0 | 1 | 0.99407 | -0.11269 | 0.4 | 1 | 1.1 | 0.9
90 | 1 | 0.0016175 | 0.00040538 | 0 | 0 | 1 | 0.99656 | -0.065678 | 0.4 | 1 | 1.1 | 0.9
114 | 1 | 0.0031081 | 0.00077896 | 0 | 0 | 1 | 0.99386 | -0.11658 | 0.4 | 1 | 1.1 | 0.9
102 | 1 | 0.0069272 | 0.0017361 | 0 | 0 | 1 | 0.97325 | -0.51576 | 0.4 | 1 | 1.1 | 0.9
109 | 1 | 0.0024965 | 0.00062569 | 0 | 0 | 1 | 0.97325 | -0.51581 | 0.4 | 1 | 1.1 | 0.9
110 | 1 | 0.0021674 | 0.0005432 | 0 | 0 | 1 | 0.97314 | -0.51792 | 0.4 | 1 | 1.1 | 0.9
103 | 1 | 0.0033019 | 0.00082755 | 0 | 0 | 1 | 0.99359 | -0.12187 | 0.4 | 1 | 1.1 | 0.9
104 | 1 | 0.0028295 | 0.00070914 | 0 | 0 | 1 | 0.99366 | -0.12061 | 0.4 | 1 | 1.1 | 0.9
105 | 1 | 0.0034064 | 0.00085373 | 0 | 0 | 1 | 0.99372 | -0.11936 | 0.4 | 1 | 1.1 | 0.9
108 | 1 | 0.002619 | 0.00065638 | 0 | 0 | 1 | 0.9978 | -0.041858 | 0.4 | 1 | 1.1 | 0.9
115 | 1 | 0.0052273 | 0.0013101 | 0 | 0 | 1 | 0.9731 | -0.5188 | 0.4 | 1 | 1.1 | 0.9

## generator_data
GEN_BUS | PG | QG | QMAX | QMIN | VG | MBASE | GEN_STATUS | PMAX | PMIN
59 | 0.29604 | 0.075919 | 10 | -10 | 1 | 100 | 1 | 10 | 0

## branch_data
F_BUS | T_BUS | BR_R | BR_X | BR_B | RATE_A | RATE_B | RATE_C | TAP | SHIFT | BR_STATUS | ANGMIN | ANGMAX | P_in | Q_in | P_out | Q_out
1 | 2 | 1.2106 | 0.7748 | 2.033e-09 | 0 | 0 | 0 | 0 | 0 | 1 | -90 | 90 | -0.0058869 | -0.0014752 | 0.0058874 | 0.0014753
1 | 3 | 0.89289 | 0.57145 | 1.4994e-09 | 0 | 0 | 0 | 0 | 0 | 1 | -90 | 90 | 0.0056908 | 0.001426 | -0.0056904 | -0.001426
2 | 4 | 3.6434 | 2.3318 | 6.1183e-09 | 0 | 0 | 0 | 0 | 0 | 1 | -90 | 90 | -0.010343 | -0.002592 | 0.010347 | 0.0025942
3 | 5 | 1.6414 | 1.0505 | 2.7563e-09 | 0 | 0 | 0 | 0 | 0 | 1 | -90 | 90 | 0.002019 | 0.00050579 | -0.0020189 | -0.00050601
4 | 9 | 1.0895 | 0.6973 | 1.8296e-09 | 0 | 0 | 0 | 0 | 0 | 1 | -90 | 90 | -0.063186 | -0.015981 | 0.063234 | 0.016012
4 | 6 | 0.85655 | 0.54819 | 1.4384e-09 | 0 | 0 | 0 | 0 | 0 | 1 | -90 | 90 | 0.052838 | 0.013387 | -0.052812 | -0.01337
9 | 87 | 3.0726 | 1.9664 | 5.1597e-09 | 0 | 0 | 0 | 0 | 0 | 1 | -90 | 90 | 0.0048534 | 0.001216 | -0.0048526 | -0.001216
9 | 97 | 0.3025 | 0.1936 | 5.0798e-10 | 0 | 0 | 0 | 0 | 0 | 1 | -90 | 90 | -0.068087 | -0.017228 | 0.068102 | 0.017237
6 | 7 | 1.525 | 0.976 | 2.5609e-09 | 0 | 0 | 0 | 0 | 0 | 1 | -90 | 90 | 0.050039 | 0.012675 | -0.049997 | -0.012649
87 | 86 | 1.7951 | 1.1489 | 3.0144e-09 | 0 | 0 | 0 | 0 | 0 | 1 | -90 | 90 | 0.0034929 | 0.00087522 | -0.0034926 | -0.00087536
97 | 95 | 1.1763 | 0.75281 | 3.9505e-09 | 0 | 0 | 0 | 0 | 0 | 1 | -90 | 90 | -0.068102 | -0.017237 | 0.068162 | 0.017276
7 | 8 | 3.5216 | 2.2538 | 5.9136e-09 | 0 | 0 | 0 | 0 | 0 | 1 | -90 | 90 | 0.049656 | 0.012563 | -0.04956 | -0.012502
8 | 10 | 3.9053 | 2.4994 | 6.5581e-09 | 0 | 0 | 0 | 0 | 0 | 1 | -90 | 90 | 0.037155 | 0.0093933 | -0.037095 | -0.0093556
10 | 11 | 2.5805 | 1.6515 | 4.3333e-09 | 0 | 0 | 0 | 0 | 0 | 1 | -90 | 90 | 0.037095 | 0.0093557 | -0.037055 | -0.0093308
11 | 20 | 0.1985 | 0.12704 | 3.3334e-10 | 0 | 0 | 0 | 0 | 0 | 1 | -90 | 90 | 0.035766 | 0.0090077 | -0.035763 | -0.0090059
95 | 94 | 0.68181 | 0.43636 | 3.4348e-09 | 0 | 0 | 0 | 0 | 0 | 1 | -90 | 90 | -0.069537 | -0.01762 | 0.069574 | 0.017643
20 | 21 | 2.5669 | 1.6428 | 4.3105e-09 | 0 | 0 | 0 | 0 | 0 | 1 | -90 | 90 | 0.032234 | 0.0081214 | -0.032204 | -0.0081027
21 | 22 | 1.8766 | 1.2011 | 3.1514e-09 | 0 | 0 | 0 | 0 | 0 | 1 | -90 | 90 | 0.030743 | 0.0077366 | -0.030723 | -0.0077242
12 | 13 | 0.43896 | 0.28093 | 7.3713e-10 | 0 | 0 | 0 | 0 | 0 | 1 | -90 | 90 | 0.012311 | 0.0030861 | -0.01231 | -0.0030857
12 | 14 | 1.0361 | 0.6631 | 1.7399e-09 | 0 | 0 | 0 | 0 | 0 | 1 | -90 | 90 | -0.013019 | -0.0032637 | 0.013021 | 0.0032648
13 | 15 | 1.4799 | 0.94712 | 2.4851e-09 | 0 | 0 | 0 | 0 | 0 | 1 | -90 | 90 | 0.0089484 | 0.0022432 | -0.0089471 | -0.0022425
14 | 16 | 2.8199 | 1.8048 | 4.7354e-09 | 0 | 0 | 0 | 0 | 0 | 1 | -90 | 90 | -0.021699 | -0.0054398 | 0.021714 | 0.0054489
16 | 17 | 3.1852 | 2.0385 | 5.3488e-09 | 0 | 0 | 0 | 0 | 0 | 1 | -90 | 90 | -0.021714 | -0.0054489 | 0.021731 | 0.0054592
17 | 18 | 1.4262 | 0.91274 | 2.3949e-09 | 0 | 0 | 0 | 0 | 0 | 1 | -90 | 90 | -0.027554 | -0.0069188 | 0.027566 | 0.0069263
18 | 19 | 0.30923 | 0.19791 | 5.1928e-10 | 0 | 0 | 0 | 0 | 0 | 1 | -90 | 90 | -0.028496 | -0.0071594 | 0.028499 | 0.0071611
19 | 23 | 0.28439 | 0.18201 | 4.7757e-10 | 0 | 0 | 0 | 0 | 0 | 1 | -90 | 90 | -0.029286 | -0.0073583 | 0.029289 | 0.00736
23 | 22 | 1.2803 | 0.81938 | 2.1499e-09 | 0 | 0 | 0 | 0 | 0 | 1 | -90 | 90 | -0.029426 | -0.0073944 | 0.029438 | 0.0074022
24 | 25 | 1.4346 | 0.91815 | 2.4091e-09 | 0 | 0 | 0 | 0 | 0 | 1 | -90 | 90 | -0.0074271 | -0.0018609 | 0.0074279 | 0.0018613
24 | 26 | 3.5322 | 2.2606 | 5.9314e-09 | 0 | 0 | 0 | 0 | 0 | 1 | -90 | 90 | 0.0062629 | 0.0015692 | -0.0062614 | -0.0015688
25 | 27 | 1.681 | 1.0758 | 2.8228e-09 | 0 | 0 | 0 | 0 | 0 | 1 | -90 | 90 | -0.0086231 | -0.0021608 | 0.0086245 | 0.0021614
26 | 28 | 1.1234 | 0.71901 | 1.8866e-09 | 0 | 0 | 0 | 0 | 0 | 1 | -90 | 90 | 0.0062614 | 0.0015688 | -0.0062609 | -0.0015686
27 | 31 | 1.6716 | 1.0698 | 2.8071e-09 | 0 | 0 | 0 | 0 | 0 | 1 | -90 | 90 | -0.0098412 | -0.0024664 | 0.0098429 | 0.0024672
28 | 29 | 1.7943 | 1.1483 | 3.013e-09 | 0 | 0 | 0 | 0 | 0 | 1 | -90 | 90 | 0.004843 | 0.0012133 | -0.0048425 | -0.0012133
31 | 32 | 1.5176 | 0.97124 | 2.5484e-09 | 0 | 0 | 0 | 0 | 0 | 1 | -90 | 90 | -0.01138 | -0.0028526 | 0.011383 | 0.0028537
29 | 30 | 1.581 | 1.0118 | 2.6549e-09 | 0 | 0 | 0 | 0 | 0 | 1 | -90 | 90 | 0.0031535 | 0.00078995 | -0.0031534 | -0.00079009
32 | 33 | 1.1119 | 0.71162 | 1.8672e-09 | 0 | 0 | 0 | 0 | 0 | 1 | -90 | 90 | -0.01291 | -0.0032366 | 0.012912 | 0.0032378
30 | 35 | 1.5625 | 1 | 2.6239e-09 | 0 | 0 | 0 | 0 | 0 | 1 | -90 | 90 | 0.0014597 | 0.0003656 | -0.0014596 | -0.00036583
33 | 34 | 0.95412 | 0.61064 | 1.6022e-09 | 0 | 0 | 0 | 0 | 0 | 1 | -90 | 90 | -0.01457 | -0.0036531 | 0.014572 | 0.0036543
34 | 47 | 0.96869 | 0.61996 | 1.6267e-09 | 0 | 0 | 0 | 0 | 0 | 1 | -90 | 90 | 0.079651 | 0.020178 | -0.079583 | -0.020135
34 | 48 | 2.472 | 1.5821 | 4.1512e-09 | 0 | 0 | 0 | 0 | 0 | 1 | -90 | 90 | -0.094223 | -0.023832 | 0.094465 | 0.023987
47 | 45 | 0.47594 | 0.3046 | 7.9923e-10 | 0 | 0 | 0 | 0 | 0 | 1 | -90 | 90 | 0.076493 | 0.019361 | -0.076463 | -0.019341
48 | 64 | 1.6972 | 1.0862 | 2.8501e-09 | 0 | 0 | 0 | 0 | 0 | 1 | -90 | 90 | -0.096969 | -0.024614 | 0.097144 | 0.024726
45 | 43 | 1.7552 | 1.1233 | 2.9474e-09 | 0 | 0 | 0 | 0 | 0 | 1 | -90 | 90 | 0.074039 | 0.018734 | -0.073932 | -0.018666
64 | 65 | 0.53523 | 0.34255 | 2.6964e-09 | 0 | 0 | 0 | 0 | 0 | 1 | -90 | 90 | -0.19031 | -0.048363 | 0.19052 | 0.048498
64 | 66 | 0.43415 | 0.27785 | 2.1871e-09 | 0 | 0 | 0 | 0 | 0 | 1 | -90 | 90 | 0.093169 | 0.023638 | -0.093128 | -0.023611
36 | 37 | 2.7216 | 1.7418 | 4.5704e-09 | 0 | 0 | 0 | 0 | 0 | 1 | -90 | 90 | 0.022778 | 0.0057186 | -0.022762 | -0.0057089
36 | 38 | 1.6619 | 1.0636 | 2.7907e-09 | 0 | 0 | 0 | 0 | 0 | 1 | -90 | 90 | -0.027751 | -0.0069651 | 0.027766 | 0.006974
37 | 39 | 1.8053 | 1.1554 | 3.0315e-09 | 0 | 0 | 0 | 0 | 0 | 1 | -90 | 90 | 0.017995 | 0.0045141 | -0.017988 | -0.0045102
38 | 41 | 1.3418 | 0.85878 | 2.2533e-09 | 0 | 0 | 0 | 0 | 0 | 1 | -90 | 90 | -0.057975 | -0.014561 | 0.058026 | 0.014593
38 | 42 | 1.3 | 0.83197 | 2.183e-09 | 0 | 0 | 0 | 0 | 0 | 1 | -90 | 90 | 0.03021 | 0.0075873 | -0.030196 | -0.007579
39 | 98 | 3.1856 | 2.0388 | 5.3494e-09 | 0 | 0 | 0 | 0 | 0 | 1 | -90 | 90 | 0.011974 | 0.0030027 | -0.011969 | -0.0029999
41 | 49 | 2.2076 | 1.4129 | 3.7071e-09 | 0 | 0 | 0 | 0 | 0 | 1 | -90 | 90 | -0.060463 | -0.015204 | 0.060553 | 0.015261
42 | 100 | 2.2726 | 1.4545 | 3.8164e-09 | 0 | 0 | 0 | 0 | 0 | 1 | -90 | 90 | 0.025431 | 0.0063848 | -0.025415 | -0.0063746
98 | 111 | 2.981 | 1.9079 | 5.006e-09 | 0 | 0 | 0 | 0 | 0 | 1 | -90 | 90 | 0.0065891 | 0.0016516 | -0.0065877 | -0.0016511
40 | 83 | 0.32815 | 0.21002 | 5.5105e-10 | 0 | 0 | 0 | 0 | 0 | 1 | -90 | 90 | -0.0024242 | -0.00060757 | 0.0024242 | 0.00060753
83 | 84 | 1.1833 | 0.75733 | 1.9871e-09 | 0 | 0 | 0 | 0 | 0 | 1 | -90 | 90 | -0.0046903 | -0.0011755 | 0.0046906 | 0.0011754
49 | 46 | 0.22445 | 0.14365 | 3.7691e-10 | 0 | 0 | 0 | 0 | 0 | 1 | -90 | 90 | -0.063565 | -0.016016 | 0.063575 | 0.016022
100 | 101 | 2.2663 | 1.4505 | 3.8058e-09 | 0 | 0 | 0 | 0 | 0 | 1 | -90 | 90 | 0.019247 | 0.0048287 | -0.019237 | -0.004823
84 | 91 | 0.36648 | 0.23455 | 1.8463e-09 | 0 | 0 | 0 | 0 | 0 | 1 | -90 | 90 | -0.24404 | -0.062379 | 0.24427 | 0.062529
84 | 92 | 2.6769 | 1.7132 | 4.4953e-09 | 0 | 0 | 0 | 0 | 0 | 1 | -90 | 90 | 0.019688 | 0.0049396 | -0.019677 | -0.0049329
84 | 71 | 0.30786 | 0.19703 | 1.5509e-09 | 0 | 0 | 0 | 0 | 0 | 1 | -90 | 90 | 0.21966 | 0.056264 | -0.2195 | -0.056161
46 | 44 | 2.0267 | 1.2971 | 3.4034e-09 | 0 | 0 | 0 | 0 | 0 | 1 | -90 | 90 | -0.06744 | -0.016991 | 0.067542 | 0.017056
101 | 102 | 1.1943 | 0.76434 | 2.0055e-09 | 0 | 0 | 0 | 0 | 0 | 1 | -90 | 90 | 0.016823 | 0.0042178 | -0.016819 | -0.0042156
43 | 44 | 0.38373 | 0.24559 | 6.4439e-10 | 0 | 0 | 0 | 0 | 0 | 1 | -90 | 90 | 0.069879 | 0.01765 | -0.069859 | -0.017637
65 | 85 | 0.40763 | 0.26088 | 2.0536e-09 | 0 | 0 | 0 | 0 | 0 | 1 | -90 | 90 | -0.19318 | -0.049165 | 0.19335 | 0.049271
66 | 79 | 0.38844 | 0.2486 | 1.9569e-09 | 0 | 0 | 0 | 0 | 0 | 1 | -90 | 90 | 0.089952 | 0.022816 | -0.089918 | -0.022794
50 | 51 | 0.30594 | 0.1958 | 5.1376e-10 | 0 | 0 | 0 | 0 | 0 | 1 | -90 | 90 | 0.0015215 | 0.00038129 | -0.0015215 | -0.00038133
50 | 52 | 1.1512 | 0.73679 | 1.9332e-09 | 0 | 0 | 0 | 0 | 0 | 1 | -90 | 90 | -0.0029889 | -0.00074905 | 0.002989 | 0.00074894
52 | 54 | 1.046 | 0.66944 | 1.7565e-09 | 0 | 0 | 0 | 0 | 0 | 1 | -90 | 90 | -0.0044073 | -0.0011044 | 0.0044075 | 0.0011044
54 | 77 | 0.86892 | 0.55611 | 1.4591e-09 | 0 | 0 | 0 | 0 | 0 | 1 | -90 | 90 | -0.0072685 | -0.0018214 | 0.007269 | 0.0018216
53 | 59 | 0.21255 | 0.13603 | 3.5693e-10 | 0 | 0 | 0 | 0 | 0 | 1 | -90 | 90 | -0.00069262 | -0.00017359 | 0.00069262 | 0.00017355
59 | 57 | 0.42338 | 0.27096 | 2.1329e-09 | 0 | 0 | 0 | 0 | 0 | 1 | -90 | 90 | 0.29355 | 0.075294 | -0.29316 | -0.075046
77 | 76 | 1.3465 | 0.86175 | 2.2611e-09 | 0 | 0 | 0 | 0 | 0 | 1 | -90 | 90 | -0.010404 | -0.0026072 | 0.010405 | 0.002608
57 | 60 | 0.3475 | 0.2224 | 1.7506e-09 | 0 | 0 | 0 | 0 | 0 | 1 | -90 | 90 | 0.24986 | 0.064171 | -0.24963 | -0.064023
57 | 61 | 2.8661 | 1.8343 | 4.813e-09 | 0 | 0 | 0 | 0 | 0 | 1 | -90 | 90 | 0.010824 | 0.0027137 | -0.01082 | -0.0027118
57 | 55 | 1.6533 | 1.0581 | 2.7763e-09 | 0 | 0 | 0 | 0 | 0 | 1 | -90 | 90 | 0.032476 | 0.0081611 | -0.032457 | -0.0081495
76 | 78 | 1.3698 | 0.87668 | 2.3003e-09 | 0 | 0 | 0 | 0 | 0 | 1 | -90 | 90 | -0.013252 | -0.0033214 | 0.013254 | 0.0033229
55 | 56 | 1.9478 | 1.2466 | 3.2709e-09 | 0 | 0 | 0 | 0 | 0 | 1 | -90 | 90 | 0.031089 | 0.0078065 | -0.031069 | -0.007794
56 | 58 | 1.1335 | 0.72544 | 1.9034e-09 | 0 | 0 | 0 | 0 | 0 | 1 | -90 | 90 | 0.029571 | 0.0074186 | -0.02956 | -0.007412
58 | 81 | 2.1352 | 1.3665 | 3.5855e-09 | 0 | 0 | 0 | 0 | 0 | 1 | -90 | 90 | 0.0044298 | 0.0011097 | -0.0044293 | -0.0011098
58 | 82 | 1.6347 | 1.0462 | 2.7451e-09 | 0 | 0 | 0 | 0 | 0 | 1 | -90 | 90 | 0.0094547 | 0.0023692 | -0.0094531 | -0.0023685
58 | 63 | 4.762 | 3.0477 | 7.9967e-09 | 0 | 0 | 0 | 0 | 0 | 1 | -90 | 90 | 0.015676 | 0.0039331 | -0.015663 | -0.0039258
60 | 99 | 0.51722 | 0.33102 | 2.6056e-09 | 0 | 0 | 0 | 0 | 0 | 1 | -90 | 90 | 0.24821 | 0.063667 | -0.24787 | -0.063449
61 | 106 | 1.862 | 1.1917 | 3.1267e-09 | 0 | 0 | 0 | 0 | 0 | 1 | -90 | 90 | 0.0095521 | 0.0023941 | -0.0095503 | -0.0023932
81 | 93 | 2.4035 | 1.5382 | 4.0361e-09 | 0 | 0 | 0 | 0 | 0 | 1 | -90 | 90 | 0.0028888 | 0.00072368 | -0.0028886 | -0.00072394
82 | 89 | 0.18558 | 0.11877 | 3.1164e-10 | 0 | 0 | 0 | 0 | 0 | 1 | -90 | 90 | 0.0053133 | 0.001331 | -0.0053133 | -0.001331
63 | 62 | 2.5654 | 1.6419 | 4.308e-09 | 0 | 0 | 0 | 0 | 0 | 1 | -90 | 90 | 0.0077664 | 0.0019467 | -0.0077647 | -0.001946
99 | 91 | 0.069668 | 0.044588 | 3.5098e-10 | 0 | 0 | 0 | 0 | 0 | 1 | -90 | 90 | 0.24612 | 0.06301 | -0.24608 | -0.062981
106 | 107 | 1.7205 | 1.1011 | 2.8892e-09 | 0 | 0 | 0 | 0 | 0 | 1 | -90 | 90 | 0.0062437 | 0.0015645 | -0.0062429 | -0.0015643
89 | 88 | 1.6841 | 1.0778 | 2.8281e-09 | 0 | 0 | 0 | 0 | 0 | 1 | -90 | 90 | 0.0016176 | 0.00040474 | -0.0016176 | -0.00040499
107 | 108 | 2.0075 | 1.2848 | 3.3711e-09 | 0 | 0 | 0 | 0 | 0 | 1 | -90 | 90 | 0.0026191 | 0.00065614 | -0.002619 | -0.00065638
85 | 75 | 0.17213 | 0.11016 | 8.6714e-10 | 0 | 0 | 0 | 0 | 0 | 1 | -90 | 90 | -0.19903 | -0.050695 | 0.19911 | 0.050742
79 | 78 | 0.48487 | 0.31032 | 2.4427e-09 | 0 | 0 | 0 | 0 | 0 | 1 | -90 | 90 | 0.089918 | 0.022794 | -0.089875 | -0.022767
75 | 73 | 0.45281 | 0.2898 | 2.2812e-09 | 0 | 0 | 0 | 0 | 0 | 1 | -90 | 90 | -0.20188 | -0.051438 | 0.20208 | 0.051566
78 | 80 | 0.42487 | 0.27191 | 2.1404e-09 | 0 | 0 | 0 | 0 | 0 | 1 | -90 | 90 | 0.076621 | 0.019444 | -0.076593 | -0.019426
67 | 68 | 0.039836 | 0.025495 | 2.0069e-10 | 0 | 0 | 0 | 0 | 0 | 1 | -90 | 90 | 0.21398 | 0.054676 | -0.21396 | -0.054663
67 | 69 | 0.034246 | 0.021918 | 1.7253e-10 | 0 | 0 | 0 | 0 | 0 | 1 | -90 | 90 | -0.21557 | -0.055075 | 0.21559 | 0.055086
68 | 70 | 0.55137 | 0.35288 | 2.7777e-09 | 0 | 0 | 0 | 0 | 0 | 1 | -90 | 90 | 0.21112 | 0.053951 | -0.21085 | -0.053781
69 | 71 | 0.49077 | 0.31409 | 2.4724e-09 | 0 | 0 | 0 | 0 | 0 | 1 | -90 | 90 | -0.21681 | -0.055391 | 0.21706 | 0.05555
70 | 74 | 0.031779 | 0.020338 | 1.601e-10 | 0 | 0 | 0 | 0 | 0 | 1 | -90 | 90 | 0.20783 | 0.053024 | -0.20782 | -0.053014
74 | 72 | 0.0061918 | 0.0039628 | 3.1193e-11 | 0 | 0 | 0 | 0 | 0 | 1 | -90 | 90 | 0.20653 | 0.052692 | -0.20653 | -0.05269
72 | 73 | 0.05891 | 0.037702 | 2.9678e-10 | 0 | 0 | 0 | 0 | 0 | 1 | -90 | 90 | 0.20355 | 0.051943 | -0.20352 | -0.051926
92 | 113 | 0.60425 | 0.38672 | 1.0147e-09 | 0 | 0 | 0 | 0 | 0 | 1 | -90 | 90 | 0.016478 | 0.0041311 | -0.016476 | -0.0041301
80 | 96 | 0.65011 | 0.41607 | 3.2751e-09 | 0 | 0 | 0 | 0 | 0 | 1 | -90 | 90 | 0.07199 | 0.018273 | -0.071953 | -0.01825
96 | 94 | 0.50595 | 0.32381 | 2.5489e-09 | 0 | 0 | 0 | 0 | 0 | 1 | -90 | 90 | 0.0696 | 0.01766 | -0.069574 | -0.017643
88 | 90 | 2.6111 | 1.6711 | 4.3847e-09 | 0 | 0 | 0 | 0 | 0 | 1 | -90 | 90 | 0.0016176 | 0.00040499 | -0.0016175 | -0.00040538
113 | 114 | 1.3619 | 0.87162 | 2.287e-09 | 0 | 0 | 0 | 0 | 0 | 1 | -90 | 90 | 0.01265 | 0.0031712 | -0.012648 | -0.0031699
114 | 105 | 1.2888 | 0.82485 | 2.1643e-09 | 0 | 0 | 0 | 0 | 0 | 1 | -90 | 90 | 0.0095397 | 0.002391 | -0.0095385 | -0.0023904
102 | 109 | 0.021992 | 0.014075 | 3.693e-11 | 0 | 0 | 0 | 0 | 0 | 1 | -90 | 90 | 0.0098919 | 0.0024794 | -0.0098918 | -0.0024794
109 | 110 | 1.2101 | 0.77445 | 2.0321e-09 | 0 | 0 | 0 | 0 | 0 | 1 | -90 | 90 | 0.0073954 | 0.0018537 | -0.0073947 | -0.0018534
110 | 115 | 0.71436 | 0.45719 | 1.1996e-09 | 0 | 0 | 0 | 0 | 0 | 1 | -90 | 90 | 0.0052273 | 0.0013102 | -0.0052271 | -0.0013101
103 | 104 | 1.6865 | 1.0793 | 2.832e-09 | 0 | 0 | 0 | 0 | 0 | 1 | -90 | 90 | -0.0033019 | -0.00082755 | 0.0033021 | 0.00082739
104 | 105 | 0.90516 | 0.5793 | 1.52e-09 | 0 | 0 | 0 | 0 | 0 | 1 | -90 | 90 | -0.0061317 | -0.0015365 | 0.006132 | 0.0015366