## bus_data
BUS_I | BUS_TYPE | Pd | Qd | Gs | Bs | area | Vm | Va | baseKV | zone | Vmax | Vmin
1 | 1 | 0.0026353 | 0.00066047 | 0 | 0 | 1 | 0.9739 | -0.50217 | 0.4 | 1 | 1.1 | 0.9
2 | 1 | 0.0014795 | 0.00037081 | 0 | 0 | 1 | 0.97362 | -0.50774 | 0.4 | 1 | 1.1 | 0.9
3 | 1 | 0 | 0 | 0 | 0 | 1 | 0.97466 | -0.48728 | 0.4 | 1 | 1.1 | 0.9
4 | 1 | 0 | 0 | 0 | 0 | 1 | 0.97329 | -0.51417 | 0.4 | 1 | 1.1 | 0.9
5 | 1 | 0 | 0 | 0 | 0 | 1 | 0.97497 | -0.48112 | 0.4 | 1 | 1.1 | 0.9
6 | 1 | 0.0028895 | 0.00072418 | 0 | 0 | 1 | 0.97394 | -0.50136 | 0.4 | 1 | 1.1 | 0.9
7 | 1 | 0.0077111 | 0.0019326 | 0 | 0 | 1 | 0.97422 | -0.49586 | 0.4 | 1 | 1.1 | 0.9
13 | 1 | 0.0015867 | 0.00039766 | 0 | 0 | 1 | 0.97329 | -0.51436 | 0.4 | 1 | 1.1 | 0.9
14 | 1 | 0.0049941 | 0.0012516 | 0 | 0 | 1 | 0.97298 | -0.52038 | 0.4 | 1 | 1.1 | 0.9
74 | 1 | 0.0030976 | 0.00077632 | 0 | 0 | 1 | 0.97492 | -0.48218 | 0.4 | 1 | 1.1 | 0.9
58 | 1 | 0.0053649 | 0.0013446 | 0 | 0 | 1 | 0.97616 | -0.4578 | 0.4 | 1 | 1.1 | 0.9
11 | 1 | 0 | 0 | 0 | 0 | 1 | 0.97285 | -0.52289 | 0.4 | 1 | 1.1 | 0.9
115 | 1 | 0.0015593 | 0.00039079 | 0 | 0 | 1 | 0.9742 | -0.49636 | 0.4 | 1 | 1.1 | 0.9
65 | 1 | 0.00099081 | 0.00024832 | 0 | 0 | 1 | 0.97297 | -0.52065 | 0.4 | 1 | 1.1 | 0.9
119 | 1 | 0.0030407 | 0.00076208 | 0 | 0 | 1 | 0.97489 | -0.48266 | 0.4 | 1 | 1.1 | 0.9
57 | 1 | 0.0038829 | 0.00097316 | 0 | 0 | 1 | 0.97629 | -0.45525 | 0.4 | 1 | 1.1 | 0.9
15 | 1 | 0.0024956 | 0.00062546 | 0 | 0 | 1 | 0.97257 | -0.52839 | 0.4 | 1 | 1.1 | 0.9
9 | 1 | 0.0049526 | 0.0012412 | 0 | 0 | 1 | 0.9723 | -0.53384 | 0.4 | 1 | 1.1 | 0.9
108 | 1 | 0.0041798 | 0.0010476 | 0 | 0 | 1 | 0.9741 | -0.49826 | 0.4 | 1 | 1.1 | 0.9
8 | 1 | 0.0095601 | 0.002396 | 0 | 0 | 1 | 0.97206 | -0.5385 | 0.4 | 1 | 1.1 | 0.9
10 | 1 | 0.0065522 | 0.0016421 | 0 | 0 | 1 | 0.97179 | -0.54388 | 0.4 | 1 | 1.1 | 0.9
12 | 1 | 0.0041648 | 0.0010438 | 0 | 0 | 1 | 0.97167 | -0.54613 | 0.4 | 1 | 1.1 | 0.9
83 | 1 | 0.010493 | 0.0026299 | 0 | 0 | 1 | 0.97181 | -0.54337 | 0.4 | 1 | 1.1 | 0.9
66 | 1 | 0.0021001 | 0.00052634 | 0 | 0 | 1 | 0.97261 | -0.52775 | 0.4 | 1 | 1.1 | 0.9
84 | 1 | 0.0021172 | 0.00053062 | 0 | 0 | 1 | 0.97177 | -0.54419 | 0.4 | 1 | 1.1 | 0.9
111 | 1 | 0.0055088 | 0.0013806 | 0 | 0 | 1 | 0.97028 | -0.57372 | 0.4 | 1 | 1.1 | 0.9
110 | 1 | 0.00079715 | 0.00019978 | 0 | 0 | 1 | 0.97036 | -0.57208 | 0.4 | 1 | 1.1 | 0.9
18 | 1 | 0.0012468 | 0.00031247 | 0 | 0 | 1 | 0.97918 | -0.39893 | 0.4 | 1 | 1.1 | 0.9
55 | 1 | 0.0023746 | 0.00059514 | 0 | 0 | 1 | 0.97922 | -0.39815 | 0.4 | 1 | 1.1 | 0.9
56 | 1 | 0.001006 | 0.00025213 | 0 | 0 | 1 | 0.97927 | -0.39704 | 0.4 | 1 | 1.1 | 0.9
19 | 1 | 0.0062332 | 0.0015622 | 0 | 0 | 1 | 0.98113 | -0.36431 | 0.4 | 1 | 1.1 | 0.9
175 | 1 | 0.0009751 | 0.00024438 | 0 | 0 | 1 | 0.98218 | -0.34375 | 0.4 | 1 | 1.1 | 0.9
176 | 1 | 0 | 0 | 0 | 0 | 1 | 0.98279 | -0.33186 | 0.4 | 1 | 1.1 | 0.9
21 | 1 | 0 | 0 | 0 | 0 | 1 | 0.99641 | -0.068605 | 0.4 | 1 | 1.1 | 0.9
22 | 1 | 0.0010625 | 0.00026629 | 0 | 0 | 1 | 0.99645 | -0.067701 | 0.4 | 1 | 1.1 | 0.9
23 | 1 | 0.0016007 | 0.00040118 | 0 | 0 | 1 | 0.99638 | -0.069114 | 0.4 | 1 | 1.1 | 0.9
79 | 1 | 0.013178 | 0.0033028 | 0 | 0 | 1 | 0.99651 | -0.06671 | 0.4 | 1 | 1.1 | 0.9
80 | 1 | 0 | 0 | 0 | 0 | 1 | 0.99663 | -0.064277 | 0.4 | 1 | 1.1 | 0.9
137 | 1 | 0 | 0 | 0 | 0 | 1 | 0.99392 | -0.11627 | 0.4 | 1 | 1.1 | 0.9
138 | 1 | 0 | 0 | 0 | 0 | 1 | 0.9946 | -0.10315 | 0.4 | 1 | 1.1 | 0.9
139 | 1 | 0.00088873 | 0.00022274 | 0 | 0 | 1 | 0.99318 | -0.13047 | 0.4 | 1 | 1.1 | 0.9
24 | 1 | 0.002596 | 0.00065062 | 0 | 0 | 1 | 0.97934 | -0.39566 | 0.4 | 1 | 1.1 | 0.9
25 | 1 | 0.0020832 | 0.00052211 | 0 | 0 | 1 | 0.97936 | -0.39536 | 0.4 | 1 | 1.1 | 0.9
27 | 1 | 0 | 0 | 0 | 0 | 1 | 0.97942 | -0.39409 | 0.4 | 1 | 1.1 | 0.9
37 | 1 | 0.002937 | 0.00073608 | 0 | 0 | 1 | 0.97961 | -0.39042 | 0.4 | 1 | 1.1 | 0.9
38 | 1 | 0.0015271 | 0.00038272 | 0 | 0 | 1 | 0.97935 | -0.39565 | 0.4 | 1 | 1.1 | 0.9
32 | 1 | 0.0026413 | 0.00066198 | 0 | 0 | 1 | 0.97883 | -0.40585 | 0.4 | 1 | 1.1 | 0.9
30 | 1 | 0.0029009 | 0.00072703 | 0 | 0 | 1 | 0.97885 | -0.40546 | 0.4 | 1 | 1.1 | 0.9
39 | 1 | 0.0027177 | 0.00068111 | 0 | 0 | 1 | 0.97988 | -0.38517 | 0.4 | 1 | 1.1 | 0.9
35 | 1 | 0.0016792 | 0.00042084 | 0 | 0 | 1 | 0.97917 | -0.3992 | 0.4 | 1 | 1.1 | 0.9
34 | 1 | 0.0015653 | 0.00039229 | 0 | 0 | 1 | 0.97922 | -0.39826 | 0.4 | 1 | 1.1 | 0.9
29 | 1 | 0.0020383 | 0.00051085 | 0 | 0 | 1 | 0.97894 | -0.4038 | 0.4 | 1 | 1.1 | 0.9
31 | 1 | 0.0026619 | 0.00066715 | 0 | 0 | 1 | 0.97894 | -0.40376 | 0.4 | 1 | 1.1 | 0.9
33 | 1 | 0 | 0 | 0 | 0 | 1 | 0.97928 | -0.39714 | 0.4 | 1 | 1.1 | 0.9
36 | 1 | 0 | 0 | 0 | 0 | 1 | 0.97931 | -0.39638 | 0.4 | 1 | 1.1 | 0.9
46 | 1 | 0.0026638 | 0.00066762 | 0 | 0 | 1 | 0.97949 | -0.39292 | 0.4 | 1 | 1.1 | 0.9
45 | 1 | 0.0020246 | 0.00050741 | 0 | 0 | 1 | 0.97976 | -0.38767 | 0.4 | 1 | 1.1 | 0.9
47 | 1 | 0 | 0 | 0 | 0 | 1 | 0.98013 | -0.38036 | 0.4 | 1 | 1.1 | 0.9
48 | 1 | 0 | 0 | 0 | 0 | 1 | 0.98138 | -0.35597 | 0.4 | 1 | 1.1 | 0.9
49 | 1 | 0 | 0 | 0 | 0 | 1 | 0.97917 | -0.39913 | 0.4 | 1 | 1.1 | 0.9
70 | 1 | 0.001099 | 0.00027542 | 0 | 0 | 1 | 0.9787 | -0.40835 | 0.4 | 1 | 1.1 | 0.9
40 | 1 | 0.0028802 | 0.00072186 | 0 | 0 | 1 | 0.9803 | -0.37689 | 0.4 | 1 | 1.1 | 0.9
41 | 1 | 0 | 0 | 0 | 0 | 1 | 0.9807 | -0.36913 | 0.4 | 1 | 1.1 | 0.9
73 | 1 | 0.0020089 | 0.00050347 | 0 | 0 | 1 | 0.98018 | -0.37913 | 0.4 | 1 | 1.1 | 0.9
60 | 1 | 0 | 0 | 0 | 0 | 1 | 0.98163 | -0.35099 | 0.4 | 1 | 1.1 | 0.9
78 | 1 | 0.0007336 | 0.00018386 | 0 | 0 | 1 | 0.97945 | -0.39343 | 0.4 | 1 | 1.1 | 0.9
62 | 1 | 0 | 0 | 0 | 0 | 1 | 0.98261 | -0.33203 | 0.4 | 1 | 1.1 | 0.9
59 | 1 | 0.0020861 | 0.00052282 | 0 | 0 | 1 | 0.98144 | -0.35469 | 0.4 | 1 | 1.1 | 0.9
42 | 1 | 0.0021789 | 0.00054607 | 0 | 0 | 1 | 0.9813 | -0.35745 | 0.4 | 1 | 1.1 | 0.9
43 | 1 | 0.0027786 | 0.00069639 | 0 | 0 | 1 | 0.98131 | -0.35724 | 0.4 | 1 | 1.1 | 0.9
44 | 1 | 0.0033818 | 0.00084756 | 0 | 0 | 1 | 0.98141 | -0.35522 | 0.4 | 1 | 1.1 | 0.9
122 | 1 | 0.0055763 | 0.0013975 | 0 | 0 | 1 | 0.98116 | -0.3602 | 0.4 | 1 | 1.1 | 0.9
64 | 1 | 0.0031952 | 0.0008008 | 0 | 0 | 1 | 0.98223 | -0.33937 | 0.4 | 1 | 1.1 | 0.9
71 | 1 | 0 | 0 | 0 | 0 | 1 | 0.97846 | -0.41309 | 0.4 | 1 | 1.1 | 0.9
72 | 1 | 0 | 0 | 0 | 0 | 1 | 0.97819 | -0.41837 | 0.4 | 1 | 1.1 | 0.9
50 | 1 | 0.0041017 | 0.001028 | 0 | 0 | 1 | 0.97761 | -0.42938 | 0.4 | 1 | 1.1 | 0.9
51 | 1 | 0.0012785 | 0.00032043 | 0 | 0 | 1 | 0.97711 | -0.43922 | 0.4 | 1 | 1.1 | 0.9
52 | 1 | 0.0033607 | 0.00084228 | 0 | 0 | 1 | 0.97779 | -0.42577 | 0.4 | 1 | 1.1 | 0.9
53 | 1 | 0.00083701 | 0.00020977 | 0 | 0 | 1 | 0.9767 | -0.44718 | 0.4 | 1 | 1.1 | 0.9
54 | 1 | 0.0012532 | 0.00031409 | 0 | 0 | 1 | 0.97857 | -0.41065 | 0.4 | 1 | 1.1 | 0.9
76 | 1 | 0.00089959 | 0.00022546 | 0 | 0 | 1 | 0.9786 | -0.41006 | 0.4 | 1 | 1.1 | 0.9
75 | 1 | 0.0030178 | 0.00075634 | 0 | 0 | 1 | 0.97862 | -0.40965 | 0.4 | 1 | 1.1 | 0.9
63 | 1 | 0.0022462 | 0.00056294 | 0 | 0 | 1 | 0.9836 | -0.31275 | 0.4 | 1 | 1.1 | 0.9
61 | 1 | 0.0032385 | 0.00081164 | 0 | 0 | 1 | 0.98251 | -0.3339 | 0.4 | 1 | 1.1 | 0.9
103 | 1 | 0.0063594 | 0.0015938 | 0 | 0 | 1 | 0.98463 | -0.29292 | 0.4 | 1 | 1.1 | 0.9
101 | 1 | 0.0032946 | 0.00082571 | 0 | 0 | 1 | 0.98538 | -0.27838 | 0.4 | 1 | 1.1 | 0.9
67 | 1 | 0.0031885 | 0.00079912 | 0 | 0 | 1 | 0.97249 | -0.53015 | 0.4 | 1 | 1.1 | 0.9
68 | 1 | 0.0013223 | 0.0003314 | 0 | 0 | 1 | 0.97241 | -0.53156 | 0.4 | 1 | 1.1 | 0.9
69 | 1 | 0.0031769 | 0.00079622 | 0 | 0 | 1 | 0.9724 | -0.53176 | 0.4 | 1 | 1.1 | 0.9
86 | 1 | 0.026696 | 0.0066907 | 0 | 0 | 1 | 0.97678 | -0.44609 | 0.4 | 1 | 1.1 | 0.9
77 | 1 | 0.0014282 | 0.00035793 | 0 | 0 | 1 | 0.97904 | -0.40147 | 0.4 | 1 | 1.1 | 0.9
118 | 1 | 0.002978 | 0.00074637 | 0 | 0 | 1 | 0.97488 | -0.48297 | 0.4 | 1 | 1.1 | 0.9
81 | 1 | 0.0016176 | 0.00040542 | 0 | 0 | 1 | 0.99739 | -0.049717 | 0.4 | 1 | 1.1 | 0.9
82 | 1 | 0.0017729 | 0.00044433 | 0 | 0 | 1 | 0.99628 | -0.070953 | 0.4 | 1 | 1.1 | 0.9
89 | 1 | 0.0028424 | 0.00071238 | 0 | 0 | 1 | 0.99797 | -0.038721 | 0.4 | 1 | 1.1 | 0.9
142 | 1 | 0.0017828 | 0.00044682 | 0 | 0 | 1 | 0.99584 | -0.079472 | 0.4 | 1 | 1.1 | 0.9
87 | 1 | 0 | 0 | 0 | 0 | 1 | 0.99799 | -0.038383 | 0.4 | 1 | 1.1 | 0.9
140 | 1 | 0.0022403 | 0.00056146 | 0 | 0 | 1 | 0.99542 | -0.087526 | 0.4 | 1 | 1.1 | 0.9
85 | 1 | 0 | 0 | 0 | 0 | 1 | 0.9711 | -0.55757 | 0.4 | 1 | 1.1 | 0.9
116 | 1 | 0.010852 | 0.0027198 | 0 | 0 | 1 | 0.97061 | -0.5671 | 0.4 | 1 | 1.1 | 0.9
117 | 1 | 0.0008313 | 0.00020834 | 0 | 0 | 1 | 0.97092 | -0.56101 | 0.4 | 1 | 1.1 | 0.9
127 | 1 | 0.0011044 | 0.00027678 | 0 | 0 | 1 | 0.97056 | -0.56809 | 0.4 | 1 | 1.1 | 0.9
131 | 1 | 0.00094742 | 0.00023744 | 0 | 0 | 1 | 0.97089 | -0.56168 | 0.4 | 1 | 1.1 | 0.9
88 | 1 | 0.0022411 | 0.00056166 | 0 | 0 | 1 | 0.99831 | -0.03229 | 0.4 | 1 | 1.1 | 0.9
136 | 1 | 0.002561 | 0.00064186 | 0 | 0 | 1 | 0.99866 | -0.025537 | 0.4 | 1 | 1.1 | 0.9
126 | 1 | 0.0030158 | 0.00075582 | 0 | 0 | 1 | 0.99949 | -0.0096782 | 0.4 | 1 | 1.1 | 0.9
90 | 1 | 0.0019645 | 0.00049234 | 0 | 0 | 1 | 0.99721 | -0.05256 | 0.4 | 1 | 1.1 | 0.9
91 | 1 | 0.0063426 | 0.0015896 | 0 | 0 | 1 | 0.99561 | -0.082838 | 0.4 | 1 | 1.1 | 0.9
92 | 1 | 0.0029445 | 0.00073796 | 0 | 0 | 1 | 0.99729 | -0.051055 | 0.4 | 1 | 1.1 | 0.9
93 | 1 | 0.0032368 | 0.00081121 | 0 | 0 | 1 | 0.99464 | -0.1012 | 0.4 | 1 | 1.1 | 0.9
94 | 1 | 0.001902 | 0.00047668 | 0 | 0 | 1 | 0.99795 | -0.038508 | 0.4 | 1 | 1.1 | 0.9
95 | 1 | 0.0032052 | 0.0008033 | 0 | 0 | 1 | 0.99261 | -0.13968 | 0.4 | 1 | 1.1 | 0.9
125 | 1 | 0 | 0 | 0 | 0 | 1 | 0.99977 | -0.0044129 | 0.4 | 1 | 1.1 | 0.9
96 | 1 | 0 | 0 | 0 | 0 | 1 | 0.99204 | -0.15061 | 0.4 | 1 | 1.1 | 0.9
135 | 1 | 0.0047277 | 0.0011849 | 0 | 0 | 1 | 0.99952 | -0.0090334 | 0.4 | 1 | 1.1 | 0.9
124 | 3 | 0 | 0 | 0 | 0 | 1 | 1 | 0 | 0.4 | 1 | 1.1 | 0.9
97 | 1 | 0.0020663 | 0.00051786 | 0 | 0 | 1 | 0.99012 | -0.18723 | 0.4 | 1 | 1.1 | 0.9
98 | 1 | 0.001773 | 0.00044436 | 0 | 0 | 1 | 0.99194 | -0.15258 | 0.4 | 1 | 1.1 | 0.9
104 | 1 | 0.0020333 | 0.0005096 | 0 | 0 | 1 | 0.98942 | -0.20076 | 0.4 | 1 | 1.1 | 0.9
130 | 1 | 0.0058756 | 0.0014726 | 0 | 0 | 1 | 0.99193 | -0.15272 | 0.4 | 1 | 1.1 | 0.9
102 | 1 | 0.0026666 | 0.00066832 | 0 | 0 | 1 | 0.98793 | -0.22919 | 0.4 | 1 | 1.1 | 0.9
121 | 1 | 0 | 0 | 0 | 0 | 1 | 0.99184 | -0.15449 | 0.4 | 1 | 1.1 | 0.9
174 | 1 | 0.0025761 | 0.00064564 | 0 | 0 | 1 | 0.99504 | -0.095147 | 0.4 | 1 | 1.1 | 0.9
173 | 1 | 0 | 0 | 0 | 0 | 1 | 0.99507 | -0.094721 | 0.4 | 1 | 1.1 | 0.9
100 | 1 | 0.011262 | 0.0028226 | 0 | 0 | 1 | 0.98701 | -0.24696 | 0.4 | 1 | 1.1 | 0.9
105 | 1 | 0.0025666 | 0.00064325 | 0 | 0 | 1 | 0.97393 | -0.5016 | 0.4 | 1 | 1.1 | 0.9
106 | 1 | 0.0053085 | 0.0013304 | 0 | 0 | 1 | 0.97406 | -0.49907 | 0.4 | 1 | 1.1 | 0.9
107 | 1 | 0.014825 | 0.0037155 | 0 | 0 | 1 | 0.9739 | -0.50228 | 0.4 | 1 | 1.1 | 0.9
112 | 1 | 0 | 0 | 0 | 0 | 1 | 0.97044 | -0.57046 | 0.4 | 1 | 1.1 | 0.9
113 | 1 | 0.0015212 | 0.00038126 | 0 | 0 | 1 | 0.9703 | -0.5734 | 0.4 | 1 | 1.1 | 0.9
114 | 1 | 0.00089928 | 0.00022538 | 0 | 0 | 1 | 0.97057 | -0.56794 | 0.4 | 1 | 1.1 | 0.9
132 | 1 | 0.0014391 | 0.00036067 | 0 | 0 | 1 | 0.97022 | -0.57499 | 0.4 | 1 | 1.1 | 0.9
133 | 1 | 0.0020777 | 0.00052072 | 0 | 0 | 1 | 0.97017 | -0.5758 | 0.4 | 1 | 1.1 | 0.9
128 | 1 | 0.0014654 | 0.00036727 | 0 | 0 | 1 | 0.97054 | -0.56858 | 0.4 | 1 | 1.1 | 0.9
120 | 1 | 0.0096602 | 0.0024211 | 0 | 0 | 1 | 0.99184 | -0.15455 | 0.4 | 1 | 1.1 | 0.9
123 | 1 | 0.009971 | 0.002499 | 0 | 0 | 1 | 0.99966 | -0.0064542 | 0.4 | 1 | 1.1 | 0.9
164 | 1 | 0.0027836 | 0.00069764 | 0 | 0 | 1 | 0.99835 | -0.031475 | 0.4 | 1 | 1.1 | 0.9
159 | 1 | 0.008868 | 0.0022225 | 0 | 0 | 1 | 0.99817 | -0.035011 | 0.4 | 1 | 1.1 | 0.9
143 | 1 | 0.0041078 | 0.0010295 | 0 | 0 | 1 | 0.99493 | -0.096865 | 0.4 | 1 | 1.1 | 0.9
171 | 1 | 0.019236 | 0.0048209 | 0 | 0 | 1 | 0.99394 | -0.11595 | 0.4 | 1 | 1.1 | 0.9
222 | 1 | 0.0026873 | 0.0006735 | 0 | 0 | 1 | 0.99294 | -0.13506 | 0.4 | 1 | 1.1 | 0.9
141 | 1 | 0.0066769 | 0.0016734 | 0 | 0 | 1 | 0.99527 | -0.090319 | 0.4 | 1 | 1.1 | 0.9
170 | 1 | 0.004955 | 0.0012419 | 0 | 0 | 1 | 0.99392 | -0.11629 | 0.4 | 1 | 1.1 | 0.9
221 | 1 | 0 | 0 | 0 | 0 | 1 | 0.99266 | -0.14046 | 0.4 | 1 | 1.1 | 0.9
144 | 1 | 0.0044487 | 0.001115 | 0 | 0 | 1 | 0.98993 | -0.19382 | 0.4 | 1 | 1.1 | 0.9
145 | 1 | 0.0021226 | 0.00053198 | 0 | 0 | 1 | 0.99011 | -0.19031 | 0.4 | 1 | 1.1 | 0.9
146 | 1 | 0.0027077 | 0.00067862 | 0 | 0 | 1 | 0.98991 | -0.19427 | 0.4 | 1 | 1.1 | 0.9
147 | 1 | 0.0011989 | 0.00030048 | 0 | 0 | 1 | 0.99025 | -0.1877 | 0.4 | 1 | 1.1 | 0.9
148 | 1 | 0.0016838 | 0.00042199 | 0 | 0 | 1 | 0.98986 | -0.19532 | 0.4 | 1 | 1.1 | 0.9
149 | 1 | 0.0022618 | 0.00056686 | 0 | 0 | 1 | 0.99037 | -0.18527 | 0.4 | 1 | 1.1 | 0.9
165 | 1 | 0.0028885 | 0.00072392 | 0 | 0 | 1 | 0.98984 | -0.19564 | 0.4 | 1 | 1.1 | 0.9
150 | 1 | 0.0028386 | 0.00071142 | 0 | 0 | 1 | 0.99056 | -0.18167 | 0.4 | 1 | 1.1 | 0.9
151 | 1 | 0.001671 | 0.0004188 | 0 | 0 | 1 | 0.99084 | -0.17618 | 0.4 | 1 | 1.1 | 0.9
152 | 1 | 0 | 0 | 0 | 0 | 1 | 0.99211 | -0.15171 | 0.4 | 1 | 1.1 | 0.9
153 | 1 | 0 | 0 | 0 | 0 | 1 | 0.99348 | -0.12522 | 0.4 | 1 | 1.1 | 0.9
162 | 1 | 0.0053244 | 0.0013344 | 0 | 0 | 1 | 0.99412 | -0.11282 | 0.4 | 1 | 1.1 | 0.9
172 | 1 | 0.0078241 | 0.0019609 | 0 | 0 | 1 | 0.99511 | -0.093831 | 0.4 | 1 | 1.1 | 0.9
161 | 1 | 0.0011432 | 0.00028651 | 0 | 0 | 1 | 0.99455 | -0.10461 | 0.4 | 1 | 1.1 | 0.9
154 | 1 | 0.0027821 | 0.00069726 | 0 | 0 | 1 | 0.9959 | -0.078671 | 0.4 | 1 | 1.1 | 0.9
155 | 1 | 0.0080526 | 0.0020182 | 0 | 0 | 1 | 0.99561 | -0.084144 | 0.4 | 1 | 1.1 | 0.9
156 | 1 | 0 | 0 | 0 | 0 | 1 | 0.99641 | -0.068807 | 0.4 | 1 | 1.1 | 0.9
157 | 1 | 0.0024541 | 0.00061505 | 0 | 0 | 1 | 0.99549 | -0.08654 | 0.4 | 1 | 1.1 | 0.9
158 | 1 | 0.0029837 | 0.00074778 | 0 | 0 | 1 | 0.99639 | -0.069073 | 0.4 | 1 | 1.1 | 0.9
160 | 1 | 0.0016586 | 0.00041567 | 0 | 0 | 1 | 0.99575 | -0.081449 | 0.4 | 1 | 1.1 | 0.9
163 | 1 | 0.0036381 | 0.0009118 | 0 | 0 | 1 | 0.99523 | -0.091377 | 0.4 | 1 | 1.1 | 0.9
166 | 1 | 0 | 0 | 0 | 0 | 1 | 0.98911 | -0.20883 | 0.4 | 1 | 1.1 | 0.9
167 | 1 | 0.00084354 | 0.00021141 | 0 | 0 | 1 | 0.98851 | -0.2205 | 0.4 | 1 | 1.1 | 0.9
168 | 1 | 0.0011317 | 0.00028363 | 0 | 0 | 1 | 0.98854 | -0.21982 | 0.4 | 1 | 1.1 | 0.9
169 | 1 | 0.0012139 | 0.00030422 | 0 | 0 | 1 | 0.99035 | -0.18483 | 0.4 | 1 | 1.1 | 0.9
180 | 1 | 0.0012966 | 0.00032497 | 0 | 0 | 1 | 0.98787 | -0.23278 | 0.4 | 1 | 1.1 | 0.9
187 | 1 | 0.00056232 | 0.00014093 | 0 | 0 | 1 | 0.98816 | -0.22726 | 0.4 | 1 | 1.1 | 0.9
189 | 1 | 0.00092301 | 0.00023133 | 0 | 0 | 1 | 0.99094 | -0.17356 | 0.4 | 1 | 1.1 | 0.9
181 | 1 | 0.0021787 | 0.00054604 | 0 | 0 | 1 | 0.98751 | -0.23984 | 0.4 | 1 | 1.1 | 0.9
188 | 1 | 0.00082443 | 0.00020662 | 0 | 0 | 1 | 0.98789 | -0.23241 | 0.4 | 1 | 1.1 | 0.9
190 | 1 | 0 | 0 | 0 | 0 | 1 | 0.991 | -0.17229 | 0.4 | 1 | 1.1 | 0.9
179 | 1 | 0.001935 | 0.00048495 | 0 | 0 | 1 | 0.98388 | -0.31063 | 0.4 | 1 | 1.1 | 0.9
177 | 1 | 0 | 0 | 0 | 0 | 1 | 0.98402 | -0.3079 | 0.4 | 1 | 1.1 | 0.9
178 | 1 | 0.0011779 | 0.00029522 | 0 | 0 | 1 | 0.98428 | -0.30275 | 0.4 | 1 | 1.1 | 0.9
207 | 1 | 0.0026634 | 0.00066752 | 0 | 0 | 1 | 0.98434 | -0.30163 | 0.4 | 1 | 1.1 | 0.9
204 | 1 | 0.001897 | 0.00047544 | 0 | 0 | 1 | 0.9846 | -0.29658 | 0.4 | 1 | 1.1 | 0.9
182 | 1 | 0 | 0 | 0 | 0 | 1 | 0.98708 | -0.2482 | 0.4 | 1 | 1.1 | 0.9
185 | 1 | 0 | 0 | 0 | 0 | 1 | 0.98694 | -0.25093 | 0.4 | 1 | 1.1 | 0.9
240 | 1 | 0.0032686 | 0.00081918 | 0 | 0 | 1 | 0.98388 | -0.31043 | 0.4 | 1 | 1.1 | 0.9
238 | 1 | 0.0019327 | 0.00048437 | 0 | 0 | 1 | 0.983 | -0.3276 | 0.4 | 1 | 1.1 | 0.9
239 | 1 | 0.0036857 | 0.00092373 | 0 | 0 | 1 | 0.98303 | -0.32685 | 0.4 | 1 | 1.1 | 0.9
183 | 1 | 0.0013922 | 0.00034892 | 0 | 0 | 1 | 0.98663 | -0.25699 | 0.4 | 1 | 1.1 | 0.9
237 | 1 | 0.001291 | 0.00032357 | 0 | 0 | 1 | 0.97398 | -0.50456 | 0.4 | 1 | 1.1 | 0.9
184 | 1 | 0.0019623 | 0.00049179 | 0 | 0 | 1 | 0.98642 | -0.26109 | 0.4 | 1 | 1.1 | 0.9
186 | 1 | 0.0012024 | 0.00030134 | 0 | 0 | 1 | 0.98629 | -0.26359 | 0.4 | 1 | 1.1 | 0.9
193 | 1 | 0.0012677 | 0.00031772 | 0 | 0 | 1 | 0.98621 | -0.26521 | 0.4 | 1 | 1.1 | 0.9
196 | 1 | 0.0015601 | 0.000391 | 0 | 0 | 1 | 0.98611 | -0.26716 | 0.4 | 1 | 1.1 | 0.9
194 | 1 | 0.00073954 | 0.00018535 | 0 | 0 | 1 | 0.98707 | -0.24835 | 0.4 | 1 | 1.1 | 0.9
195 | 1 | 0.00054987 | 0.00013781 | 0 | 0 | 1 | 0.98699 | -0.25 | 0.4 | 1 | 1.1 | 0.9
191 | 1 | 0.00052134 | 0.00013066 | 0 | 0 | 1 | 0.99124 | -0.16765 | 0.4 | 1 | 1.1 | 0.9
192 | 1 | 0.00069886 | 0.00017515 | 0 | 0 | 1 | 0.99096 | -0.17311 | 0.4 | 1 | 1.1 | 0.9
208 | 1 | 0.00085137 | 0.00021337 | 0 | 0 | 1 | 0.99137 | -0.16518 | 0.4 | 1 | 1.1 | 0.9
211 | 1 | 0.0025745 | 0.00064523 | 0 | 0 | 1 | 0.99093 | -0.17381 | 0.4 | 1 | 1.1 | 0.9
209 | 1 | 0.00055279 | 0.00013854 | 0 | 0 | 1 | 0.99151 | -0.16246 | 0.4 | 1 | 1.1 | 0.9
197 | 1 | 0.0018167 | 0.0004553 | 0 | 0 | 1 | 0.98602 | -0.26885 | 0.4 | 1 | 1.1 | 0.9
198 | 1 | 0.001206 | 0.00030225 | 0 | 0 | 1 | 0.98631 | -0.26316 | 0.4 | 1 | 1.1 | 0.9
200 | 1 | 0.0014905 | 0.00037354 | 0 | 0 | 1 | 0.98621 | -0.26505 | 0.4 | 1 | 1.1 | 0.9
199 | 1 | 0.0011706 | 0.00029337 | 0 | 0 | 1 | 0.98599 | -0.26937 | 0.4 | 1 | 1.1 | 0.9
201 | 1 | 0.00096192 | 0.00024108 | 0 | 0 | 1 | 0.98573 | -0.27441 | 0.4 | 1 | 1.1 | 0.9
202 | 1 | 0.001044 | 0.00026165 | 0 | 0 | 1 | 0.98548 | -0.27938 | 0.4 | 1 | 1.1 | 0.9
203 | 1 | 0 | 0 | 0 | 0 | 1 | 0.98477 | -0.29312 | 0.4 | 1 | 1.1 | 0.9
205 | 1 | 0.0012765 | 0.00031993 | 0 | 0 | 1 | 0.98471 | -0.29433 | 0.4 | 1 | 1.1 | 0.9
206 | 1 | 0.0013022 | 0.00032637 | 0 | 0 | 1 | 0.98456 | -0.29722 | 0.4 | 1 | 1.1 | 0.9
212 | 1 | 0.0013509 | 0.00033857 | 0 | 0 | 1 | 0.9847 | -0.29457 | 0.4 | 1 | 1.1 | 0.9
216 | 1 | 0.0028865 | 0.00072343 | 0 | 0 | 1 | 0.98429 | -0.30254 | 0.4 | 1 | 1.1 | 0.9
215 | 1 | 0.0026784 | 0.00067128 | 0 | 0 | 1 | 0.98427 | -0.30298 | 0.4 | 1 | 1.1 | 0.9
210 | 1 | 0.001316 | 0.00032982 | 0 | 0 | 1 | 0.99212 | -0.15086 | 0.4 | 1 | 1.1 | 0.9
214 | 1 | 0.0013223 | 0.00033141 | 0 | 0 | 1 | 0.99262 | -0.14124 | 0.4 | 1 | 1.1 | 0.9
213 | 1 | 0.0015731 | 0.00039425 | 0 | 0 | 1 | 0.99257 | -0.14209 | 0.4 | 1 | 1.1 | 0.9
217 | 1 | 0 | 0 | 0 | 0 | 1 | 0.98426 | -0.30306 | 0.4 | 1 | 1.1 | 0.9
218 | 1 | 0.0016692 | 0.00041835 | 0 | 0 | 1 | 0.98418 | -0.30476 | 0.4 | 1 | 1.1 | 0.9
219 | 1 | 0 | 0 | 0 | 0 | 1 | 0.98406 | -0.30695 | 0.4 | 1 | 1.1 | 0.9
220 | 1 | 0.00064238 | 0.000161 | 0 | 0 | 1 | 0.98403 | -0.30771 | 0.4 | 1 | 1.1 | 0.9
226 | 1 | 0.00066502 | 0.00016667 | 0 | 0 | 1 | 0.98402 | -0.30783 | 0.4 | 1 | 1.1 | 0.9
224 | 1 | 0.0006427 | 0.00016108 | 0 | 0 | 1 | 0.984 | -0.30831 | 0.4 | 1 | 1.1 | 0.9
223 | 1 | 0.0011601 | 0.00029076 | 0 | 0 | 1 | 0.98397 | -0.30871 | 0.4 | 1 | 1.1 | 0.9
225 | 1 | 0.0006427 | 0.00016108 | 0 | 0 | 1 | 0.98397 | -0.30875 | 0.4 | 1 | 1.1 | 0.9
227 | 1 | 0.0013765 | 0.00034498 | 0 | 0 | 1 | 0.97158 | -0.55218 | 0.4 | 1 | 1.1 | 0.9
228 | 1 | 0 | 0 | 0 | 0 | 1 | 0.97166 | -0.55065 | 0.4 | 1 | 1.1 | 0.9
229 | 1 | 0 | 0 | 0 | 0 | 1 | 0.97171 | -0.54955 | 0.4 | 1 | 1.1 | 0.9
231 | 1 | 0.0014661 | 0.00036743 | 0 | 0 | 1 | 0.97163 | -0.55112 | 0.4 | 1 | 1.1 | 0.9
236 | 1 | 0 | 0 | 0 | 0 | 1 | 0.97354 | -0.51338 | 0.4 | 1 | 1.1 | 0.9
230 | 1 | 0.00021859 | 5.4783e-05 | 0 | 0 | 1 | 0.97163 | -0.55131 | 0.4 | 1 | 1.1 | 0.9
233 | 1 | 0.00091099 | 0.00022832 | 0 | 0 | 1 | 0.97366 | -0.51105 | 0.4 | 1 | 1.1 | 0.9
234 | 1 | 0.0026208 | 0.00065683 | 0 | 0 | 1 | 0.97362 | -0.5118 | 0.4 | 1 | 1.1 | 0.9
235 | 1 | 0.00074004 | 0.00018547 | 0 | 0 | 1 | 0.97398 | -0.50463 | 0.4 | 1 | 1.1 | 0.9
232 | 1 | 0.00046757 | 0.00011718 | 0 | 0 | 1 | 0.97162 | -0.55133 | 0.4 | 1 | 1.1 | 0.9

## generator_data
GEN_BUS | PG | QG | QMAX | QMIN | VG | MBASE | GEN_STATUS | PMAX | PMIN
124 | 0.57009 | 0.14603 | 10 | -10 | 1 | 100 | 1 | 10 | 0

## branch_data
F_BUS | T_BUS | BR_R | BR_X | BR_B | RATE_A | RATE_B | RATE_C | TAP | SHIFT | BR_STATUS | ANGMIN | ANGMAX | P_in | Q_in | P_out | Q_out
1 | 2 | 1.2556 | 0.80358 | 2.1085e-09 | 0 | 0 | 0 | 0 | 0 | 1 | -90 | 90 | 0.018858 | 0.0047325 | -0.018853 | -0.0047295
1 | 3 | 2.9505 | 1.8883 | 4.9547e-09 | 0 | 0 | 0 | 0 | 0 | 1 | -90 | 90 | -0.021493 | -0.005393 | 0.021509 | 0.0054023
2 | 4 | 1.5747 | 1.0078 | 2.6443e-09 | 0 | 0 | 0 | 0 | 0 | 1 | -90 | 90 | 0.017374 | 0.0043587 | -0.017368 | -0.0043555
3 | 5 | 0.20437 | 0.1308 | 1.3728e-09 | 0 | 0 | 0 | 0 | 0 | 1 | -90 | 90 | -0.12856 | -0.032317 | 0.1286 | 0.032341
3 | 6 | 0.84757 | 0.54244 | 2.8466e-09 | 0 | 0 | 0 | 0 | 0 | 1 | -90 | 90 | 0.07088 | 0.017842 | -0.070832 | -0.017812
3 | 7 | 1.0105 | 0.64669 | 6.7873e-09 | 0 | 0 | 0 | 0 | 0 | 1 | -90 | 90 | 0.036171 | 0.0090727 | -0.036156 | -0.0090639
4 | 13 | 0.51094 | 0.327 | 8.5801e-10 | 0 | 0 | 0 | 0 | 0 | 1 | -90 | 90 | 0.0015866 | 0.0003976 | -0.0015866 | -0.00039767
4 | 14 | 1.6695 | 1.0685 | 2.8035e-09 | 0 | 0 | 0 | 0 | 0 | 1 | -90 | 90 | 0.015782 | 0.0039579 | -0.015777 | -0.0039552
5 | 74 | 0.49767 | 0.31851 | 3.3429e-09 | 0 | 0 | 0 | 0 | 0 | 1 | -90 | 90 | 0.0091167 | 0.0022846 | -0.0091163 | -0.0022846
5 | 58 | 0.72387 | 0.46327 | 4.8623e-09 | 0 | 0 | 0 | 0 | 0 | 1 | -90 | 90 | -0.13771 | -0.034626 | 0.13787 | 0.034724
6 | 11 | 1.3495 | 0.86365 | 4.5322e-09 | 0 | 0 | 0 | 0 | 0 | 1 | -90 | 90 | 0.067943 | 0.017088 | -0.067873 | -0.017044
7 | 115 | 0.074368 | 0.047596 | 4.9954e-10 | 0 | 0 | 0 | 0 | 0 | 1 | -90 | 90 | 0.028445 | 0.0071312 | -0.028444 | -0.0071308
14 | 65 | 0.10853 | 0.069458 | 1.8225e-10 | 0 | 0 | 0 | 0 | 0 | 1 | -90 | 90 | 0.010783 | 0.0027035 | -0.010783 | -0.0027034
74 | 119 | 0.33771 | 0.21613 | 2.2684e-09 | 0 | 0 | 0 | 0 | 0 | 1 | -90 | 90 | 0.0060188 | 0.0015083 | -0.0060187 | -0.0015084
58 | 57 | 0.076356 | 0.048868 | 5.1289e-10 | 0 | 0 | 0 | 0 | 0 | 1 | -90 | 90 | -0.14323 | -0.036068 | 0.14325 | 0.036079
11 | 15 | 0.54813 | 0.3508 | 1.8409e-09 | 0 | 0 | 0 | 0 | 0 | 1 | -90 | 90 | 0.042623 | 0.010708 | -0.042612 | -0.010701
11 | 9 | 1.8396 | 1.1773 | 3.0891e-09 | 0 | 0 | 0 | 0 | 0 | 1 | -90 | 90 | 0.02525 | 0.0063356 | -0.025237 | -0.0063275
115 | 108 | 0.30124 | 0.1928 | 2.0235e-09 | 0 | 0 | 0 | 0 | 0 | 1 | -90 | 90 | 0.026885 | 0.00674 | -0.026883 | -0.0067387
65 | 66 | 3.0744 | 1.9676 | 5.1627e-09 | 0 | 0 | 0 | 0 | 0 | 1 | -90 | 90 | 0.0097921 | 0.0024551 | -0.0097888 | -0.0024535
119 | 118 | 0.44557 | 0.28516 | 1.4965e-09 | 0 | 0 | 0 | 0 | 0 | 1 | -90 | 90 | 0.002978 | 0.00074628 | -0.002978 | -0.0007464
57 | 53 | 0.23498 | 0.15039 | 1.5784e-09 | 0 | 0 | 0 | 0 | 0 | 1 | -90 | 90 | -0.14713 | -0.037052 | 0.14719 | 0.037089
15 | 83 | 1.584 | 1.0137 | 2.6599e-09 | 0 | 0 | 0 | 0 | 0 | 1 | -90 | 90 | 0.040116 | 0.010076 | -0.040088 | -0.010058
9 | 8 | 0.97278 | 0.62258 | 1.6336e-09 | 0 | 0 | 0 | 0 | 0 | 1 | -90 | 90 | 0.020284 | 0.0050862 | -0.02028 | -0.0050835
108 | 106 | 0.1523 | 0.097469 | 1.023e-09 | 0 | 0 | 0 | 0 | 0 | 1 | -90 | 90 | 0.022703 | 0.0056911 | -0.022702 | -0.0056906
8 | 10 | 2.1275 | 1.3616 | 3.5726e-09 | 0 | 0 | 0 | 0 | 0 | 1 | -90 | 90 | 0.01072 | 0.0026874 | -0.010717 | -0.002686
10 | 12 | 2.285 | 1.4624 | 3.8371e-09 | 0 | 0 | 0 | 0 | 0 | 1 | -90 | 90 | 0.0041651 | 0.0010438 | -0.0041647 | -0.0010438
83 | 84 | 0.11675 | 0.074717 | 1.9605e-10 | 0 | 0 | 0 | 0 | 0 | 1 | -90 | 90 | 0.029595 | 0.0074278 | -0.029593 | -0.0074271
66 | 67 | 1.3258 | 0.84854 | 2.2265e-09 | 0 | 0 | 0 | 0 | 0 | 1 | -90 | 90 | 0.0076887 | 0.0019271 | -0.0076879 | -0.0019268
84 | 85 | 2.0618 | 1.3195 | 3.4623e-09 | 0 | 0 | 0 | 0 | 0 | 1 | -90 | 90 | 0.027476 | 0.0068965 | -0.027459 | -0.0068856
111 | 110 | 1.2618 | 0.80754 | 2.1189e-09 | 0 | 0 | 0 | 0 | 0 | 1 | -90 | 90 | -0.0055086 | -0.0013807 | 0.005509 | 0.0013808
110 | 112 | 1.0836 | 0.69351 | 1.8197e-09 | 0 | 0 | 0 | 0 | 0 | 1 | -90 | 90 | -0.0063061 | -0.0015806 | 0.0063066 | 0.0015807
18 | 55 | 2.6625 | 1.704 | 4.4711e-09 | 0 | 0 | 0 | 0 | 0 | 1 | -90 | 90 | -0.0012467 | -0.00031248 | 0.0012468 | 0.00031208
55 | 56 | 1.3208 | 0.84533 | 2.218e-09 | 0 | 0 | 0 | 0 | 0 | 1 | -90 | 90 | -0.0036214 | -0.00090723 | 0.0036216 | 0.00090714
56 | 38 | 1.2942 | 0.82832 | 2.1734e-09 | 0 | 0 | 0 | 0 | 0 | 1 | -90 | 90 | -0.0046276 | -0.0011593 | 0.0046279 | 0.0011593
19 | 175 | 14.2413 | 9.1144 | 2.3915e-08 | 0 | 0 | 0 | 0 | 0 | 1 | -90 | 90 | -0.0062332 | -0.0015622 | 0.0062393 | 0.0015638
175 | 176 | 7.129 | 4.5625 | 1.1971e-08 | 0 | 0 | 0 | 0 | 0 | 1 | -90 | 90 | -0.0072144 | -0.0018082 | 0.0072185 | 0.0018097
176 | 179 | 12.7462 | 8.1575 | 2.1404e-08 | 0 | 0 | 0 | 0 | 0 | 1 | -90 | 90 | -0.0072185 | -0.0018097 | 0.0072258 | 0.0018123
21 | 22 | 2.5123 | 1.6078 | 4.2187e-09 | 0 | 0 | 0 | 0 | 0 | 1 | -90 | 90 | -0.0016008 | -0.00040097 | 0.0016009 | 0.0004006
21 | 23 | 1.4141 | 0.90505 | 2.3747e-09 | 0 | 0 | 0 | 0 | 0 | 1 | -90 | 90 | 0.0016008 | 0.00040097 | -0.0016007 | -0.00040118
22 | 79 | 1.6545 | 1.0589 | 2.7783e-09 | 0 | 0 | 0 | 0 | 0 | 1 | -90 | 90 | -0.0026634 | -0.00066689 | 0.0026635 | 0.00066669
79 | 80 | 0.68362 | 0.43751 | 1.148e-09 | 0 | 0 | 0 | 0 | 0 | 1 | -90 | 90 | -0.015842 | -0.0039695 | 0.015844 | 0.0039705
80 | 81 | 0.45419 | 0.29068 | 3.0509e-09 | 0 | 0 | 0 | 0 | 0 | 1 | -90 | 90 | -0.14375 | -0.036383 | 0.14385 | 0.036447
80 | 82 | 0.23399 | 0.14975 | 1.5717e-09 | 0 | 0 | 0 | 0 | 0 | 1 | -90 | 90 | 0.12791 | 0.032413 | -0.12787 | -0.032387
137 | 138 | 0.67449 | 0.43167 | 4.5306e-09 | 0 | 0 | 0 | 0 | 0 | 1 | -90 | 90 | -0.086839 | -0.022007 | 0.086893 | 0.022041
137 | 139 | 0.72854 | 0.46627 | 4.8937e-09 | 0 | 0 | 0 | 0 | 0 | 1 | -90 | 90 | 0.086839 | 0.022007 | -0.086779 | -0.021969
138 | 143 | 0.25234 | 0.1615 | 1.695e-09 | 0 | 0 | 0 | 0 | 0 | 1 | -90 | 90 | -0.1111 | -0.028113 | 0.11113 | 0.028134
138 | 171 | 2.3449 | 1.5007 | 3.9377e-09 | 0 | 0 | 0 | 0 | 0 | 1 | -90 | 90 | 0.024205 | 0.0060718 | -0.024191 | -0.0060628
139 | 222 | 0.23777 | 0.15218 | 1.5971e-09 | 0 | 0 | 0 | 0 | 0 | 1 | -90 | 90 | 0.085891 | 0.021746 | -0.085872 | -0.021734
24 | 25 | 0.50415 | 0.32266 | 8.4661e-10 | 0 | 0 | 0 | 0 | 0 | 1 | -90 | 90 | -0.0025959 | -0.00065063 | 0.002596 | 0.00065057
25 | 27 | 1.1622 | 0.74378 | 1.9516e-09 | 0 | 0 | 0 | 0 | 0 | 1 | -90 | 90 | -0.0046792 | -0.0011727 | 0.0046795 | 0.0011727
27 | 37 | 1.4559 | 0.9318 | 2.4449e-09 | 0 | 0 | 0 | 0 | 0 | 1 | -90 | 90 | -0.010835 | -0.0027148 | 0.010837 | 0.0027158
27 | 38 | 1.0857 | 0.69486 | 1.8232e-09 | 0 | 0 | 0 | 0 | 0 | 1 | -90 | 90 | 0.0061554 | 0.0015421 | -0.0061549 | -0.001542
37 | 39 | 1.6423 | 1.0511 | 2.7579e-09 | 0 | 0 | 0 | 0 | 0 | 1 | -90 | 90 | -0.013774 | -0.0034519 | 0.013777 | 0.0034538
32 | 30 | 0.63491 | 0.40634 | 1.0662e-09 | 0 | 0 | 0 | 0 | 0 | 1 | -90 | 90 | -0.0026413 | -0.00066199 | 0.0026413 | 0.00066192
30 | 29 | 1.2871 | 0.82374 | 2.1614e-09 | 0 | 0 | 0 | 0 | 0 | 1 | -90 | 90 | -0.0055421 | -0.001389 | 0.0055426 | 0.001389
39 | 40 | 2.1604 | 1.3827 | 3.6279e-09 | 0 | 0 | 0 | 0 | 0 | 1 | -90 | 90 | -0.016495 | -0.0041349 | 0.016501 | 0.0041387
35 | 34 | 2.403 | 1.5379 | 4.0353e-09 | 0 | 0 | 0 | 0 | 0 | 1 | -90 | 90 | -0.0016791 | -0.00042085 | 0.0016792 | 0.00042051
34 | 33 | 1.4816 | 0.9482 | 2.4879e-09 | 0 | 0 | 0 | 0 | 0 | 1 | -90 | 90 | -0.0032444 | -0.00081281 | 0.0032446 | 0.00081268
29 | 31 | 0.021693 | 0.013884 | 3.6429e-11 | 0 | 0 | 0 | 0 | 0 | 1 | -90 | 90 | -0.0075809 | -0.0018999 | 0.0075809 | 0.0018999
31 | 33 | 2.7757 | 1.7764 | 4.6611e-09 | 0 | 0 | 0 | 0 | 0 | 1 | -90 | 90 | -0.010243 | -0.0025671 | 0.010246 | 0.0025687
33 | 36 | 0.24219 | 0.155 | 4.067e-10 | 0 | 0 | 0 | 0 | 0 | 1 | -90 | 90 | -0.013491 | -0.0033814 | 0.013491 | 0.0033816
36 | 46 | 1.1041 | 0.70663 | 1.8541e-09 | 0 | 0 | 0 | 0 | 0 | 1 | -90 | 90 | -0.013491 | -0.0033816 | 0.013493 | 0.0033829
46 | 45 | 1.3979 | 0.89465 | 2.3474e-09 | 0 | 0 | 0 | 0 | 0 | 1 | -90 | 90 | -0.016157 | -0.0040505 | 0.016161 | 0.0040529
45 | 47 | 1.7306 | 1.1076 | 2.9062e-09 | 0 | 0 | 0 | 0 | 0 | 1 | -90 | 90 | -0.018186 | -0.0045603 | 0.018192 | 0.0045641
47 | 48 | 2.2868 | 1.4635 | 3.8401e-09 | 0 | 0 | 0 | 0 | 0 | 1 | -90 | 90 | -0.046072 | -0.011583 | 0.046126 | 0.011617
47 | 49 | 2.9051 | 1.8593 | 4.8784e-09 | 0 | 0 | 0 | 0 | 0 | 1 | -90 | 90 | 0.02788 | 0.0070192 | -0.027855 | -0.0070036
48 | 122 | 3.2682 | 2.0916 | 5.4882e-09 | 0 | 0 | 0 | 0 | 0 | 1 | -90 | 90 | 0.0055773 | 0.0013978 | -0.0055762 | -0.0013976
48 | 64 | 1.3911 | 0.89028 | 2.336e-09 | 0 | 0 | 0 | 0 | 0 | 1 | -90 | 90 | -0.051703 | -0.013015 | 0.051744 | 0.013041
49 | 70 | 1.424 | 0.91135 | 2.3912e-09 | 0 | 0 | 0 | 0 | 0 | 1 | -90 | 90 | 0.027855 | 0.0070037 | -0.027843 | -0.0069961
70 | 71 | 0.76268 | 0.48812 | 1.2807e-09 | 0 | 0 | 0 | 0 | 0 | 1 | -90 | 90 | 0.026744 | 0.0067206 | -0.026738 | -0.0067169
40 | 41 | 1.7255 | 1.1043 | 2.8976e-09 | 0 | 0 | 0 | 0 | 0 | 1 | -90 | 90 | -0.019381 | -0.0048606 | 0.019389 | 0.0048649
41 | 73 | 0.26012 | 0.16647 | 1.7472e-09 | 0 | 0 | 0 | 0 | 0 | 1 | -90 | 90 | 0.1667 | 0.042208 | -0.16662 | -0.042157
41 | 60 | 0.42322 | 0.27086 | 2.8428e-09 | 0 | 0 | 0 | 0 | 0 | 1 | -90 | 90 | -0.18609 | -0.047073 | 0.18625 | 0.047177
73 | 78 | 0.3761 | 0.24071 | 2.5263e-09 | 0 | 0 | 0 | 0 | 0 | 1 | -90 | 90 | 0.16461 | 0.041654 | -0.1645 | -0.041582
60 | 62 | 0.41957 | 0.26853 | 2.8183e-09 | 0 | 0 | 0 | 0 | 0 | 1 | -90 | 90 | -0.19668 | -0.04979 | 0.19686 | 0.049905
60 | 59 | 1.5331 | 0.9812 | 2.5745e-09 | 0 | 0 | 0 | 0 | 0 | 1 | -90 | 90 | 0.010428 | 0.0026139 | -0.010426 | -0.002613
78 | 77 | 0.21229 | 0.13587 | 1.426e-09 | 0 | 0 | 0 | 0 | 0 | 1 | -90 | 90 | 0.16377 | 0.041398 | -0.1637 | -0.041358
62 | 63 | 0.32955 | 0.21091 | 2.2136e-09 | 0 | 0 | 0 | 0 | 0 | 1 | -90 | 90 | -0.25506 | -0.06457 | 0.25529 | 0.064721
62 | 61 | 2.5048 | 1.6031 | 4.2062e-09 | 0 | 0 | 0 | 0 | 0 | 1 | -90 | 90 | 0.0032387 | 0.00081143 | -0.0032385 | -0.00081166
62 | 64 | 0.58047 | 0.3715 | 2.9243e-09 | 0 | 0 | 0 | 0 | 0 | 1 | -90 | 90 | 0.054959 | 0.013854 | -0.054939 | -0.013842
59 | 44 | 0.27152 | 0.17377 | 4.5595e-10 | 0 | 0 | 0 | 0 | 0 | 1 | -90 | 90 | 0.0083399 | 0.0020901 | -0.0083397 | -0.00209
42 | 43 | 0.41139 | 0.26329 | 6.9084e-10 | 0 | 0 | 0 | 0 | 0 | 1 | -90 | 90 | -0.0021788 | -0.00054608 | 0.0021788 | 0.00054603
43 | 44 | 1.7647 | 1.1294 | 2.9634e-09 | 0 | 0 | 0 | 0 | 0 | 1 | -90 | 90 | -0.0049575 | -0.0012424 | 0.0049579 | 0.0012425
71 | 72 | 0.84789 | 0.54265 | 1.4238e-09 | 0 | 0 | 0 | 0 | 0 | 1 | -90 | 90 | 0.026738 | 0.0067169 | -0.026731 | -0.0067127
72 | 86 | 4.4482 | 2.8468 | 7.4697e-09 | 0 | 0 | 0 | 0 | 0 | 1 | -90 | 90 | 0.026731 | 0.0067128 | -0.026696 | -0.0066909
50 | 51 | 0.28333 | 0.18133 | 1.9032e-09 | 0 | 0 | 0 | 0 | 0 | 1 | -90 | 90 | 0.14943 | 0.037699 | -0.14936 | -0.037654
50 | 52 | 0.10095 | 0.064607 | 6.7807e-10 | 0 | 0 | 0 | 0 | 0 | 1 | -90 | 90 | -0.15353 | -0.038727 | 0.15356 | 0.038744
51 | 53 | 0.23087 | 0.14775 | 1.5507e-09 | 0 | 0 | 0 | 0 | 0 | 1 | -90 | 90 | 0.14808 | 0.037334 | -0.14803 | -0.037298
52 | 54 | 0.4152 | 0.26573 | 2.7889e-09 | 0 | 0 | 0 | 0 | 0 | 1 | -90 | 90 | -0.15692 | -0.039586 | 0.15703 | 0.039659
54 | 76 | 0.01594 | 0.010202 | 1.0707e-10 | 0 | 0 | 0 | 0 | 0 | 1 | -90 | 90 | -0.15829 | -0.039973 | 0.15829 | 0.039976
76 | 75 | 0.011189 | 0.0071608 | 7.5156e-11 | 0 | 0 | 0 | 0 | 0 | 1 | -90 | 90 | -0.15919 | -0.040201 | 0.15919 | 0.040203
75 | 77 | 0.21758 | 0.13925 | 1.4615e-09 | 0 | 0 | 0 | 0 | 0 | 1 | -90 | 90 | -0.16221 | -0.04096 | 0.16228 | 0.041
63 | 103 | 0.33681 | 0.21556 | 2.2624e-09 | 0 | 0 | 0 | 0 | 0 | 1 | -90 | 90 | -0.25754 | -0.065283 | 0.25779 | 0.06544
103 | 101 | 0.24128 | 0.15442 | 1.6207e-09 | 0 | 0 | 0 | 0 | 0 | 1 | -90 | 90 | -0.26415 | -0.067034 | 0.26433 | 0.067152
101 | 100 | 0.51637 | 0.33048 | 3.4685e-09 | 0 | 0 | 0 | 0 | 0 | 1 | -90 | 90 | -0.26763 | -0.067978 | 0.26803 | 0.068237
67 | 68 | 1.3281 | 0.84998 | 2.2302e-09 | 0 | 0 | 0 | 0 | 0 | 1 | -90 | 90 | 0.0044994 | 0.0011276 | -0.0044991 | -0.0011276
68 | 69 | 0.27044 | 0.17308 | 4.5414e-10 | 0 | 0 | 0 | 0 | 0 | 1 | -90 | 90 | 0.0031769 | 0.00079623 | -0.0031768 | -0.00079625
81 | 89 | 0.33961 | 0.21735 | 2.2812e-09 | 0 | 0 | 0 | 0 | 0 | 1 | -90 | 90 | -0.14547 | -0.036853 | 0.14554 | 0.036902
82 | 142 | 0.30255 | 0.19363 | 2.0322e-09 | 0 | 0 | 0 | 0 | 0 | 1 | -90 | 90 | 0.12609 | 0.031942 | -0.12604 | -0.031909
89 | 87 | 0.010243 | 0.0065558 | 6.8806e-11 | 0 | 0 | 0 | 0 | 0 | 1 | -90 | 90 | -0.14839 | -0.037614 | 0.14839 | 0.037616
142 | 140 | 0.28991 | 0.18554 | 1.9474e-09 | 0 | 0 | 0 | 0 | 0 | 1 | -90 | 90 | 0.12426 | 0.031463 | -0.12421 | -0.031432
87 | 88 | 0.18474 | 0.11823 | 1.2409e-09 | 0 | 0 | 0 | 0 | 0 | 1 | -90 | 90 | -0.14839 | -0.037615 | 0.14843 | 0.037643
140 | 141 | 0.10235 | 0.065507 | 6.8752e-10 | 0 | 0 | 0 | 0 | 0 | 1 | -90 | 90 | 0.12197 | 0.030871 | -0.12195 | -0.03086
85 | 116 | 3.0021 | 1.9213 | 5.0413e-09 | 0 | 0 | 0 | 0 | 0 | 1 | -90 | 90 | 0.013428 | 0.003367 | -0.013421 | -0.0033636
85 | 117 | 1.0377 | 0.66411 | 1.7425e-09 | 0 | 0 | 0 | 0 | 0 | 1 | -90 | 90 | 0.014031 | 0.0035186 | -0.014029 | -0.0035173
116 | 127 | 1.6168 | 1.0347 | 2.715e-09 | 0 | 0 | 0 | 0 | 0 | 1 | -90 | 90 | 0.0025699 | 0.0006437 | -0.0025697 | -0.00064388
117 | 131 | 0.21413 | 0.13705 | 3.5959e-10 | 0 | 0 | 0 | 0 | 0 | 1 | -90 | 90 | 0.013198 | 0.0033089 | -0.013197 | -0.0033087
127 | 128 | 1.417 | 0.90689 | 2.3796e-09 | 0 | 0 | 0 | 0 | 0 | 1 | -90 | 90 | 0.0014654 | 0.00036709 | -0.0014654 | -0.00036729
131 | 114 | 2.1599 | 1.3823 | 3.627e-09 | 0 | 0 | 0 | 0 | 0 | 1 | -90 | 90 | 0.01225 | 0.0030713 | -0.012246 | -0.0030693
88 | 136 | 0.2018 | 0.12916 | 1.3555e-09 | 0 | 0 | 0 | 0 | 0 | 1 | -90 | 90 | -0.15067 | -0.038205 | 0.15072 | 0.038236
136 | 126 | 0.46648 | 0.29855 | 3.1334e-09 | 0 | 0 | 0 | 0 | 0 | 1 | -90 | 90 | -0.15328 | -0.038878 | 0.1534 | 0.038952
126 | 124 | 0.27953 | 0.1789 | 1.8776e-09 | 0 | 0 | 0 | 0 | 0 | 1 | -90 | 90 | -0.15642 | -0.039708 | 0.15649 | 0.039755
90 | 91 | 0.42989 | 0.27513 | 2.8876e-09 | 0 | 0 | 0 | 0 | 0 | 1 | -90 | 90 | 0.31896 | 0.08209 | -0.31849 | -0.08179
90 | 92 | 0.021267 | 0.013611 | 1.4285e-10 | 0 | 0 | 0 | 0 | 0 | 1 | -90 | 90 | -0.32093 | -0.082582 | 0.32095 | 0.082597
91 | 93 | 0.26535 | 0.16983 | 1.7824e-09 | 0 | 0 | 0 | 0 | 0 | 1 | -90 | 90 | 0.31215 | 0.080201 | -0.31187 | -0.080023
92 | 94 | 0.17583 | 0.11253 | 1.181e-09 | 0 | 0 | 0 | 0 | 0 | 1 | -90 | 90 | -0.32389 | -0.083335 | 0.32409 | 0.083462
93 | 95 | 0.56046 | 0.3587 | 3.7647e-09 | 0 | 0 | 0 | 0 | 0 | 1 | -90 | 90 | 0.30863 | 0.079212 | -0.30806 | -0.078844
94 | 125 | 0.47612 | 0.30472 | 3.1981e-09 | 0 | 0 | 0 | 0 | 0 | 1 | -90 | 90 | -0.32599 | -0.083938 | 0.32654 | 0.084285
95 | 96 | 0.16045 | 0.10269 | 1.0778e-09 | 0 | 0 | 0 | 0 | 0 | 1 | -90 | 90 | 0.30485 | 0.078041 | -0.30469 | -0.077938
125 | 135 | 0.26999 | 0.17279 | 1.8135e-09 | 0 | 0 | 0 | 0 | 0 | 1 | -90 | 90 | 0.077009 | 0.019437 | -0.076991 | -0.019427
125 | 124 | 0.049824 | 0.031887 | 3.3467e-10 | 0 | 0 | 0 | 0 | 0 | 1 | -90 | 90 | -0.40354 | -0.10372 | 0.40363 | 0.10378
96 | 97 | 0.56907 | 0.36421 | 3.8225e-09 | 0 | 0 | 0 | 0 | 0 | 1 | -90 | 90 | 0.28738 | 0.073599 | -0.28687 | -0.073274
96 | 98 | 0.50151 | 0.32096 | 3.3687e-09 | 0 | 0 | 0 | 0 | 0 | 1 | -90 | 90 | 0.017311 | 0.0043387 | -0.01731 | -0.004338
135 | 164 | 1.3955 | 0.89315 | 4.687e-09 | 0 | 0 | 0 | 0 | 0 | 1 | -90 | 90 | 0.072264 | 0.018242 | -0.072186 | -0.018193
124 | 123 | 2.9003 | 1.8562 | 4.8703e-09 | 0 | 0 | 0 | 0 | 0 | 1 | -90 | 90 | 0.0099741 | 0.0025004 | -0.009971 | -0.002499
97 | 104 | 0.2112 | 0.13517 | 1.4187e-09 | 0 | 0 | 0 | 0 | 0 | 1 | -90 | 90 | 0.28481 | 0.072756 | -0.28462 | -0.072637
98 | 130 | 0.039829 | 0.025491 | 2.6754e-10 | 0 | 0 | 0 | 0 | 0 | 1 | -90 | 90 | 0.015537 | 0.0038937 | -0.015537 | -0.0038936
104 | 102 | 0.44614 | 0.28553 | 2.9968e-09 | 0 | 0 | 0 | 0 | 0 | 1 | -90 | 90 | 0.28259 | 0.072128 | -0.2822 | -0.07188
130 | 121 | 0.80778 | 0.51698 | 5.4259e-09 | 0 | 0 | 0 | 0 | 0 | 1 | -90 | 90 | 0.009661 | 0.0024211 | -0.0096602 | -0.0024211
102 | 100 | 0.28073 | 0.17967 | 1.8857e-09 | 0 | 0 | 0 | 0 | 0 | 1 | -90 | 90 | 0.27953 | 0.071212 | -0.27929 | -0.071059
121 | 120 | 0.030659 | 0.019622 | 2.0594e-10 | 0 | 0 | 0 | 0 | 0 | 1 | -90 | 90 | 0.0096602 | 0.0024211 | -0.0096601 | -0.0024211
174 | 173 | 0.73436 | 0.46999 | 1.2332e-09 | 0 | 0 | 0 | 0 | 0 | 1 | -90 | 90 | -0.0025761 | -0.00064564 | 0.0025762 | 0.00064555
173 | 172 | 1.5324 | 0.98074 | 2.5733e-09 | 0 | 0 | 0 | 0 | 0 | 1 | -90 | 90 | -0.0025762 | -0.00064555 | 0.0025763 | 0.00064536
105 | 106 | 0.61862 | 0.39592 | 4.1553e-09 | 0 | 0 | 0 | 0 | 0 | 1 | -90 | 90 | -0.017392 | -0.0043592 | 0.017394 | 0.0043601
105 | 107 | 0.19565 | 0.12522 | 9.8566e-10 | 0 | 0 | 0 | 0 | 0 | 1 | -90 | 90 | 0.014825 | 0.0037159 | -0.014825 | -0.0037157
112 | 113 | 2.4634 | 1.5766 | 4.1368e-09 | 0 | 0 | 0 | 0 | 0 | 1 | -90 | 90 | 0.0050389 | 0.0012624 | -0.0050382 | -0.0012624
112 | 114 | 0.93592 | 0.59899 | 1.5717e-09 | 0 | 0 | 0 | 0 | 0 | 1 | -90 | 90 | -0.011346 | -0.0028432 | 0.011347 | 0.0028439
113 | 132 | 1.9058 | 1.2197 | 3.2003e-09 | 0 | 0 | 0 | 0 | 0 | 1 | -90 | 90 | 0.003517 | 0.0008811 | -0.0035167 | -0.00088123
132 | 133 | 1.6419 | 1.0508 | 2.7572e-09 | 0 | 0 | 0 | 0 | 0 | 1 | -90 | 90 | 0.0020777 | 0.00052054 | -0.0020776 | -0.00052075
164 | 159 | 0.22842 | 0.14619 | 3.8358e-10 | 0 | 0 | 0 | 0 | 0 | 1 | -90 | 90 | 0.069403 | 0.017495 | -0.069391 | -0.017488
159 | 156 | 2.4997 | 1.5998 | 4.1976e-09 | 0 | 0 | 0 | 0 | 0 | 1 | -90 | 90 | 0.060523 | 0.015265 | -0.060425 | -0.015203
143 | 141 | 0.25372 | 0.16238 | 1.7042e-09 | 0 | 0 | 0 | 0 | 0 | 1 | -90 | 90 | -0.11524 | -0.029164 | 0.11528 | 0.029187
171 | 170 | 0.3073 | 0.19667 | 5.1605e-10 | 0 | 0 | 0 | 0 | 0 | 1 | -90 | 90 | 0.0049551 | 0.0012419 | -0.004955 | -0.0012419
222 | 221 | 0.28897 | 0.18494 | 1.941e-09 | 0 | 0 | 0 | 0 | 0 | 1 | -90 | 90 | 0.083184 | 0.021061 | -0.083163 | -0.021047
221 | 214 | 1.1922 | 0.76298 | 2.002e-09 | 0 | 0 | 0 | 0 | 0 | 1 | -90 | 90 | 0.0028956 | 0.00072517 | -0.0028954 | -0.0007253
221 | 210 | 0.5759 | 0.36858 | 3.8684e-09 | 0 | 0 | 0 | 0 | 0 | 1 | -90 | 90 | 0.080267 | 0.020322 | -0.080227 | -0.020297
144 | 145 | 1.3153 | 0.84178 | 2.2087e-09 | 0 | 0 | 0 | 0 | 0 | 1 | -90 | 90 | -0.011729 | -0.0029395 | 0.011731 | 0.0029405
144 | 146 | 0.26782 | 0.1714 | 4.4974e-10 | 0 | 0 | 0 | 0 | 0 | 1 | -90 | 90 | 0.0072804 | 0.0018245 | -0.0072803 | -0.0018245
145 | 147 | 0.82883 | 0.53045 | 1.3918e-09 | 0 | 0 | 0 | 0 | 0 | 1 | -90 | 90 | -0.013854 | -0.0034725 | 0.013855 | 0.0034735
146 | 148 | 1.0081 | 0.64516 | 1.6928e-09 | 0 | 0 | 0 | 0 | 0 | 1 | -90 | 90 | 0.0045725 | 0.0011458 | -0.0045723 | -0.0011459
147 | 149 | 0.70883 | 0.45365 | 1.1903e-09 | 0 | 0 | 0 | 0 | 0 | 1 | -90 | 90 | -0.015054 | -0.003774 | 0.015056 | 0.003775
148 | 165 | 0.49452 | 0.3165 | 8.3044e-10 | 0 | 0 | 0 | 0 | 0 | 1 | -90 | 90 | 0.0028885 | 0.00072387 | -0.0028885 | -0.00072393
149 | 150 | 0.91392 | 0.58491 | 1.5347e-09 | 0 | 0 | 0 | 0 | 0 | 1 | -90 | 90 | -0.017318 | -0.0043418 | 0.017321 | 0.0043436
150 | 151 | 1.1983 | 0.76694 | 2.0123e-09 | 0 | 0 | 0 | 0 | 0 | 1 | -90 | 90 | -0.02016 | -0.005055 | 0.020165 | 0.0050582
151 | 152 | 4.9418 | 3.1627 | 8.2985e-09 | 0 | 0 | 0 | 0 | 0 | 1 | -90 | 90 | -0.021836 | -0.005477 | 0.021861 | 0.0054925
152 | 153 | 5.3612 | 3.4312 | 9.003e-09 | 0 | 0 | 0 | 0 | 0 | 1 | -90 | 90 | -0.021861 | -0.0054925 | 0.021889 | 0.0055093
153 | 162 | 2.5151 | 1.6097 | 4.2236e-09 | 0 | 0 | 0 | 0 | 0 | 1 | -90 | 90 | -0.021889 | -0.0055093 | 0.021902 | 0.0055172
162 | 161 | 1.3388 | 0.85683 | 2.2482e-09 | 0 | 0 | 0 | 0 | 0 | 1 | -90 | 90 | -0.027226 | -0.0068516 | 0.027237 | 0.0068582
172 | 157 | 3.1125 | 1.992 | 5.2267e-09 | 0 | 0 | 0 | 0 | 0 | 1 | -90 | 90 | -0.0104 | -0.0026063 | 0.010404 | 0.0026081
161 | 163 | 2.075 | 1.328 | 3.4845e-09 | 0 | 0 | 0 | 0 | 0 | 1 | -90 | 90 | -0.02838 | -0.0071447 | 0.028398 | 0.0071559
154 | 155 | 1.1633 | 0.74454 | 1.9536e-09 | 0 | 0 | 0 | 0 | 0 | 1 | -90 | 90 | 0.020918 | 0.0052454 | -0.020912 | -0.0052421
154 | 156 | 1.8518 | 1.1852 | 3.1097e-09 | 0 | 0 | 0 | 0 | 0 | 1 | -90 | 90 | -0.0237 | -0.0059427 | 0.023711 | 0.0059495
155 | 157 | 0.82798 | 0.52991 | 1.3904e-09 | 0 | 0 | 0 | 0 | 0 | 1 | -90 | 90 | 0.01286 | 0.0032239 | -0.012858 | -0.0032231
156 | 158 | 0.39764 | 0.25449 | 6.6774e-10 | 0 | 0 | 0 | 0 | 0 | 1 | -90 | 90 | 0.0029837 | 0.00074774 | -0.0029837 | -0.00074778
156 | 160 | 1.6735 | 1.071 | 2.8102e-09 | 0 | 0 | 0 | 0 | 0 | 1 | -90 | 90 | 0.033731 | 0.0085056 | -0.03371 | -0.0084929
160 | 163 | 1.3809 | 0.88377 | 2.3189e-09 | 0 | 0 | 0 | 0 | 0 | 1 | -90 | 90 | 0.032052 | 0.0080772 | -0.032036 | -0.0080677
166 | 167 | 1.5617 | 0.99946 | 2.6224e-09 | 0 | 0 | 0 | 0 | 0 | 1 | -90 | 90 | 0.032888 | 0.0082977 | -0.03287 | -0.0082862
166 | 168 | 1.256 | 0.80385 | 2.1092e-09 | 0 | 0 | 0 | 0 | 0 | 1 | -90 | 90 | 0.038481 | 0.0097007 | -0.038461 | -0.0096879
166 | 169 | 1.4823 | 0.94867 | 2.4892e-09 | 0 | 0 | 0 | 0 | 0 | 1 | -90 | 90 | -0.071369 | -0.017998 | 0.071451 | 0.018051
167 | 180 | 1.6856 | 1.0788 | 2.8305e-09 | 0 | 0 | 0 | 0 | 0 | 1 | -90 | 90 | 0.032026 | 0.0080748 | -0.032007 | -0.0080631
168 | 187 | 0.87602 | 0.56065 | 1.4711e-09 | 0 | 0 | 0 | 0 | 0 | 1 | -90 | 90 | 0.037329 | 0.0094043 | -0.037316 | -0.0093959
169 | 189 | 0.68575 | 0.43888 | 3.4547e-09 | 0 | 0 | 0 | 0 | 0 | 1 | -90 | 90 | -0.072665 | -0.018355 | 0.072704 | 0.01838
180 | 181 | 1.009 | 0.64578 | 1.6944e-09 | 0 | 0 | 0 | 0 | 0 | 1 | -90 | 90 | 0.030711 | 0.0077381 | -0.0307 | -0.0077316
187 | 188 | 0.61553 | 0.39394 | 1.0336e-09 | 0 | 0 | 0 | 0 | 0 | 1 | -90 | 90 | 0.036753 | 0.009255 | -0.036744 | -0.0092493
189 | 190 | 0.076214 | 0.048777 | 5.1193e-10 | 0 | 0 | 0 | 0 | 0 | 1 | -90 | 90 | -0.073627 | -0.018611 | 0.073632 | 0.018614
181 | 182 | 1.2837 | 0.82156 | 2.1557e-09 | 0 | 0 | 0 | 0 | 0 | 1 | -90 | 90 | 0.028522 | 0.0071856 | -0.02851 | -0.0071785
188 | 194 | 1.9453 | 1.245 | 3.2668e-09 | 0 | 0 | 0 | 0 | 0 | 1 | -90 | 90 | 0.03592 | 0.0090427 | -0.035892 | -0.0090255
190 | 191 | 0.26712 | 0.17096 | 1.7943e-09 | 0 | 0 | 0 | 0 | 0 | 1 | -90 | 90 | -0.076905 | -0.019434 | 0.076922 | 0.019445
190 | 192 | 1.0967 | 0.70191 | 1.8417e-09 | 0 | 0 | 0 | 0 | 0 | 1 | -90 | 90 | 0.0032736 | 0.00082014 | -0.0032734 | -0.00082024
179 | 177 | 1.2909 | 0.82618 | 2.1678e-09 | 0 | 0 | 0 | 0 | 0 | 1 | -90 | 90 | -0.0091608 | -0.0022972 | 0.009162 | 0.0022978
177 | 178 | 2.4427 | 1.5634 | 4.102e-09 | 0 | 0 | 0 | 0 | 0 | 1 | -90 | 90 | -0.009162 | -0.0022978 | 0.0091642 | 0.0022988
178 | 207 | 0.46855 | 0.29987 | 7.8683e-10 | 0 | 0 | 0 | 0 | 0 | 1 | -90 | 90 | -0.010342 | -0.002594 | 0.010343 | 0.0025943
207 | 204 | 1.6884 | 1.0806 | 2.8353e-09 | 0 | 0 | 0 | 0 | 0 | 1 | -90 | 90 | -0.013006 | -0.0032618 | 0.013009 | 0.0032636
204 | 203 | 1.0097 | 0.64624 | 1.6956e-09 | 0 | 0 | 0 | 0 | 0 | 1 | -90 | 90 | -0.014906 | -0.003739 | 0.014909 | 0.0037404
182 | 185 | 1.1497 | 0.7358 | 1.9306e-09 | 0 | 0 | 0 | 0 | 0 | 1 | -90 | 90 | 0.01038 | 0.0026022 | -0.010379 | -0.0026015
182 | 240 | 15.0147 | 9.6094 | 2.5214e-08 | 0 | 0 | 0 | 0 | 0 | 1 | -90 | 90 | 0.01813 | 0.0045763 | -0.018076 | -0.0045443
185 | 183 | 2.548 | 1.6307 | 4.2788e-09 | 0 | 0 | 0 | 0 | 0 | 1 | -90 | 90 | 0.010379 | 0.0026015 | -0.010376 | -0.0026
240 | 239 | 4.8193 | 3.0844 | 8.093e-09 | 0 | 0 | 0 | 0 | 0 | 1 | -90 | 90 | 0.014808 | 0.0037251 | -0.014796 | -0.0037185
238 | 239 | 1.6684 | 1.0677 | 2.8016e-09 | 0 | 0 | 0 | 0 | 0 | 1 | -90 | 90 | -0.0019327 | -0.00048438 | 0.0019327 | 0.00048415
239 | 237 | 83.4977 | 53.4385 | 1.4022e-07 | 0 | 0 | 0 | 0 | 0 | 1 | -90 | 90 | 0.0091779 | 0.0023106 | -0.0091005 | -0.0022745
183 | 184 | 1.9934 | 1.2757 | 3.3474e-09 | 0 | 0 | 0 | 0 | 0 | 1 | -90 | 90 | 0.0089834 | 0.0022511 | -0.0089816 | -0.0022503
237 | 235 | 0.037873 | 0.024239 | 6.36e-11 | 0 | 0 | 0 | 0 | 0 | 1 | -90 | 90 | 0.0078094 | 0.001951 | -0.0078094 | -0.001951
184 | 186 | 1.5527 | 0.99375 | 2.6075e-09 | 0 | 0 | 0 | 0 | 0 | 1 | -90 | 90 | 0.0070194 | 0.0017585 | -0.0070185 | -0.0017583
186 | 193 | 1.2133 | 0.77651 | 2.0375e-09 | 0 | 0 | 0 | 0 | 0 | 1 | -90 | 90 | 0.0058162 | 0.0014569 | -0.0058158 | -0.0014568
193 | 196 | 1.8654 | 1.1938 | 3.1325e-09 | 0 | 0 | 0 | 0 | 0 | 1 | -90 | 90 | 0.004548 | 0.0011391 | -0.0045476 | -0.0011391
196 | 197 | 2.4643 | 1.5772 | 4.1382e-09 | 0 | 0 | 0 | 0 | 0 | 1 | -90 | 90 | 0.0029875 | 0.00074814 | -0.0029873 | -0.00074838
194 | 195 | 0.20514 | 0.13129 | 3.4448e-10 | 0 | 0 | 0 | 0 | 0 | 1 | -90 | 90 | 0.035153 | 0.0088402 | -0.03515 | -0.0088384
195 | 198 | 1.6627 | 1.0641 | 2.7921e-09 | 0 | 0 | 0 | 0 | 0 | 1 | -90 | 90 | 0.0346 | 0.0087006 | -0.034579 | -0.008687
191 | 208 | 0.14126 | 0.090404 | 9.4883e-10 | 0 | 0 | 0 | 0 | 0 | 1 | -90 | 90 | -0.077444 | -0.019575 | 0.077453 | 0.019581
192 | 211 | 1.1971 | 0.76617 | 2.0103e-09 | 0 | 0 | 0 | 0 | 0 | 1 | -90 | 90 | 0.0025746 | 0.00064509 | -0.0025745 | -0.00064523
208 | 209 | 0.15385 | 0.098466 | 1.0334e-09 | 0 | 0 | 0 | 0 | 0 | 1 | -90 | 90 | -0.078304 | -0.019795 | 0.078314 | 0.019801
209 | 210 | 0.65225 | 0.41744 | 4.3812e-09 | 0 | 0 | 0 | 0 | 0 | 1 | -90 | 90 | -0.078867 | -0.019939 | 0.078911 | 0.019967
197 | 199 | 1.935 | 1.2384 | 3.2494e-09 | 0 | 0 | 0 | 0 | 0 | 1 | -90 | 90 | 0.0011706 | 0.00029308 | -0.0011706 | -0.00029338
198 | 200 | 0.24736 | 0.15831 | 4.1538e-10 | 0 | 0 | 0 | 0 | 0 | 1 | -90 | 90 | 0.033373 | 0.0083848 | -0.03337 | -0.0083829
200 | 201 | 1.2819 | 0.82042 | 2.1527e-09 | 0 | 0 | 0 | 0 | 0 | 1 | -90 | 90 | 0.031879 | 0.0080093 | -0.031865 | -0.0080004
201 | 202 | 0.70131 | 0.44884 | 1.1777e-09 | 0 | 0 | 0 | 0 | 0 | 1 | -90 | 90 | 0.030903 | 0.0077594 | -0.030896 | -0.0077548
202 | 203 | 2.0037 | 1.2824 | 3.3648e-09 | 0 | 0 | 0 | 0 | 0 | 1 | -90 | 90 | 0.029852 | 0.0074931 | -0.029832 | -0.007481
203 | 205 | 2.0041 | 1.2826 | 3.3655e-09 | 0 | 0 | 0 | 0 | 0 | 1 | -90 | 90 | 0.0026276 | 0.00065816 | -0.0026274 | -0.00065839
203 | 206 | 1.4508 | 0.92853 | 2.4363e-09 | 0 | 0 | 0 | 0 | 0 | 1 | -90 | 90 | 0.012296 | 0.0030824 | -0.012293 | -0.0030811
205 | 212 | 0.76532 | 0.4898 | 1.2852e-09 | 0 | 0 | 0 | 0 | 0 | 1 | -90 | 90 | 0.0013509 | 0.00033846 | -0.0013509 | -0.00033857
206 | 216 | 2.1019 | 1.3452 | 3.5296e-09 | 0 | 0 | 0 | 0 | 0 | 1 | -90 | 90 | 0.010991 | 0.0027547 | -0.010988 | -0.0027533
216 | 215 | 0.23667 | 0.15147 | 3.9744e-10 | 0 | 0 | 0 | 0 | 0 | 1 | -90 | 90 | 0.0081018 | 0.0020298 | -0.0081016 | -0.0020298
215 | 217 | 0.059525 | 0.038096 | 9.9958e-11 | 0 | 0 | 0 | 0 | 0 | 1 | -90 | 90 | 0.0054232 | 0.0013585 | -0.0054232 | -0.0013585
214 | 213 | 2.3925 | 1.5312 | 4.0177e-09 | 0 | 0 | 0 | 0 | 0 | 1 | -90 | 90 | 0.0015731 | 0.00039389 | -0.0015731 | -0.00039425
217 | 218 | 1.3671 | 0.87493 | 2.2957e-09 | 0 | 0 | 0 | 0 | 0 | 1 | -90 | 90 | 0.0054232 | 0.0013585 | -0.0054228 | -0.0013584
218 | 219 | 2.5214 | 1.6137 | 4.234e-09 | 0 | 0 | 0 | 0 | 0 | 1 | -90 | 90 | 0.0037535 | 0.00094007 | -0.0037532 | -0.00094023
219 | 220 | 0.88236 | 0.56471 | 1.4817e-09 | 0 | 0 | 0 | 0 | 0 | 1 | -90 | 90 | 0.0037532 | 0.00094023 | -0.003753 | -0.00094029
220 | 226 | 0.16732 | 0.10708 | 2.8097e-10 | 0 | 0 | 0 | 0 | 0 | 1 | -90 | 90 | 0.0031106 | 0.00077929 | -0.0031106 | -0.0007793
226 | 224 | 0.84758 | 0.54245 | 1.4233e-09 | 0 | 0 | 0 | 0 | 0 | 1 | -90 | 90 | 0.0024456 | 0.00061263 | -0.0024455 | -0.00061273
224 | 223 | 0.96722 | 0.61902 | 1.6242e-09 | 0 | 0 | 0 | 0 | 0 | 1 | -90 | 90 | 0.0018029 | 0.00045166 | -0.0018028 | -0.00045179
223 | 225 | 0.26125 | 0.1672 | 4.387e-10 | 0 | 0 | 0 | 0 | 0 | 1 | -90 | 90 | 0.0006427 | 0.00016104 | -0.0006427 | -0.00016108
227 | 228 | 4.707 | 3.0125 | 7.9043e-09 | 0 | 0 | 0 | 0 | 0 | 1 | -90 | 90 | -0.0013765 | -0.000345 | 0.0013766 | 0.00034432
228 | 229 | 3.3616 | 2.1515 | 5.6451e-09 | 0 | 0 | 0 | 0 | 0 | 1 | -90 | 90 | -0.0013766 | -0.00034432 | 0.0013766 | 0.00034383
229 | 231 | 3.0865 | 1.9754 | 5.1831e-09 | 0 | 0 | 0 | 0 | 0 | 1 | -90 | 90 | 0.0021523 | 0.00053882 | -0.0021522 | -0.00053921
229 | 236 | 43.3034 | 27.7142 | 7.2718e-08 | 0 | 0 | 0 | 0 | 0 | 1 | -90 | 90 | -0.003529 | -0.00088264 | 0.003535 | 0.00087964
231 | 230 | 1.1384 | 0.72855 | 1.9116e-09 | 0 | 0 | 0 | 0 | 0 | 1 | -90 | 90 | 0.00068615 | 0.00017176 | -0.00068614 | -0.00017194
236 | 234 | 1.8912 | 1.2104 | 3.1759e-09 | 0 | 0 | 0 | 0 | 0 | 1 | -90 | 90 | -0.003535 | -0.00087964 | 0.0035353 | 0.00087951
230 | 232 | 0.21982 | 0.14069 | 3.6914e-10 | 0 | 0 | 0 | 0 | 0 | 1 | -90 | 90 | 0.00046756 | 0.00011715 | -0.00046756 | -0.00011719
233 | 234 | 0.51603 | 0.33026 | 8.6656e-10 | 0 | 0 | 0 | 0 | 0 | 1 | -90 | 90 | 0.0061562 | 0.0015364 | -0.006156 | -0.0015364
233 | 235 | 3.8532 | 2.466 | 6.4705e-09 | 0 | 0 | 0 | 0 | 0 | 1 | -90 | 90 | -0.0070672 | -0.0017647 | 0.0070694 | 0.0017655