## bus_data
BUS_I | BUS_TYPE | Pd | Qd | Gs | Bs | area | Vm | Va | baseKV | zone | Vmax | Vmin
1 | 1 | 0.003521 | 0.00088245 | 0 | 0 | 1 | 0.97022 | -0.57449 | 0.4 | 1 | 1.1 | 0.9
2 | 1 | 0.00074432 | 0.00018654 | 0 | 0 | 1 | 0.97023 | -0.57435 | 0.4 | 1 | 1.1 | 0.9
3 | 1 | 0 | 0 | 0 | 0 | 1 | 0.97031 | -0.57269 | 0.4 | 1 | 1.1 | 0.9
4 | 1 | 0.00050257 | 0.00012596 | 0 | 0 | 1 | 0.97042 | -0.57051 | 0.4 | 1 | 1.1 | 0.9
5 | 1 | 0.00048301 | 0.00012105 | 0 | 0 | 1 | 0.97053 | -0.56838 | 0.4 | 1 | 1.1 | 0.9
6 | 1 | 0 | 0 | 0 | 0 | 1 | 0.97064 | -0.56631 | 0.4 | 1 | 1.1 | 0.9
11 | 1 | 0.00050459 | 0.00012646 | 0 | 0 | 1 | 0.97086 | -0.56182 | 0.4 | 1 | 1.1 | 0.9
183 | 1 | 0.00161 | 0.00040352 | 0 | 0 | 1 | 0.97062 | -0.56666 | 0.4 | 1 | 1.1 | 0.9
188 | 1 | 0.00050388 | 0.00012628 | 0 | 0 | 1 | 0.97046 | -0.56983 | 0.4 | 1 | 1.1 | 0.9
9 | 1 | 0.0010731 | 0.00026894 | 0 | 0 | 1 | 0.97127 | -0.55373 | 0.4 | 1 | 1.1 | 0.9
187 | 1 | 0.0013876 | 0.00034776 | 0 | 0 | 1 | 0.97032 | -0.57252 | 0.4 | 1 | 1.1 | 0.9
7 | 1 | 0.0018275 | 0.00045802 | 0 | 0 | 1 | 0.97164 | -0.54634 | 0.4 | 1 | 1.1 | 0.9
8 | 1 | 0.0016618 | 0.00041649 | 0 | 0 | 1 | 0.97196 | -0.54013 | 0.4 | 1 | 1.1 | 0.9
10 | 1 | 0.0017389 | 0.00043581 | 0 | 0 | 1 | 0.97203 | -0.5387 | 0.4 | 1 | 1.1 | 0.9
12 | 1 | 0 | 0 | 0 | 0 | 1 | 0.97213 | -0.53684 | 0.4 | 1 | 1.1 | 0.9
13 | 1 | 0.0017309 | 0.0004338 | 0 | 0 | 1 | 0.97203 | -0.53878 | 0.4 | 1 | 1.1 | 0.9
14 | 1 | 0.0021537 | 0.00053976 | 0 | 0 | 1 | 0.97267 | -0.52609 | 0.4 | 1 | 1.1 | 0.9
15 | 1 | 0.0015242 | 0.00038199 | 0 | 0 | 1 | 0.97198 | -0.53963 | 0.4 | 1 | 1.1 | 0.9
18 | 1 | 0.0015679 | 0.00039295 | 0 | 0 | 1 | 0.97319 | -0.51591 | 0.4 | 1 | 1.1 | 0.9
16 | 1 | 0.0015171 | 0.00038023 | 0 | 0 | 1 | 0.97196 | -0.54011 | 0.4 | 1 | 1.1 | 0.9
17 | 1 | 0.0020158 | 0.00050521 | 0 | 0 | 1 | 0.97401 | -0.4997 | 0.4 | 1 | 1.1 | 0.9
19 | 1 | 0.0018823 | 0.00047175 | 0 | 0 | 1 | 0.97427 | -0.49453 | 0.4 | 1 | 1.1 | 0.9
20 | 1 | 0.0015382 | 0.0003855 | 0 | 0 | 1 | 0.97565 | -0.46751 | 0.4 | 1 | 1.1 | 0.9
21 | 1 | 0.0015761 | 0.00039501 | 0 | 0 | 1 | 0.97684 | -0.4442 | 0.4 | 1 | 1.1 | 0.9
29 | 1 | 0.0014501 | 0.00036344 | 0 | 0 | 1 | 0.97798 | -0.42184 | 0.4 | 1 | 1.1 | 0.9
35 | 1 | 0.0054648 | 0.0013696 | 0 | 0 | 1 | 0.97819 | -0.41772 | 0.4 | 1 | 1.1 | 0.9
22 | 1 | 0.0016394 | 0.00041087 | 0 | 0 | 1 | 0.97256 | -0.52844 | 0.4 | 1 | 1.1 | 0.9
23 | 1 | 0.0035669 | 0.00089394 | 0 | 0 | 1 | 0.97315 | -0.51691 | 0.4 | 1 | 1.1 | 0.9
24 | 1 | 0.0010509 | 0.00026338 | 0 | 0 | 1 | 0.97248 | -0.5301 | 0.4 | 1 | 1.1 | 0.9
25 | 1 | 0 | 0 | 0 | 0 | 1 | 0.97344 | -0.51113 | 0.4 | 1 | 1.1 | 0.9
26 | 1 | 0.0048973 | 0.0012274 | 0 | 0 | 1 | 0.97188 | -0.54191 | 0.4 | 1 | 1.1 | 0.9
28 | 1 | 0 | 0 | 0 | 0 | 1 | 0.97429 | -0.49436 | 0.4 | 1 | 1.1 | 0.9
190 | 1 | 0.0067145 | 0.0016828 | 0 | 0 | 1 | 0.97088 | -0.56163 | 0.4 | 1 | 1.1 | 0.9
27 | 1 | 0 | 0 | 0 | 0 | 1 | 0.97764 | -0.42858 | 0.4 | 1 | 1.1 | 0.9
33 | 1 | 0 | 0 | 0 | 0 | 1 | 0.97714 | -0.4384 | 0.4 | 1 | 1.1 | 0.9
34 | 1 | 0 | 0 | 0 | 0 | 1 | 0.98008 | -0.38096 | 0.4 | 1 | 1.1 | 0.9
31 | 1 | 0.0030614 | 0.00076727 | 0 | 0 | 1 | 0.97734 | -0.43455 | 0.4 | 1 | 1.1 | 0.9
47 | 1 | 0.0072362 | 0.0018136 | 0 | 0 | 1 | 0.97463 | -0.48763 | 0.4 | 1 | 1.1 | 0.9
189 | 1 | 0.0039274 | 0.00098429 | 0 | 0 | 1 | 0.97088 | -0.56175 | 0.4 | 1 | 1.1 | 0.9
40 | 1 | 0.0022802 | 0.00057148 | 0 | 0 | 1 | 0.97701 | -0.44094 | 0.4 | 1 | 1.1 | 0.9
45 | 1 | 0 | 0 | 0 | 0 | 1 | 0.9825 | -0.33391 | 0.4 | 1 | 1.1 | 0.9
43 | 1 | 0.002319 | 0.00058119 | 0 | 0 | 1 | 0.98 | -0.38239 | 0.4 | 1 | 1.1 | 0.9
30 | 1 | 0.0016536 | 0.00041442 | 0 | 0 | 1 | 0.97734 | -0.43456 | 0.4 | 1 | 1.1 | 0.9
42 | 1 | 0 | 0 | 0 | 0 | 1 | 0.97588 | -0.46303 | 0.4 | 1 | 1.1 | 0.9
36 | 1 | 0.0018637 | 0.0004671 | 0 | 0 | 1 | 0.97972 | -0.38789 | 0.4 | 1 | 1.1 | 0.9
32 | 1 | 0.0025606 | 0.00064174 | 0 | 0 | 1 | 0.97731 | -0.43518 | 0.4 | 1 | 1.1 | 0.9
41 | 1 | 0.0020871 | 0.00052307 | 0 | 0 | 1 | 0.97649 | -0.45112 | 0.4 | 1 | 1.1 | 0.9
56 | 1 | 0 | 0 | 0 | 0 | 1 | 0.98591 | -0.26794 | 0.4 | 1 | 1.1 | 0.9
49 | 1 | 0.0014977 | 0.00037537 | 0 | 0 | 1 | 0.98241 | -0.33571 | 0.4 | 1 | 1.1 | 0.9
44 | 1 | 0.0026762 | 0.00067071 | 0 | 0 | 1 | 0.98 | -0.38248 | 0.4 | 1 | 1.1 | 0.9
37 | 1 | 0.0017233 | 0.00043191 | 0 | 0 | 1 | 0.98012 | -0.38009 | 0.4 | 1 | 1.1 | 0.9
38 | 1 | 0.0023724 | 0.00059457 | 0 | 0 | 1 | 0.98171 | -0.34917 | 0.4 | 1 | 1.1 | 0.9
39 | 1 | 0.00071424 | 0.000179 | 0 | 0 | 1 | 0.9824 | -0.33577 | 0.4 | 1 | 1.1 | 0.9
180 | 1 | 0.0018731 | 0.00046944 | 0 | 0 | 1 | 0.98312 | -0.32177 | 0.4 | 1 | 1.1 | 0.9
178 | 1 | 0 | 0 | 0 | 0 | 1 | 0.98376 | -0.30944 | 0.4 | 1 | 1.1 | 0.9
46 | 1 | 0.0020853 | 0.00052262 | 0 | 0 | 1 | 0.97571 | -0.46638 | 0.4 | 1 | 1.1 | 0.9
55 | 1 | 0.0015701 | 0.00039351 | 0 | 0 | 1 | 0.97565 | -0.46774 | 0.4 | 1 | 1.1 | 0.9
176 | 1 | 0.0013604 | 0.00034095 | 0 | 0 | 1 | 0.98632 | -0.25993 | 0.4 | 1 | 1.1 | 0.9
177 | 1 | 0.0029313 | 0.00073467 | 0 | 0 | 1 | 0.98469 | -0.29139 | 0.4 | 1 | 1.1 | 0.9
48 | 1 | 0.0010679 | 0.00026764 | 0 | 0 | 1 | 0.98239 | -0.33602 | 0.4 | 1 | 1.1 | 0.9
53 | 1 | 0.0017961 | 0.00045014 | 0 | 0 | 1 | 0.97558 | -0.46899 | 0.4 | 1 | 1.1 | 0.9
50 | 1 | 0.0029633 | 0.00074268 | 0 | 0 | 1 | 0.98236 | -0.33661 | 0.4 | 1 | 1.1 | 0.9
51 | 1 | 0.0018806 | 0.00047132 | 0 | 0 | 1 | 0.97558 | -0.46908 | 0.4 | 1 | 1.1 | 0.9
52 | 1 | 0.0015017 | 0.00037635 | 0 | 0 | 1 | 0.98227 | -0.34005 | 0.4 | 1 | 1.1 | 0.9
54 | 1 | 0.00084454 | 0.00021166 | 0 | 0 | 1 | 0.98231 | -0.33931 | 0.4 | 1 | 1.1 | 0.9
57 | 1 | 0.0023234 | 0.0005823 | 0 | 0 | 1 | 0.98235 | -0.33858 | 0.4 | 1 | 1.1 | 0.9
58 | 1 | 0.00075613 | 0.0001895 | 0 | 0 | 1 | 0.98236 | -0.33833 | 0.4 | 1 | 1.1 | 0.9
174 | 1 | 0.001393 | 0.00034913 | 0 | 0 | 1 | 0.98725 | -0.24206 | 0.4 | 1 | 1.1 | 0.9
59 | 1 | 0.0012617 | 0.00031622 | 0 | 0 | 1 | 0.98251 | -0.33541 | 0.4 | 1 | 1.1 | 0.9
60 | 1 | 0.0011991 | 0.00030052 | 0 | 0 | 1 | 0.98257 | -0.33416 | 0.4 | 1 | 1.1 | 0.9
71 | 1 | 0.001 | 0.00025063 | 0 | 0 | 1 | 0.98271 | -0.3315 | 0.4 | 1 | 1.1 | 0.9
72 | 1 | 0.0015761 | 0.000395 | 0 | 0 | 1 | 0.98275 | -0.33078 | 0.4 | 1 | 1.1 | 0.9
61 | 1 | 0.00084262 | 0.00021118 | 0 | 0 | 1 | 0.97925 | -0.39852 | 0.4 | 1 | 1.1 | 0.9
62 | 1 | 0.0013607 | 0.00034102 | 0 | 0 | 1 | 0.97792 | -0.42454 | 0.4 | 1 | 1.1 | 0.9
63 | 1 | 0 | 0 | 0 | 0 | 1 | 0.9801 | -0.38206 | 0.4 | 1 | 1.1 | 0.9
64 | 1 | 0.0016541 | 0.00041454 | 0 | 0 | 1 | 0.97712 | -0.44033 | 0.4 | 1 | 1.1 | 0.9
65 | 1 | 0.0059849 | 0.0015 | 0 | 0 | 1 | 0.98093 | -0.36574 | 0.4 | 1 | 1.1 | 0.9
66 | 1 | 0.00069496 | 0.00017417 | 0 | 0 | 1 | 0.98006 | -0.38268 | 0.4 | 1 | 1.1 | 0.9
204 | 1 | 0.0017894 | 0.00044846 | 0 | 0 | 1 | 0.97654 | -0.45159 | 0.4 | 1 | 1.1 | 0.9
77 | 1 | 0 | 0 | 0 | 0 | 1 | 0.98282 | -0.32895 | 0.4 | 1 | 1.1 | 0.9
68 | 1 | 0.0024237 | 0.00060744 | 0 | 0 | 1 | 0.97995 | -0.38483 | 0.4 | 1 | 1.1 | 0.9
198 | 1 | 0.0014658 | 0.00036736 | 0 | 0 | 1 | 0.97634 | -0.45567 | 0.4 | 1 | 1.1 | 0.9
76 | 1 | 0 | 0 | 0 | 0 | 1 | 0.98495 | -0.28782 | 0.4 | 1 | 1.1 | 0.9
67 | 1 | 0.0012494 | 0.00031314 | 0 | 0 | 1 | 0.97994 | -0.38506 | 0.4 | 1 | 1.1 | 0.9
69 | 1 | 0.00058622 | 0.00014692 | 0 | 0 | 1 | 0.97992 | -0.38544 | 0.4 | 1 | 1.1 | 0.9
73 | 1 | 0.00064861 | 0.00016256 | 0 | 0 | 1 | 0.98301 | -0.32563 | 0.4 | 1 | 1.1 | 0.9
74 | 1 | 0.012777 | 0.0032022 | 0 | 0 | 1 | 0.98302 | -0.3254 | 0.4 | 1 | 1.1 | 0.9
75 | 1 | 0.0072417 | 0.0018149 | 0 | 0 | 1 | 0.98385 | -0.30925 | 0.4 | 1 | 1.1 | 0.9
78 | 1 | 0 | 0 | 0 | 0 | 1 | 0.98659 | -0.25609 | 0.4 | 1 | 1.1 | 0.9
82 | 1 | 0 | 0 | 0 | 0 | 1 | 0.98643 | -0.25913 | 0.4 | 1 | 1.1 | 0.9
79 | 1 | 0.0021666 | 0.000543 | 0 | 0 | 1 | 0.98734 | -0.24152 | 0.4 | 1 | 1.1 | 0.9
207 | 1 | 0.0014544 | 0.00036451 | 0 | 0 | 1 | 0.9864 | -0.25963 | 0.4 | 1 | 1.1 | 0.9
205 | 1 | 0.0012167 | 0.00030494 | 0 | 0 | 1 | 0.98625 | -0.26259 | 0.4 | 1 | 1.1 | 0.9
83 | 1 | 0 | 0 | 0 | 0 | 1 | 0.97851 | -0.41345 | 0.4 | 1 | 1.1 | 0.9
130 | 1 | 0.0021555 | 0.00054023 | 0 | 0 | 1 | 0.97844 | -0.41496 | 0.4 | 1 | 1.1 | 0.9
129 | 1 | 0.0042956 | 0.0010766 | 0 | 0 | 1 | 0.97873 | -0.40929 | 0.4 | 1 | 1.1 | 0.9
80 | 1 | 0.0041915 | 0.0010505 | 0 | 0 | 1 | 0.98947 | -0.20045 | 0.4 | 1 | 1.1 | 0.9
81 | 1 | 0.0022806 | 0.00057157 | 0 | 0 | 1 | 0.99031 | -0.18429 | 0.4 | 1 | 1.1 | 0.9
84 | 1 | 0.00082927 | 0.00020783 | 0 | 0 | 1 | 0.99051 | -0.18058 | 0.4 | 1 | 1.1 | 0.9
85 | 1 | 0 | 0 | 0 | 0 | 1 | 0.99403 | -0.11319 | 0.4 | 1 | 1.1 | 0.9
206 | 1 | 0.0027802 | 0.00069678 | 0 | 0 | 1 | 0.98617 | -0.26425 | 0.4 | 1 | 1.1 | 0.9
131 | 1 | 0.0027557 | 0.00069064 | 0 | 0 | 1 | 0.97837 | -0.4163 | 0.4 | 1 | 1.1 | 0.9
127 | 1 | 0 | 0 | 0 | 0 | 1 | 0.97881 | -0.40773 | 0.4 | 1 | 1.1 | 0.9
126 | 1 | 0.0046834 | 0.0011738 | 0 | 0 | 1 | 0.97899 | -0.40402 | 0.4 | 1 | 1.1 | 0.9
93 | 1 | 0 | 0 | 0 | 0 | 1 | 0.99385 | -0.11657 | 0.4 | 1 | 1.1 | 0.9
91 | 1 | 0 | 0 | 0 | 0 | 1 | 0.99568 | -0.08171 | 0.4 | 1 | 1.1 | 0.9
94 | 1 | 0.0062538 | 0.0015674 | 0 | 0 | 1 | 0.99373 | -0.11888 | 0.4 | 1 | 1.1 | 0.9
95 | 1 | 0.0055419 | 0.0013889 | 0 | 0 | 1 | 0.99308 | -0.13137 | 0.4 | 1 | 1.1 | 0.9
92 | 1 | 0.0083572 | 0.0020945 | 0 | 0 | 1 | 0.99562 | -0.083003 | 0.4 | 1 | 1.1 | 0.9
89 | 1 | 0.0052324 | 0.0013114 | 0 | 0 | 1 | 0.99785 | -0.040623 | 0.4 | 1 | 1.1 | 0.9
86 | 1 | 0.0015735 | 0.00039436 | 0 | 0 | 1 | 0.99922 | -0.014611 | 0.4 | 1 | 1.1 | 0.9
87 | 3 | 0.0023983 | 0.00060107 | 0 | 0 | 1 | 1 | 0 | 0.4 | 1 | 1.1 | 0.9
88 | 1 | 0.0018239 | 0.0004571 | 0 | 0 | 1 | 0.99902 | -0.018417 | 0.4 | 1 | 1.1 | 0.9
90 | 1 | 0.0021274 | 0.00053317 | 0 | 0 | 1 | 0.99771 | -0.042958 | 0.4 | 1 | 1.1 | 0.9
96 | 1 | 0 | 0 | 0 | 0 | 1 | 0.99689 | -0.05847 | 0.4 | 1 | 1.1 | 0.9
172 | 1 | 0.0020572 | 0.00051558 | 0 | 0 | 1 | 0.99361 | -0.1206 | 0.4 | 1 | 1.1 | 0.9
170 | 1 | 0.00081293 | 0.00020374 | 0 | 0 | 1 | 0.99686 | -0.059057 | 0.4 | 1 | 1.1 | 0.9
122 | 1 | 0.00060797 | 0.00015237 | 0 | 0 | 1 | 0.99217 | -0.14868 | 0.4 | 1 | 1.1 | 0.9
116 | 1 | 0 | 0 | 0 | 0 | 1 | 0.99077 | -0.17563 | 0.4 | 1 | 1.1 | 0.9
117 | 1 | 0 | 0 | 0 | 0 | 1 | 0.99085 | -0.17412 | 0.4 | 1 | 1.1 | 0.9
115 | 1 | 0.0014932 | 0.00037423 | 0 | 0 | 1 | 0.99066 | -0.17765 | 0.4 | 1 | 1.1 | 0.9
121 | 1 | 0 | 0 | 0 | 0 | 1 | 0.99181 | -0.1557 | 0.4 | 1 | 1.1 | 0.9
175 | 1 | 0.00036841 | 9.2332e-05 | 0 | 0 | 1 | 0.99136 | -0.16348 | 0.4 | 1 | 1.1 | 0.9
171 | 1 | 0.0006967 | 0.00017461 | 0 | 0 | 1 | 0.99686 | -0.059158 | 0.4 | 1 | 1.1 | 0.9
97 | 1 | 0.0013885 | 0.00034798 | 0 | 0 | 1 | 0.98023 | -0.38002 | 0.4 | 1 | 1.1 | 0.9
98 | 1 | 0.0019821 | 0.00049677 | 0 | 0 | 1 | 0.98021 | -0.38036 | 0.4 | 1 | 1.1 | 0.9
99 | 1 | 0 | 0 | 0 | 0 | 1 | 0.98028 | -0.3789 | 0.4 | 1 | 1.1 | 0.9
101 | 1 | 0 | 0 | 0 | 0 | 1 | 0.98042 | -0.37621 | 0.4 | 1 | 1.1 | 0.9
102 | 1 | 0.0024311 | 0.00060929 | 0 | 0 | 1 | 0.97978 | -0.38883 | 0.4 | 1 | 1.1 | 0.9
107 | 1 | 0.0021603 | 0.00054141 | 0 | 0 | 1 | 0.98036 | -0.37746 | 0.4 | 1 | 1.1 | 0.9
104 | 1 | 0.0015971 | 0.00040027 | 0 | 0 | 1 | 0.9812 | -0.36097 | 0.4 | 1 | 1.1 | 0.9
169 | 1 | 0.0015114 | 0.00037878 | 0 | 0 | 1 | 0.97917 | -0.40075 | 0.4 | 1 | 1.1 | 0.9
103 | 1 | 0.0012926 | 0.00032395 | 0 | 0 | 1 | 0.99046 | -0.18157 | 0.4 | 1 | 1.1 | 0.9
111 | 1 | 0.00072822 | 0.00018251 | 0 | 0 | 1 | 0.99047 | -0.18133 | 0.4 | 1 | 1.1 | 0.9
168 | 1 | 0.0013219 | 0.0003313 | 0 | 0 | 1 | 0.98035 | -0.37751 | 0.4 | 1 | 1.1 | 0.9
105 | 1 | 0.002207 | 0.00055314 | 0 | 0 | 1 | 0.98135 | -0.35806 | 0.4 | 1 | 1.1 | 0.9
208 | 1 | 0.0011223 | 0.00028129 | 0 | 0 | 1 | 0.97645 | -0.45408 | 0.4 | 1 | 1.1 | 0.9
225 | 1 | 0.0001611 | 4.0375e-05 | 0 | 0 | 1 | 0.97769 | -0.42989 | 0.4 | 1 | 1.1 | 0.9
112 | 1 | 0.00088086 | 0.00022077 | 0 | 0 | 1 | 0.99048 | -0.18124 | 0.4 | 1 | 1.1 | 0.9
106 | 1 | 0.0013123 | 0.0003289 | 0 | 0 | 1 | 0.98173 | -0.35065 | 0.4 | 1 | 1.1 | 0.9
108 | 1 | 0 | 0 | 0 | 0 | 1 | 0.98309 | -0.32407 | 0.4 | 1 | 1.1 | 0.9
109 | 1 | 0.0040354 | 0.0010114 | 0 | 0 | 1 | 0.98274 | -0.3309 | 0.4 | 1 | 1.1 | 0.9
110 | 1 | 0.0029727 | 0.00074503 | 0 | 0 | 1 | 0.9842 | -0.30246 | 0.4 | 1 | 1.1 | 0.9
146 | 1 | 0.0020039 | 0.00050222 | 0 | 0 | 1 | 0.98207 | -0.34409 | 0.4 | 1 | 1.1 | 0.9
139 | 1 | 0 | 0 | 0 | 0 | 1 | 0.98486 | -0.28951 | 0.4 | 1 | 1.1 | 0.9
147 | 1 | 0.0066957 | 0.0016781 | 0 | 0 | 1 | 0.98202 | -0.34492 | 0.4 | 1 | 1.1 | 0.9
141 | 1 | 0.0091545 | 0.0022943 | 0 | 0 | 1 | 0.98648 | -0.25812 | 0.4 | 1 | 1.1 | 0.9
138 | 1 | 0.0022893 | 0.00057375 | 0 | 0 | 1 | 0.98257 | -0.33404 | 0.4 | 1 | 1.1 | 0.9
113 | 1 | 0.0012398 | 0.00031073 | 0 | 0 | 1 | 0.99053 | -0.18027 | 0.4 | 1 | 1.1 | 0.9
114 | 1 | 0.0033922 | 0.00085017 | 0 | 0 | 1 | 0.99058 | -0.17917 | 0.4 | 1 | 1.1 | 0.9
118 | 1 | 0.0014166 | 0.00035504 | 0 | 0 | 1 | 0.99036 | -0.18351 | 0.4 | 1 | 1.1 | 0.9
123 | 1 | 0.0027855 | 0.00069811 | 0 | 0 | 1 | 0.99174 | -0.15704 | 0.4 | 1 | 1.1 | 0.9
119 | 1 | 0.0040723 | 0.0010206 | 0 | 0 | 1 | 0.98896 | -0.21027 | 0.4 | 1 | 1.1 | 0.9
120 | 1 | 0 | 0 | 0 | 0 | 1 | 0.98802 | -0.22839 | 0.4 | 1 | 1.1 | 0.9
124 | 1 | 0 | 0 | 0 | 0 | 1 | 0.97951 | -0.39392 | 0.4 | 1 | 1.1 | 0.9
128 | 1 | 0.0022417 | 0.00056183 | 0 | 0 | 1 | 0.97981 | -0.38799 | 0.4 | 1 | 1.1 | 0.9
125 | 1 | 0.0018766 | 0.00047031 | 0 | 0 | 1 | 0.99173 | -0.15725 | 0.4 | 1 | 1.1 | 0.9
134 | 1 | 0.0069838 | 0.0017503 | 0 | 0 | 1 | 0.97991 | -0.38602 | 0.4 | 1 | 1.1 | 0.9
135 | 1 | 0.0017899 | 0.0004486 | 0 | 0 | 1 | 0.98033 | -0.37778 | 0.4 | 1 | 1.1 | 0.9
132 | 1 | 0.0013401 | 0.00033587 | 0 | 0 | 1 | 0.97831 | -0.41739 | 0.4 | 1 | 1.1 | 0.9
133 | 1 | 0.0045604 | 0.0011429 | 0 | 0 | 1 | 0.97831 | -0.41743 | 0.4 | 1 | 1.1 | 0.9
136 | 1 | 0 | 0 | 0 | 0 | 1 | 0.98073 | -0.3701 | 0.4 | 1 | 1.1 | 0.9
137 | 1 | 0 | 0 | 0 | 0 | 1 | 0.98016 | -0.38109 | 0.4 | 1 | 1.1 | 0.9
145 | 1 | 0.0048576 | 0.0012174 | 0 | 0 | 1 | 0.97983 | -0.38754 | 0.4 | 1 | 1.1 | 0.9
142 | 1 | 0.0018486 | 0.00046331 | 0 | 0 | 1 | 0.97918 | -0.40042 | 0.4 | 1 | 1.1 | 0.9
166 | 1 | 0 | 0 | 0 | 0 | 1 | 0.97942 | -0.39558 | 0.4 | 1 | 1.1 | 0.9
143 | 1 | 0 | 0 | 0 | 0 | 1 | 0.97882 | -0.40746 | 0.4 | 1 | 1.1 | 0.9
140 | 1 | 0.0038195 | 0.00095727 | 0 | 0 | 1 | 0.97872 | -0.40937 | 0.4 | 1 | 1.1 | 0.9
144 | 1 | 0.0051755 | 0.0012971 | 0 | 0 | 1 | 0.97821 | -0.41947 | 0.4 | 1 | 1.1 | 0.9
156 | 1 | 0.0095503 | 0.0023935 | 0 | 0 | 1 | 0.97799 | -0.42377 | 0.4 | 1 | 1.1 | 0.9
155 | 1 | 0.002811 | 0.00070449 | 0 | 0 | 1 | 0.97759 | -0.43148 | 0.4 | 1 | 1.1 | 0.9
167 | 1 | 0.003609 | 0.0009045 | 0 | 0 | 1 | 0.97927 | -0.3986 | 0.4 | 1 | 1.1 | 0.9
165 | 1 | 0.0013242 | 0.00033187 | 0 | 0 | 1 | 0.97906 | -0.4027 | 0.4 | 1 | 1.1 | 0.9
148 | 1 | 0.0026333 | 0.00065995 | 0 | 0 | 1 | 0.98178 | -0.34965 | 0.4 | 1 | 1.1 | 0.9
149 | 1 | 0.0011458 | 0.00028717 | 0 | 0 | 1 | 0.98154 | -0.3543 | 0.4 | 1 | 1.1 | 0.9
150 | 1 | 0.0031579 | 0.00079146 | 0 | 0 | 1 | 0.98147 | -0.35579 | 0.4 | 1 | 1.1 | 0.9
151 | 1 | 0.0045513 | 0.0011407 | 0 | 0 | 1 | 0.98126 | -0.35979 | 0.4 | 1 | 1.1 | 0.9
152 | 1 | 0.0033863 | 0.00084869 | 0 | 0 | 1 | 0.98123 | -0.36044 | 0.4 | 1 | 1.1 | 0.9
153 | 1 | 0.0022613 | 0.00056675 | 0 | 0 | 1 | 0.98115 | -0.36197 | 0.4 | 1 | 1.1 | 0.9
154 | 1 | 0.0011895 | 0.00029811 | 0 | 0 | 1 | 0.98115 | -0.36198 | 0.4 | 1 | 1.1 | 0.9
157 | 1 | 0.0015648 | 0.00039218 | 0 | 0 | 1 | 0.9772 | -0.43924 | 0.4 | 1 | 1.1 | 0.9
158 | 1 | 0.010659 | 0.0026713 | 0 | 0 | 1 | 0.97718 | -0.43962 | 0.4 | 1 | 1.1 | 0.9
159 | 1 | 0.0014087 | 0.00035306 | 0 | 0 | 1 | 0.97706 | -0.4419 | 0.4 | 1 | 1.1 | 0.9
160 | 1 | 0.002043 | 0.00051202 | 0 | 0 | 1 | 0.97704 | -0.44246 | 0.4 | 1 | 1.1 | 0.9
161 | 1 | 0.0014184 | 0.00035548 | 0 | 0 | 1 | 0.97703 | -0.44258 | 0.4 | 1 | 1.1 | 0.9
162 | 1 | 0.0029709 | 0.00074457 | 0 | 0 | 1 | 0.9789 | -0.40597 | 0.4 | 1 | 1.1 | 0.9
163 | 1 | 0.0023167 | 0.00058061 | 0 | 0 | 1 | 0.97892 | -0.40547 | 0.4 | 1 | 1.1 | 0.9
164 | 1 | 0.0043254 | 0.0010841 | 0 | 0 | 1 | 0.97901 | -0.40378 | 0.4 | 1 | 1.1 | 0.9
209 | 1 | 0.0026913 | 0.00067449 | 0 | 0 | 1 | 0.97645 | -0.45415 | 0.4 | 1 | 1.1 | 0.9
216 | 1 | 0 | 0 | 0 | 0 | 1 | 0.97487 | -0.48529 | 0.4 | 1 | 1.1 | 0.9
210 | 1 | 0.0022347 | 0.00056008 | 0 | 0 | 1 | 0.97643 | -0.45462 | 0.4 | 1 | 1.1 | 0.9
226 | 1 | 0.00042915 | 0.00010755 | 0 | 0 | 1 | 0.97755 | -0.43273 | 0.4 | 1 | 1.1 | 0.9
227 | 1 | 0.00041787 | 0.00010473 | 0 | 0 | 1 | 0.97742 | -0.43517 | 0.4 | 1 | 1.1 | 0.9
228 | 1 | 0.00052639 | 0.00013192 | 0 | 0 | 1 | 0.97742 | -0.43534 | 0.4 | 1 | 1.1 | 0.9
223 | 1 | 0.0010814 | 0.00027102 | 0 | 0 | 1 | 0.97722 | -0.43919 | 0.4 | 1 | 1.1 | 0.9
173 | 1 | 0.0047607 | 0.0011931 | 0 | 0 | 1 | 0.99102 | -0.16994 | 0.4 | 1 | 1.1 | 0.9
179 | 1 | 0.0013616 | 0.00034124 | 0 | 0 | 1 | 0.98374 | -0.30979 | 0.4 | 1 | 1.1 | 0.9
181 | 1 | 0.0016315 | 0.0004089 | 0 | 0 | 1 | 0.98368 | -0.31094 | 0.4 | 1 | 1.1 | 0.9
182 | 1 | 0.0010451 | 0.00026193 | 0 | 0 | 1 | 0.98366 | -0.31143 | 0.4 | 1 | 1.1 | 0.9
184 | 1 | 0.0015076 | 0.00037784 | 0 | 0 | 1 | 0.97022 | -0.57455 | 0.4 | 1 | 1.1 | 0.9
185 | 1 | 0.001436 | 0.0003599 | 0 | 0 | 1 | 0.9703 | -0.57297 | 0.4 | 1 | 1.1 | 0.9
186 | 1 | 0.0027433 | 0.00068753 | 0 | 0 | 1 | 0.97016 | -0.57576 | 0.4 | 1 | 1.1 | 0.9
191 | 1 | 0 | 0 | 0 | 0 | 1 | 0.97344 | -0.5128 | 0.4 | 1 | 1.1 | 0.9
192 | 1 | 0.0076704 | 0.0019224 | 0 | 0 | 1 | 0.97287 | -0.52396 | 0.4 | 1 | 1.1 | 0.9
193 | 1 | 0 | 0 | 0 | 0 | 1 | 0.97377 | -0.50629 | 0.4 | 1 | 1.1 | 0.9
202 | 1 | 0 | 0 | 0 | 0 | 1 | 0.97406 | -0.50052 | 0.4 | 1 | 1.1 | 0.9
203 | 1 | 0.0036036 | 0.00090314 | 0 | 0 | 1 | 0.97374 | -0.50671 | 0.4 | 1 | 1.1 | 0.9
199 | 1 | 0.0020878 | 0.00052325 | 0 | 0 | 1 | 0.97442 | -0.49328 | 0.4 | 1 | 1.1 | 0.9
200 | 1 | 0.0018421 | 0.00046166 | 0 | 0 | 1 | 0.97396 | -0.50243 | 0.4 | 1 | 1.1 | 0.9
194 | 1 | 0.001503 | 0.00037669 | 0 | 0 | 1 | 0.97554 | -0.47141 | 0.4 | 1 | 1.1 | 0.9
195 | 1 | 0.0024309 | 0.00060924 | 0 | 0 | 1 | 0.97491 | -0.48379 | 0.4 | 1 | 1.1 | 0.9
196 | 1 | 0.0024428 | 0.00061223 | 0 | 0 | 1 | 0.97566 | -0.46896 | 0.4 | 1 | 1.1 | 0.9
197 | 1 | 0.0014663 | 0.00036749 | 0 | 0 | 1 | 0.97483 | -0.48527 | 0.4 | 1 | 1.1 | 0.9
201 | 1 | 0.0067031 | 0.00168 | 0 | 0 | 1 | 0.9739 | -0.50367 | 0.4 | 1 | 1.1 | 0.9
211 | 1 | 0.0026448 | 0.00066286 | 0 | 0 | 1 | 0.97466 | -0.48938 | 0.4 | 1 | 1.1 | 0.9
212 | 1 | 0.00071936 | 0.00018029 | 0 | 0 | 1 | 0.97469 | -0.48895 | 0.4 | 1 | 1.1 | 0.9
213 | 1 | 0 | 0 | 0 | 0 | 1 | 0.97471 | -0.48843 | 0.4 | 1 | 1.1 | 0.9
214 | 1 | 0.0011042 | 0.00027673 | 0 | 0 | 1 | 0.97483 | -0.48612 | 0.4 | 1 | 1.1 | 0.9
215 | 1 | 0.0013001 | 0.00032584 | 0 | 0 | 1 | 0.97485 | -0.48577 | 0.4 | 1 | 1.1 | 0.9
217 | 1 | 0.001417 | 0.00035514 | 0 | 0 | 1 | 0.97695 | -0.44448 | 0.4 | 1 | 1.1 | 0.9
218 | 1 | 0 | 0 | 0 | 0 | 1 | 0.97693 | -0.44503 | 0.4 | 1 | 1.1 | 0.9
219 | 1 | 0.00014421 | 3.6143e-05 | 0 | 0 | 1 | 0.97697 | -0.4441 | 0.4 | 1 | 1.1 | 0.9
220 | 1 | 0.00016945 | 4.2469e-05 | 0 | 0 | 1 | 0.97688 | -0.44588 | 0.4 | 1 | 1.1 | 0.9
222 | 1 | 0.00038555 | 9.6629e-05 | 0 | 0 | 1 | 0.97681 | -0.44731 | 0.4 | 1 | 1.1 | 0.9
221 | 1 | 0.00016653 | 4.1735e-05 | 0 | 0 | 1 | 0.97681 | -0.44732 | 0.4 | 1 | 1.1 | 0.9

## generator_data
GEN_BUS | PG | QG | QMAX | QMIN | VG | MBASE | GEN_STATUS | PMAX | PMIN
87 | 0.45276 | 0.11653 | 10 | -10 | 1 | 100 | 1 | 10 | 0

## branch_data
F_BUS | T_BUS | BR_R | BR_X | BR_B | RATE_A | RATE_B | RATE_C | TAP | SHIFT | BR_STATUS | ANGMIN | ANGMAX | P_in | Q_in | P_out | Q_out
1 | 2 | 0.1625 | 0.104 | 2.7288e-10 | 0 | 0 | 0 | 0 | 0 | 1 | -90 | 90 | -0.0035209 | -0.0008825 | 0.0035209 | 0.00088249
2 | 3 | 1.6452 | 1.0529 | 2.7627e-09 | 0 | 0 | 0 | 0 | 0 | 1 | -90 | 90 | -0.0042652 | -0.001069 | 0.0042655 | 0.001069
3 | 4 | 2.1591 | 1.3818 | 3.6257e-09 | 0 | 0 | 0 | 0 | 0 | 1 | -90 | 90 | -0.0042655 | -0.001069 | 0.004266 | 0.0010689
4 | 5 | 1.8856 | 1.2068 | 3.1664e-09 | 0 | 0 | 0 | 0 | 0 | 1 | -90 | 90 | -0.0047685 | -0.0011949 | 0.004769 | 0.0011949
5 | 6 | 1.6594 | 1.062 | 2.7865e-09 | 0 | 0 | 0 | 0 | 0 | 1 | -90 | 90 | -0.005252 | -0.001316 | 0.0052525 | 0.001316
6 | 11 | 1.3138 | 0.84085 | 2.2063e-09 | 0 | 0 | 0 | 0 | 0 | 1 | -90 | 90 | -0.014443 | -0.0036195 | 0.014447 | 0.0036212
6 | 183 | 0.91992 | 0.58875 | 1.5448e-09 | 0 | 0 | 0 | 0 | 0 | 1 | -90 | 90 | 0.00161 | 0.00040341 | -0.00161 | -0.00040354
6 | 188 | 1.9614 | 1.2553 | 3.2937e-09 | 0 | 0 | 0 | 0 | 0 | 1 | -90 | 90 | 0.0075809 | 0.0019 | -0.0075796 | -0.0018995
11 | 9 | 2.2859 | 1.463 | 3.8386e-09 | 0 | 0 | 0 | 0 | 0 | 1 | -90 | 90 | -0.014951 | -0.0037477 | 0.014957 | 0.003751
188 | 187 | 1.6025 | 1.0256 | 2.691e-09 | 0 | 0 | 0 | 0 | 0 | 1 | -90 | 90 | 0.0070757 | 0.0017732 | -0.0070748 | -0.0017729
9 | 7 | 1.9513 | 1.2488 | 3.2768e-09 | 0 | 0 | 0 | 0 | 0 | 1 | -90 | 90 | -0.01603 | -0.00402 | 0.016036 | 0.0040233
187 | 185 | 0.33155 | 0.21219 | 5.5676e-10 | 0 | 0 | 0 | 0 | 0 | 1 | -90 | 90 | 0.0056873 | 0.0014251 | -0.0056872 | -0.0014251
7 | 8 | 1.4735 | 0.94303 | 2.4744e-09 | 0 | 0 | 0 | 0 | 0 | 1 | -90 | 90 | -0.017863 | -0.0044813 | 0.017868 | 0.0044845
8 | 10 | 0.3096 | 0.19814 | 5.199e-10 | 0 | 0 | 0 | 0 | 0 | 1 | -90 | 90 | -0.01953 | -0.004901 | 0.019531 | 0.0049018
10 | 12 | 0.37069 | 0.23724 | 6.2249e-10 | 0 | 0 | 0 | 0 | 0 | 1 | -90 | 90 | -0.02127 | -0.0053376 | 0.021272 | 0.0053387
12 | 13 | 1.7173 | 1.0991 | 2.8839e-09 | 0 | 0 | 0 | 0 | 0 | 1 | -90 | 90 | 0.0047726 | 0.0011958 | -0.0047722 | -0.0011958
12 | 14 | 1.7505 | 1.1203 | 2.9395e-09 | 0 | 0 | 0 | 0 | 0 | 1 | -90 | 90 | -0.026045 | -0.0065345 | 0.026058 | 0.0065428
13 | 15 | 1.1856 | 0.75879 | 1.991e-09 | 0 | 0 | 0 | 0 | 0 | 1 | -90 | 90 | 0.0030414 | 0.00076196 | -0.0030412 | -0.00076207
14 | 18 | 1.5331 | 0.98121 | 2.5746e-09 | 0 | 0 | 0 | 0 | 0 | 1 | -90 | 90 | -0.028212 | -0.0070825 | 0.028225 | 0.0070911
15 | 16 | 1.3472 | 0.86221 | 2.2623e-09 | 0 | 0 | 0 | 0 | 0 | 1 | -90 | 90 | 0.0015171 | 0.00038006 | -0.0015171 | -0.00038025
18 | 17 | 2.3148 | 1.4814 | 3.8871e-09 | 0 | 0 | 0 | 0 | 0 | 1 | -90 | 90 | -0.029793 | -0.007484 | 0.029816 | 0.0074984
17 | 19 | 0.69222 | 0.44302 | 1.1624e-09 | 0 | 0 | 0 | 0 | 0 | 1 | -90 | 90 | -0.031832 | -0.0080036 | 0.03184 | 0.0080085
19 | 20 | 3.4222 | 2.1902 | 5.7467e-09 | 0 | 0 | 0 | 0 | 0 | 1 | -90 | 90 | -0.033722 | -0.0084802 | 0.033766 | 0.0085076
20 | 21 | 2.8289 | 1.8105 | 4.7504e-09 | 0 | 0 | 0 | 0 | 0 | 1 | -90 | 90 | -0.035304 | -0.008893 | 0.035343 | 0.0089178
21 | 29 | 2.6048 | 1.6671 | 4.3742e-09 | 0 | 0 | 0 | 0 | 0 | 1 | -90 | 90 | -0.03692 | -0.0093127 | 0.036959 | 0.0093377
29 | 35 | 0.46229 | 0.29587 | 7.7631e-10 | 0 | 0 | 0 | 0 | 0 | 1 | -90 | 90 | -0.038409 | -0.0097011 | 0.038417 | 0.0097059
35 | 36 | 2.9336 | 1.8775 | 4.9263e-09 | 0 | 0 | 0 | 0 | 0 | 1 | -90 | 90 | -0.043882 | -0.011075 | 0.043944 | 0.011115
22 | 23 | 2.6828 | 1.717 | 4.5052e-09 | 0 | 0 | 0 | 0 | 0 | 1 | -90 | 90 | -0.018249 | -0.0045799 | 0.018259 | 0.0045859
22 | 24 | 0.42359 | 0.2711 | 7.1133e-10 | 0 | 0 | 0 | 0 | 0 | 1 | -90 | 90 | 0.01661 | 0.0041691 | -0.016608 | -0.0041683
23 | 25 | 1.1265 | 0.72098 | 1.8918e-09 | 0 | 0 | 0 | 0 | 0 | 1 | -90 | 90 | -0.021826 | -0.0054799 | 0.021832 | 0.0054836
24 | 26 | 3.2204 | 2.0611 | 5.4079e-09 | 0 | 0 | 0 | 0 | 0 | 1 | -90 | 90 | 0.015557 | 0.0039049 | -0.015549 | -0.0038998
25 | 28 | 3.2701 | 2.0928 | 5.4913e-09 | 0 | 0 | 0 | 0 | 0 | 1 | -90 | 90 | -0.021832 | -0.0054836 | 0.021849 | 0.0054942
26 | 190 | 7.8368 | 5.0156 | 1.316e-08 | 0 | 0 | 0 | 0 | 0 | 1 | -90 | 90 | 0.010652 | 0.0026724 | -0.010642 | -0.0026672
28 | 47 | 1.3137 | 0.84074 | 2.206e-09 | 0 | 0 | 0 | 0 | 0 | 1 | -90 | 90 | -0.021849 | -0.0054942 | 0.021856 | 0.0054985
190 | 189 | 0.13013 | 0.083285 | 2.1853e-10 | 0 | 0 | 0 | 0 | 0 | 1 | -90 | 90 | 0.0039272 | 0.00098433 | -0.0039272 | -0.00098434
27 | 33 | 1.0316 | 0.66025 | 1.7324e-09 | 0 | 0 | 0 | 0 | 0 | 1 | -90 | 90 | 0.040891 | 0.010306 | -0.040872 | -0.010294
27 | 34 | 4.2588 | 2.7256 | 7.1517e-09 | 0 | 0 | 0 | 0 | 0 | 1 | -90 | 90 | -0.048169 | -0.01213 | 0.048279 | 0.0122
27 | 31 | 3.514 | 2.249 | 5.901e-09 | 0 | 0 | 0 | 0 | 0 | 1 | -90 | 90 | 0.0072775 | 0.0018241 | -0.0072755 | -0.0018234
33 | 40 | 0.26679 | 0.17074 | 4.4801e-10 | 0 | 0 | 0 | 0 | 0 | 1 | -90 | 90 | 0.040872 | 0.010294 | -0.040867 | -0.010291
34 | 45 | 3.8307 | 2.4516 | 6.4328e-09 | 0 | 0 | 0 | 0 | 0 | 1 | -90 | 90 | -0.053274 | -0.013451 | 0.053395 | 0.013528
34 | 43 | 1.2325 | 0.78877 | 2.0696e-09 | 0 | 0 | 0 | 0 | 0 | 1 | -90 | 90 | 0.0049954 | 0.0012519 | -0.0049951 | -0.0012519
31 | 30 | 0.0078079 | 0.0049971 | 1.3112e-11 | 0 | 0 | 0 | 0 | 0 | 1 | -90 | 90 | 0.0042141 | 0.0010561 | -0.0042141 | -0.0010561
47 | 42 | 3.611 | 2.311 | 6.0639e-09 | 0 | 0 | 0 | 0 | 0 | 1 | -90 | 90 | -0.029092 | -0.0073121 | 0.029127 | 0.0073334
40 | 41 | 1.1318 | 0.72434 | 1.9006e-09 | 0 | 0 | 0 | 0 | 0 | 1 | -90 | 90 | 0.038587 | 0.0097193 | -0.038568 | -0.0097075
45 | 56 | 4.8921 | 3.1309 | 8.2152e-09 | 0 | 0 | 0 | 0 | 0 | 1 | -90 | 90 | -0.058924 | -0.014913 | 0.059111 | 0.015032
45 | 49 | 1.4063 | 0.90005 | 2.3616e-09 | 0 | 0 | 0 | 0 | 0 | 1 | -90 | 90 | 0.0055295 | 0.0013857 | -0.0055291 | -0.0013856
43 | 44 | 0.13538 | 0.086641 | 2.2733e-10 | 0 | 0 | 0 | 0 | 0 | 1 | -90 | 90 | 0.0026761 | 0.00067071 | -0.0026761 | -0.00067073
30 | 32 | 1.0394 | 0.6652 | 1.7454e-09 | 0 | 0 | 0 | 0 | 0 | 1 | -90 | 90 | 0.0025606 | 0.00064164 | -0.0025605 | -0.00064175
42 | 46 | 1.9513 | 1.2489 | 3.2768e-09 | 0 | 0 | 0 | 0 | 0 | 1 | -90 | 90 | 0.0073336 | 0.001838 | -0.0073324 | -0.0018376
42 | 41 | 1.3989 | 0.89529 | 2.3491e-09 | 0 | 0 | 0 | 0 | 0 | 1 | -90 | 90 | -0.03646 | -0.0091714 | 0.036481 | 0.0091844
36 | 37 | 0.73703 | 0.4717 | 1.2377e-09 | 0 | 0 | 0 | 0 | 0 | 1 | -90 | 90 | -0.045808 | -0.011582 | 0.045825 | 0.011593
56 | 176 | 0.29658 | 0.18981 | 4.9803e-10 | 0 | 0 | 0 | 0 | 0 | 1 | -90 | 90 | -0.11887 | -0.030227 | 0.11892 | 0.030256
56 | 177 | 1.7236 | 1.1031 | 2.8943e-09 | 0 | 0 | 0 | 0 | 0 | 1 | -90 | 90 | 0.059763 | 0.015195 | -0.059696 | -0.015152
49 | 48 | 0.33826 | 0.21649 | 5.6803e-10 | 0 | 0 | 0 | 0 | 0 | 1 | -90 | 90 | 0.0040314 | 0.0010102 | -0.0040313 | -0.0010103
37 | 38 | 2.8211 | 1.8055 | 4.7374e-09 | 0 | 0 | 0 | 0 | 0 | 1 | -90 | 90 | -0.047549 | -0.012025 | 0.047619 | 0.01207
38 | 39 | 1.1662 | 0.74636 | 1.9583e-09 | 0 | 0 | 0 | 0 | 0 | 1 | -90 | 90 | -0.049992 | -0.012664 | 0.050024 | 0.012685
39 | 180 | 1.2043 | 0.77074 | 2.0223e-09 | 0 | 0 | 0 | 0 | 0 | 1 | -90 | 90 | -0.050738 | -0.012864 | 0.050772 | 0.012885
180 | 178 | 1.0228 | 0.65458 | 1.7175e-09 | 0 | 0 | 0 | 0 | 0 | 1 | -90 | 90 | -0.052645 | -0.013355 | 0.052677 | 0.013374
178 | 179 | 0.3774 | 0.24154 | 6.3375e-10 | 0 | 0 | 0 | 0 | 0 | 1 | -90 | 90 | 0.0040384 | 0.0010116 | -0.0040384 | -0.0010116
178 | 177 | 1.393 | 0.89154 | 2.3393e-09 | 0 | 0 | 0 | 0 | 0 | 1 | -90 | 90 | -0.056715 | -0.014386 | 0.056764 | 0.014417
46 | 55 | 1.1014 | 0.70489 | 1.8495e-09 | 0 | 0 | 0 | 0 | 0 | 1 | -90 | 90 | 0.0052472 | 0.0013149 | -0.0052469 | -0.0013149
55 | 53 | 1.45 | 0.92801 | 2.435e-09 | 0 | 0 | 0 | 0 | 0 | 1 | -90 | 90 | 0.0036768 | 0.00092137 | -0.0036766 | -0.00092146
176 | 174 | 0.65457 | 0.41892 | 1.0992e-09 | 0 | 0 | 0 | 0 | 0 | 1 | -90 | 90 | -0.12028 | -0.030597 | 0.12038 | 0.030664
48 | 50 | 0.85753 | 0.54882 | 1.44e-09 | 0 | 0 | 0 | 0 | 0 | 1 | -90 | 90 | 0.0029634 | 0.00074261 | -0.0029633 | -0.0007427
53 | 51 | 0.21485 | 0.13751 | 3.608e-10 | 0 | 0 | 0 | 0 | 0 | 1 | -90 | 90 | 0.0018805 | 0.00047131 | -0.0018805 | -0.00047133
52 | 54 | 2.1365 | 1.3674 | 3.5878e-09 | 0 | 0 | 0 | 0 | 0 | 1 | -90 | 90 | -0.0015017 | -0.00037636 | 0.0015017 | 0.00037605
54 | 57 | 1.3391 | 0.85705 | 2.2488e-09 | 0 | 0 | 0 | 0 | 0 | 1 | -90 | 90 | -0.0023462 | -0.00058771 | 0.0023463 | 0.00058755
57 | 58 | 0.23257 | 0.14885 | 3.9055e-10 | 0 | 0 | 0 | 0 | 0 | 1 | -90 | 90 | -0.0046697 | -0.0011699 | 0.0046697 | 0.0011698
58 | 59 | 2.3263 | 1.4888 | 3.9064e-09 | 0 | 0 | 0 | 0 | 0 | 1 | -90 | 90 | -0.0054259 | -0.0013594 | 0.0054266 | 0.0013595
174 | 173 | 2.6245 | 1.6797 | 4.4072e-09 | 0 | 0 | 0 | 0 | 0 | 1 | -90 | 90 | -0.12178 | -0.031013 | 0.1222 | 0.031284
59 | 60 | 0.8127 | 0.52013 | 1.3647e-09 | 0 | 0 | 0 | 0 | 0 | 1 | -90 | 90 | -0.0066884 | -0.0016757 | 0.0066888 | 0.0016758
60 | 71 | 1.4586 | 0.9335 | 2.4494e-09 | 0 | 0 | 0 | 0 | 0 | 1 | -90 | 90 | -0.0078878 | -0.0019763 | 0.0078888 | 0.0019767
71 | 72 | 0.34796 | 0.22269 | 5.8431e-10 | 0 | 0 | 0 | 0 | 0 | 1 | -90 | 90 | -0.0088889 | -0.0022274 | 0.0088892 | 0.0022275
72 | 73 | 2.1322 | 1.3646 | 3.5806e-09 | 0 | 0 | 0 | 0 | 0 | 1 | -90 | 90 | -0.010465 | -0.0026225 | 0.010468 | 0.0026238
61 | 62 | 3.1006 | 1.9844 | 5.2068e-09 | 0 | 0 | 0 | 0 | 0 | 1 | -90 | 90 | 0.036179 | 0.0091254 | -0.036134 | -0.0090971
61 | 63 | 1.9199 | 1.2287 | 3.2241e-09 | 0 | 0 | 0 | 0 | 0 | 1 | -90 | 90 | -0.037022 | -0.0093366 | 0.037051 | 0.0093549
62 | 64 | 1.95 | 1.248 | 3.2746e-09 | 0 | 0 | 0 | 0 | 0 | 1 | -90 | 90 | 0.034774 | 0.0087561 | -0.034747 | -0.0087397
63 | 65 | 1.6814 | 1.0761 | 2.8235e-09 | 0 | 0 | 0 | 0 | 0 | 1 | -90 | 90 | -0.042006 | -0.010596 | 0.042039 | 0.010617
63 | 66 | 0.5351 | 0.34247 | 8.9858e-10 | 0 | 0 | 0 | 0 | 0 | 1 | -90 | 90 | 0.0049549 | 0.0012411 | -0.0049547 | -0.0012411
64 | 204 | 1.4594 | 0.93402 | 2.4507e-09 | 0 | 0 | 0 | 0 | 0 | 1 | -90 | 90 | 0.033093 | 0.0083251 | -0.033076 | -0.008314
65 | 77 | 3.3248 | 2.1279 | 5.5833e-09 | 0 | 0 | 0 | 0 | 0 | 1 | -90 | 90 | -0.048024 | -0.012117 | 0.048109 | 0.01217
66 | 68 | 2.1763 | 1.3929 | 3.6547e-09 | 0 | 0 | 0 | 0 | 0 | 1 | -90 | 90 | 0.0042598 | 0.0010669 | -0.0042593 | -0.001067
204 | 198 | 0.55807 | 0.35716 | 9.3714e-10 | 0 | 0 | 0 | 0 | 0 | 1 | -90 | 90 | 0.031286 | 0.0078655 | -0.03128 | -0.0078617
77 | 76 | 3.732 | 2.3885 | 6.267e-09 | 0 | 0 | 0 | 0 | 0 | 1 | -90 | 90 | -0.048109 | -0.01217 | 0.048204 | 0.012231
68 | 67 | 0.54333 | 0.34773 | 9.124e-10 | 0 | 0 | 0 | 0 | 0 | 1 | -90 | 90 | 0.0018357 | 0.00045956 | -0.0018356 | -0.00045963
198 | 196 | 1.9067 | 1.2203 | 3.2018e-09 | 0 | 0 | 0 | 0 | 0 | 1 | -90 | 90 | 0.029814 | 0.0074944 | -0.029795 | -0.0074826
76 | 78 | 1.7503 | 1.1202 | 2.9392e-09 | 0 | 0 | 0 | 0 | 0 | 1 | -90 | 90 | -0.079389 | -0.020065 | 0.07951 | 0.020142
76 | 75 | 2.9893 | 1.9131 | 5.0198e-09 | 0 | 0 | 0 | 0 | 0 | 1 | -90 | 90 | 0.031185 | 0.0078348 | -0.031153 | -0.0078149
67 | 69 | 2.7602 | 1.7665 | 4.6352e-09 | 0 | 0 | 0 | 0 | 0 | 1 | -90 | 90 | 0.00058622 | 0.00014648 | -0.00058621 | -0.00014692
73 | 74 | 0.087504 | 0.056002 | 1.4694e-10 | 0 | 0 | 0 | 0 | 0 | 1 | -90 | 90 | -0.011116 | -0.0027864 | 0.011117 | 0.0027864
74 | 75 | 2.9311 | 1.8759 | 4.9221e-09 | 0 | 0 | 0 | 0 | 0 | 1 | -90 | 90 | -0.023893 | -0.0059886 | 0.023912 | 0.006
78 | 82 | 2.4291 | 1.5546 | 4.079e-09 | 0 | 0 | 0 | 0 | 0 | 1 | -90 | 90 | 0.005453 | 0.0013657 | -0.0054522 | -0.0013655
78 | 79 | 0.75388 | 0.48248 | 1.266e-09 | 0 | 0 | 0 | 0 | 0 | 1 | -90 | 90 | -0.084963 | -0.021508 | 0.085022 | 0.021546
82 | 207 | 1.4971 | 0.95814 | 2.514e-09 | 0 | 0 | 0 | 0 | 0 | 1 | -90 | 90 | 0.0014545 | 0.0003643 | -0.0014544 | -0.00036452
82 | 205 | 3.7683 | 2.4117 | 6.3279e-09 | 0 | 0 | 0 | 0 | 0 | 1 | -90 | 90 | 0.0039978 | 0.0010013 | -0.0039971 | -0.0010014
79 | 80 | 2.0772 | 1.3294 | 3.4882e-09 | 0 | 0 | 0 | 0 | 0 | 1 | -90 | 90 | -0.087189 | -0.022089 | 0.087361 | 0.022199
205 | 206 | 2.6035 | 1.6663 | 4.372e-09 | 0 | 0 | 0 | 0 | 0 | 1 | -90 | 90 | 0.0027804 | 0.0006965 | -0.0027802 | -0.00069679
83 | 130 | 0.60135 | 0.38486 | 1.0098e-09 | 0 | 0 | 0 | 0 | 0 | 1 | -90 | 90 | 0.010813 | 0.0027104 | -0.010812 | -0.00271
83 | 129 | 1.6512 | 1.0568 | 2.7729e-09 | 0 | 0 | 0 | 0 | 0 | 1 | -90 | 90 | -0.010813 | -0.0027104 | 0.010815 | 0.0027115
130 | 131 | 0.66557 | 0.42597 | 1.1177e-09 | 0 | 0 | 0 | 0 | 0 | 1 | -90 | 90 | 0.0086569 | 0.0021698 | -0.0086563 | -0.0021696
129 | 127 | 0.44217 | 0.28299 | 7.4252e-10 | 0 | 0 | 0 | 0 | 0 | 1 | -90 | 90 | -0.015111 | -0.0037881 | 0.015112 | 0.0037888
80 | 81 | 0.78193 | 0.50044 | 1.3131e-09 | 0 | 0 | 0 | 0 | 0 | 1 | -90 | 90 | -0.091553 | -0.023249 | 0.091624 | 0.023295
81 | 84 | 0.17528 | 0.11218 | 2.9434e-10 | 0 | 0 | 0 | 0 | 0 | 1 | -90 | 90 | -0.093905 | -0.023866 | 0.093922 | 0.023877
84 | 85 | 3.1678 | 2.0274 | 5.3196e-09 | 0 | 0 | 0 | 0 | 0 | 1 | -90 | 90 | -0.094751 | -0.024085 | 0.095059 | 0.024282
85 | 93 | 0.074661 | 0.047783 | 3.7613e-10 | 0 | 0 | 0 | 0 | 0 | 1 | -90 | 90 | 0.20253 | 0.051635 | -0.2025 | -0.051614
85 | 91 | 0.47479 | 0.30387 | 2.3919e-09 | 0 | 0 | 0 | 0 | 0 | 1 | -90 | 90 | -0.29759 | -0.075917 | 0.29804 | 0.076207
131 | 132 | 0.79224 | 0.50703 | 1.3304e-09 | 0 | 0 | 0 | 0 | 0 | 1 | -90 | 90 | 0.0059007 | 0.0014789 | -0.0059004 | -0.0014788
127 | 126 | 1.054 | 0.67459 | 1.77e-09 | 0 | 0 | 0 | 0 | 0 | 1 | -90 | 90 | -0.015112 | -0.0037888 | 0.015115 | 0.0037903
126 | 124 | 2.1948 | 1.4047 | 3.6857e-09 | 0 | 0 | 0 | 0 | 0 | 1 | -90 | 90 | -0.019798 | -0.0049641 | 0.019808 | 0.0049699
93 | 94 | 1.6333 | 1.0453 | 2.7428e-09 | 0 | 0 | 0 | 0 | 0 | 1 | -90 | 90 | 0.0062545 | 0.0015675 | -0.0062538 | -0.0015674
93 | 95 | 0.3376 | 0.21607 | 1.7008e-09 | 0 | 0 | 0 | 0 | 0 | 1 | -90 | 90 | 0.19624 | 0.050047 | -0.1961 | -0.049957
91 | 92 | 0.68797 | 0.4403 | 1.1553e-09 | 0 | 0 | 0 | 0 | 0 | 1 | -90 | 90 | 0.0083577 | 0.0020947 | -0.0083572 | -0.0020945
91 | 89 | 0.60484 | 0.3871 | 3.0471e-09 | 0 | 0 | 0 | 0 | 0 | 1 | -90 | 90 | -0.3064 | -0.078301 | 0.30701 | 0.078692
95 | 122 | 0.40558 | 0.25957 | 2.0432e-09 | 0 | 0 | 0 | 0 | 0 | 1 | -90 | 90 | 0.19056 | 0.048568 | -0.1904 | -0.048467
89 | 87 | 0.59038 | 0.37784 | 2.9742e-09 | 0 | 0 | 0 | 0 | 0 | 1 | -90 | 90 | -0.31224 | -0.080003 | 0.31286 | 0.080397
86 | 87 | 0.48566 | 0.31082 | 2.4467e-09 | 0 | 0 | 0 | 0 | 0 | 1 | -90 | 90 | -0.13741 | -0.035475 | 0.1375 | 0.035537
86 | 88 | 0.12789 | 0.081847 | 6.4427e-10 | 0 | 0 | 0 | 0 | 0 | 1 | -90 | 90 | 0.13583 | 0.03508 | -0.13581 | -0.035064
88 | 90 | 0.83479 | 0.53427 | 4.2055e-09 | 0 | 0 | 0 | 0 | 0 | 1 | -90 | 90 | 0.13398 | 0.034607 | -0.13382 | -0.034505
90 | 96 | 0.5352 | 0.34253 | 8.9874e-10 | 0 | 0 | 0 | 0 | 0 | 1 | -90 | 90 | 0.1317 | 0.033972 | -0.1316 | -0.033908
96 | 172 | 2.1601 | 1.3825 | 3.6274e-09 | 0 | 0 | 0 | 0 | 0 | 1 | -90 | 90 | 0.13009 | 0.03353 | -0.12969 | -0.03328
96 | 170 | 1.7313 | 1.108 | 2.9072e-09 | 0 | 0 | 0 | 0 | 0 | 1 | -90 | 90 | 0.0015097 | 0.00037798 | -0.0015096 | -0.00037824
172 | 175 | 1.5067 | 0.9643 | 2.5302e-09 | 0 | 0 | 0 | 0 | 0 | 1 | -90 | 90 | 0.12764 | 0.032764 | -0.12737 | -0.032595
170 | 171 | 0.64764 | 0.41449 | 1.0876e-09 | 0 | 0 | 0 | 0 | 0 | 1 | -90 | 90 | 0.00069671 | 0.0001745 | -0.0006967 | -0.00017461
122 | 121 | 0.16471 | 0.10542 | 8.298e-10 | 0 | 0 | 0 | 0 | 0 | 1 | -90 | 90 | 0.18979 | 0.048314 | -0.18973 | -0.048273
116 | 117 | 0.73711 | 0.47175 | 1.2378e-09 | 0 | 0 | 0 | 0 | 0 | 1 | -90 | 90 | -0.0090287 | -0.0022626 | 0.0090293 | 0.0022629
116 | 115 | 0.98715 | 0.63177 | 1.6577e-09 | 0 | 0 | 0 | 0 | 0 | 1 | -90 | 90 | 0.0090287 | 0.0022626 | -0.0090278 | -0.0022622
117 | 121 | 0.44279 | 0.28338 | 2.2307e-09 | 0 | 0 | 0 | 0 | 0 | 1 | -90 | 90 | -0.1849 | -0.047 | 0.18507 | 0.047105
117 | 118 | 0.23713 | 0.15177 | 1.1946e-09 | 0 | 0 | 0 | 0 | 0 | 1 | -90 | 90 | 0.17587 | 0.044737 | -0.17579 | -0.044687
115 | 114 | 0.88663 | 0.56744 | 1.4889e-09 | 0 | 0 | 0 | 0 | 0 | 1 | -90 | 90 | 0.0075346 | 0.001888 | -0.007534 | -0.0018878
121 | 123 | 1.2688 | 0.81201 | 2.1306e-09 | 0 | 0 | 0 | 0 | 0 | 1 | -90 | 90 | 0.0046624 | 0.0011683 | -0.0046621 | -0.0011684
175 | 173 | 0.22711 | 0.14535 | 3.8138e-10 | 0 | 0 | 0 | 0 | 0 | 1 | -90 | 90 | 0.127 | 0.032503 | -0.12696 | -0.032477
97 | 98 | 0.7452 | 0.47693 | 1.2514e-09 | 0 | 0 | 0 | 0 | 0 | 1 | -90 | 90 | 0.0019822 | 0.00049668 | -0.0019821 | -0.00049678
97 | 99 | 1.4259 | 0.91258 | 2.3945e-09 | 0 | 0 | 0 | 0 | 0 | 1 | -90 | 90 | -0.0033706 | -0.00084467 | 0.0033708 | 0.00084455
99 | 101 | 0.4807 | 0.30765 | 8.0723e-10 | 0 | 0 | 0 | 0 | 0 | 1 | -90 | 90 | -0.024097 | -0.0060468 | 0.0241 | 0.0060487
99 | 102 | 2.0643 | 1.3212 | 3.4666e-09 | 0 | 0 | 0 | 0 | 0 | 1 | -90 | 90 | 0.020726 | 0.0052023 | -0.020717 | -0.0051964
101 | 107 | 1.5403 | 0.98579 | 2.5866e-09 | 0 | 0 | 0 | 0 | 0 | 1 | -90 | 90 | 0.0034823 | 0.00087259 | -0.0034821 | -0.0008727
101 | 104 | 2.3852 | 1.5265 | 4.0053e-09 | 0 | 0 | 0 | 0 | 0 | 1 | -90 | 90 | -0.027583 | -0.0069213 | 0.027603 | 0.0069338
102 | 169 | 2.8054 | 1.7954 | 4.7109e-09 | 0 | 0 | 0 | 0 | 0 | 1 | -90 | 90 | 0.018286 | 0.0045871 | -0.018275 | -0.0045809
107 | 168 | 0.17791 | 0.11386 | 2.9875e-10 | 0 | 0 | 0 | 0 | 0 | 1 | -90 | 90 | 0.0013219 | 0.00033128 | -0.0013219 | -0.00033131
104 | 105 | 0.42978 | 0.27506 | 7.2172e-10 | 0 | 0 | 0 | 0 | 0 | 1 | -90 | 90 | -0.0292 | -0.007334 | 0.029204 | 0.0073366
169 | 208 | 19.3167 | 12.3627 | 3.2438e-08 | 0 | 0 | 0 | 0 | 0 | 1 | -90 | 90 | 0.011856 | 0.0029789 | -0.011826 | -0.0029627
169 | 225 | 25.4167 | 16.2667 | 4.2681e-08 | 0 | 0 | 0 | 0 | 0 | 1 | -90 | 90 | 0.0049078 | 0.0012232 | -0.004901 | -0.001223
103 | 111 | 0.82751 | 0.5296 | 1.3896e-09 | 0 | 0 | 0 | 0 | 0 | 1 | -90 | 90 | -0.0012926 | -0.00032395 | 0.0012926 | 0.00032383
111 | 112 | 0.18863 | 0.12072 | 3.1676e-10 | 0 | 0 | 0 | 0 | 0 | 1 | -90 | 90 | -0.0020208 | -0.00050633 | 0.0020208 | 0.00050631
105 | 106 | 1.0211 | 0.65348 | 1.7146e-09 | 0 | 0 | 0 | 0 | 0 | 1 | -90 | 90 | -0.031411 | -0.0078897 | 0.031422 | 0.0078966
208 | 209 | 0.060728 | 0.038866 | 1.0198e-10 | 0 | 0 | 0 | 0 | 0 | 1 | -90 | 90 | 0.004926 | 0.0012345 | -0.004926 | -0.0012345
208 | 216 | 23.0555 | 14.7555 | 3.8716e-08 | 0 | 0 | 0 | 0 | 0 | 1 | -90 | 90 | 0.0057776 | 0.001447 | -0.005769 | -0.0014451
225 | 226 | 2.5572 | 1.6366 | 4.2942e-09 | 0 | 0 | 0 | 0 | 0 | 1 | -90 | 90 | 0.0047399 | 0.0011826 | -0.0047393 | -0.0011826
112 | 113 | 1.4806 | 0.94757 | 2.4863e-09 | 0 | 0 | 0 | 0 | 0 | 1 | -90 | 90 | -0.0029017 | -0.00072708 | 0.0029018 | 0.00072692
106 | 108 | 3.518 | 2.2515 | 5.9077e-09 | 0 | 0 | 0 | 0 | 0 | 1 | -90 | 90 | -0.032734 | -0.0082255 | 0.032776 | 0.0082516
108 | 109 | 0.95254 | 0.60963 | 1.5996e-09 | 0 | 0 | 0 | 0 | 0 | 1 | -90 | 90 | 0.0311 | 0.0078082 | -0.031089 | -0.0078019
108 | 110 | 1.4702 | 0.94095 | 2.4689e-09 | 0 | 0 | 0 | 0 | 0 | 1 | -90 | 90 | -0.063875 | -0.01606 | 0.063941 | 0.016102
109 | 146 | 2.1103 | 1.3506 | 3.5437e-09 | 0 | 0 | 0 | 0 | 0 | 1 | -90 | 90 | 0.027054 | 0.0067905 | -0.027037 | -0.0067799
110 | 139 | 0.8437 | 0.53997 | 1.4168e-09 | 0 | 0 | 0 | 0 | 0 | 1 | -90 | 90 | -0.066914 | -0.016847 | 0.066956 | 0.016873
146 | 147 | 0.14362 | 0.091914 | 2.4117e-10 | 0 | 0 | 0 | 0 | 0 | 1 | -90 | 90 | 0.025033 | 0.0062777 | -0.025032 | -0.0062771
139 | 141 | 0.85663 | 0.54824 | 2.877e-09 | 0 | 0 | 0 | 0 | 0 | 1 | -90 | 90 | -0.16029 | -0.04047 | 0.16054 | 0.040624
139 | 138 | 2.0815 | 1.3322 | 3.4954e-09 | 0 | 0 | 0 | 0 | 0 | 1 | -90 | 90 | 0.093338 | 0.023597 | -0.093139 | -0.02347
147 | 148 | 1.1156 | 0.71395 | 1.8733e-09 | 0 | 0 | 0 | 0 | 0 | 1 | -90 | 90 | 0.018337 | 0.004599 | -0.018332 | -0.0045965
141 | 120 | 0.77013 | 0.49288 | 3.8798e-09 | 0 | 0 | 0 | 0 | 0 | 1 | -90 | 90 | -0.16969 | -0.042919 | 0.16993 | 0.043073
138 | 136 | 1.7207 | 1.1012 | 2.8894e-09 | 0 | 0 | 0 | 0 | 0 | 1 | -90 | 90 | 0.09085 | 0.022897 | -0.090694 | -0.022797
113 | 114 | 1.1592 | 0.7419 | 1.9466e-09 | 0 | 0 | 0 | 0 | 0 | 1 | -90 | 90 | -0.0041416 | -0.0010376 | 0.0041418 | 0.0010376
118 | 119 | 0.67999 | 0.4352 | 3.4257e-09 | 0 | 0 | 0 | 0 | 0 | 1 | -90 | 90 | 0.17438 | 0.044332 | -0.17415 | -0.044188
123 | 125 | 0.4793 | 0.30675 | 8.0488e-10 | 0 | 0 | 0 | 0 | 0 | 1 | -90 | 90 | 0.0018766 | 0.00047025 | -0.0018766 | -0.00047031
119 | 120 | 0.47053 | 0.30114 | 2.3704e-09 | 0 | 0 | 0 | 0 | 0 | 1 | -90 | 90 | 0.17008 | 0.043168 | -0.16993 | -0.043073
124 | 128 | 1.2888 | 0.82484 | 2.1643e-09 | 0 | 0 | 0 | 0 | 0 | 1 | -90 | 90 | -0.019808 | -0.0049699 | 0.019813 | 0.0049732
128 | 134 | 0.38357 | 0.24549 | 6.4412e-10 | 0 | 0 | 0 | 0 | 0 | 1 | -90 | 90 | -0.022055 | -0.0055351 | 0.022057 | 0.0055363
134 | 135 | 1.2226 | 0.78248 | 2.0531e-09 | 0 | 0 | 0 | 0 | 0 | 1 | -90 | 90 | -0.029041 | -0.0072867 | 0.029052 | 0.0072938
135 | 136 | 1.0742 | 0.68748 | 1.8038e-09 | 0 | 0 | 0 | 0 | 0 | 1 | -90 | 90 | -0.030842 | -0.0077424 | 0.030853 | 0.0077494
132 | 133 | 0.032536 | 0.020823 | 5.4637e-11 | 0 | 0 | 0 | 0 | 0 | 1 | -90 | 90 | 0.0045603 | 0.001143 | -0.0045603 | -0.001143
136 | 137 | 0.79297 | 0.5075 | 1.3316e-09 | 0 | 0 | 0 | 0 | 0 | 1 | -90 | 90 | 0.05984 | 0.015048 | -0.059809 | -0.015028
137 | 145 | 1.4298 | 0.91506 | 2.401e-09 | 0 | 0 | 0 | 0 | 0 | 1 | -90 | 90 | 0.01942 | 0.0048718 | -0.019414 | -0.0048682
137 | 142 | 2.0634 | 1.3206 | 3.465e-09 | 0 | 0 | 0 | 0 | 0 | 1 | -90 | 90 | 0.040389 | 0.010156 | -0.040352 | -0.010132
145 | 166 | 2.3772 | 1.5214 | 3.9919e-09 | 0 | 0 | 0 | 0 | 0 | 1 | -90 | 90 | 0.014557 | 0.0036508 | -0.014551 | -0.0036476
142 | 143 | 0.78566 | 0.50283 | 1.3193e-09 | 0 | 0 | 0 | 0 | 0 | 1 | -90 | 90 | 0.038503 | 0.0096691 | -0.03849 | -0.0096609
166 | 167 | 3.602 | 2.3053 | 6.0488e-09 | 0 | 0 | 0 | 0 | 0 | 1 | -90 | 90 | 0.0036095 | 0.00090427 | -0.0036089 | -0.00090452
166 | 165 | 2.7963 | 1.7896 | 4.6958e-09 | 0 | 0 | 0 | 0 | 0 | 1 | -90 | 90 | 0.010942 | 0.0027433 | -0.010938 | -0.0027414
143 | 144 | 1.489 | 0.95297 | 2.5005e-09 | 0 | 0 | 0 | 0 | 0 | 1 | -90 | 90 | 0.03467 | 0.0087038 | -0.03465 | -0.0086913
143 | 140 | 2.1496 | 1.3757 | 3.6098e-09 | 0 | 0 | 0 | 0 | 0 | 1 | -90 | 90 | 0.0038198 | 0.00095716 | -0.0038195 | -0.00095729
144 | 156 | 0.62549 | 0.40031 | 1.0504e-09 | 0 | 0 | 0 | 0 | 0 | 1 | -90 | 90 | 0.029475 | 0.0073942 | -0.029469 | -0.0073904
156 | 155 | 1.6597 | 1.0622 | 2.787e-09 | 0 | 0 | 0 | 0 | 0 | 1 | -90 | 90 | 0.019919 | 0.0049969 | -0.019911 | -0.0049925
155 | 157 | 1.9442 | 1.2443 | 3.2648e-09 | 0 | 0 | 0 | 0 | 0 | 1 | -90 | 90 | 0.0171 | 0.004288 | -0.017094 | -0.0042842
165 | 164 | 0.48374 | 0.30959 | 8.1233e-10 | 0 | 0 | 0 | 0 | 0 | 1 | -90 | 90 | 0.0096138 | 0.0024095 | -0.0096133 | -0.0024093
148 | 149 | 1.279 | 0.81858 | 2.1478e-09 | 0 | 0 | 0 | 0 | 0 | 1 | -90 | 90 | 0.015699 | 0.0039366 | -0.015696 | -0.0039346
149 | 150 | 0.44255 | 0.28323 | 7.4316e-10 | 0 | 0 | 0 | 0 | 0 | 1 | -90 | 90 | 0.01455 | 0.0036474 | -0.014549 | -0.0036468
150 | 151 | 1.5165 | 0.97054 | 2.5466e-09 | 0 | 0 | 0 | 0 | 0 | 1 | -90 | 90 | 0.011391 | 0.0028553 | -0.011389 | -0.0028542
151 | 152 | 0.41111 | 0.26311 | 6.9036e-10 | 0 | 0 | 0 | 0 | 0 | 1 | -90 | 90 | 0.0068375 | 0.0017135 | -0.0068373 | -0.0017134
152 | 153 | 1.9076 | 1.2209 | 3.2034e-09 | 0 | 0 | 0 | 0 | 0 | 1 | -90 | 90 | 0.003451 | 0.00086472 | -0.0034508 | -0.00086487
153 | 154 | 0.032593 | 0.02086 | 5.4733e-11 | 0 | 0 | 0 | 0 | 0 | 1 | -90 | 90 | 0.0011895 | 0.00029811 | -0.0011895 | -0.00029812
157 | 158 | 0.10411 | 0.066629 | 1.7483e-10 | 0 | 0 | 0 | 0 | 0 | 1 | -90 | 90 | 0.015529 | 0.003892 | -0.015529 | -0.0038919
158 | 159 | 2.0084 | 1.2854 | 3.3726e-09 | 0 | 0 | 0 | 0 | 0 | 1 | -90 | 90 | 0.0048706 | 0.0012205 | -0.0048701 | -0.0012205
159 | 160 | 0.69175 | 0.44272 | 1.1616e-09 | 0 | 0 | 0 | 0 | 0 | 1 | -90 | 90 | 0.0034614 | 0.00086741 | -0.0034613 | -0.00086746
160 | 161 | 0.36781 | 0.2354 | 6.1765e-10 | 0 | 0 | 0 | 0 | 0 | 1 | -90 | 90 | 0.0014184 | 0.00035543 | -0.0014184 | -0.00035549
162 | 163 | 0.72693 | 0.46524 | 1.2207e-09 | 0 | 0 | 0 | 0 | 0 | 1 | -90 | 90 | -0.0029708 | -0.00074458 | 0.0029709 | 0.00074451
163 | 164 | 1.3707 | 0.87728 | 2.3019e-09 | 0 | 0 | 0 | 0 | 0 | 1 | -90 | 90 | -0.0052875 | -0.0013251 | 0.0052879 | 0.0013252
209 | 210 | 0.89046 | 0.56989 | 1.4953e-09 | 0 | 0 | 0 | 0 | 0 | 1 | -90 | 90 | 0.0022347 | 0.00055998 | -0.0022347 | -0.00056009
216 | 214 | 0.78904 | 0.50498 | 1.325e-09 | 0 | 0 | 0 | 0 | 0 | 1 | -90 | 90 | 0.0044689 | 0.0011195 | -0.0044688 | -0.0011195
216 | 215 | 1.5671 | 1.003 | 2.6316e-09 | 0 | 0 | 0 | 0 | 0 | 1 | -90 | 90 | 0.0013001 | 0.00032562 | -0.0013001 | -0.00032585
226 | 227 | 2.4186 | 1.5479 | 4.0614e-09 | 0 | 0 | 0 | 0 | 0 | 1 | -90 | 90 | 0.0043101 | 0.001075 | -0.0043096 | -0.0010751
227 | 228 | 0.18177 | 0.11633 | 3.0524e-10 | 0 | 0 | 0 | 0 | 0 | 1 | -90 | 90 | 0.0038918 | 0.00097039 | -0.0038917 | -0.0009704
228 | 223 | 4.8866 | 3.1274 | 8.2059e-09 | 0 | 0 | 0 | 0 | 0 | 1 | -90 | 90 | 0.0033654 | 0.00083847 | -0.0033648 | -0.00083886
223 | 219 | 9.1659 | 5.8662 | 1.5392e-08 | 0 | 0 | 0 | 0 | 0 | 1 | -90 | 90 | 0.0022834 | 0.00056783 | -0.0022829 | -0.00056896
179 | 181 | 1.8554 | 1.1875 | 3.1158e-09 | 0 | 0 | 0 | 0 | 0 | 1 | -90 | 90 | 0.0026768 | 0.00067032 | -0.0026766 | -0.00067053
181 | 182 | 2.018 | 1.2915 | 3.3887e-09 | 0 | 0 | 0 | 0 | 0 | 1 | -90 | 90 | 0.0010451 | 0.00026162 | -0.0010451 | -0.00026193
184 | 185 | 1.567 | 1.0029 | 2.6314e-09 | 0 | 0 | 0 | 0 | 0 | 1 | -90 | 90 | -0.0042509 | -0.0010652 | 0.0042512 | 0.0010652
184 | 186 | 1.8626 | 1.192 | 3.1277e-09 | 0 | 0 | 0 | 0 | 0 | 1 | -90 | 90 | 0.0027433 | 0.00068738 | -0.0027432 | -0.00068757
191 | 192 | 6.1772 | 3.9534 | 1.0373e-08 | 0 | 0 | 0 | 0 | 0 | 1 | -90 | 90 | 0.0076743 | 0.0019241 | -0.0076702 | -0.0019225
191 | 193 | 3.6057 | 2.3077 | 6.055e-09 | 0 | 0 | 0 | 0 | 0 | 1 | -90 | 90 | -0.0076743 | -0.0019241 | 0.0076767 | 0.001925
193 | 202 | 2.1755 | 1.3923 | 3.6532e-09 | 0 | 0 | 0 | 0 | 0 | 1 | -90 | 90 | -0.01128 | -0.0028282 | 0.011283 | 0.0028298
193 | 203 | 0.4942 | 0.31629 | 8.299e-10 | 0 | 0 | 0 | 0 | 0 | 1 | -90 | 90 | 0.0036036 | 0.00090314 | -0.0036035 | -0.00090317
202 | 199 | 1.5538 | 0.99445 | 2.6093e-09 | 0 | 0 | 0 | 0 | 0 | 1 | -90 | 90 | -0.01983 | -0.004972 | 0.019836 | 0.0049761
202 | 200 | 0.95459 | 0.61094 | 1.603e-09 | 0 | 0 | 0 | 0 | 0 | 1 | -90 | 90 | 0.0085461 | 0.0021422 | -0.0085454 | -0.0021418
199 | 197 | 1.5548 | 0.9951 | 2.611e-09 | 0 | 0 | 0 | 0 | 0 | 1 | -90 | 90 | -0.021924 | -0.0054994 | 0.021932 | 0.0055045
200 | 201 | 0.78381 | 0.50164 | 1.3162e-09 | 0 | 0 | 0 | 0 | 0 | 1 | -90 | 90 | 0.0067033 | 0.0016801 | -0.0067029 | -0.00168
194 | 195 | 2.0454 | 1.309 | 3.4347e-09 | 0 | 0 | 0 | 0 | 0 | 1 | -90 | 90 | 0.025847 | 0.0064917 | -0.025831 | -0.0064822
194 | 196 | 0.38245 | 0.24477 | 6.4224e-10 | 0 | 0 | 0 | 0 | 0 | 1 | -90 | 90 | -0.027349 | -0.0068684 | 0.027353 | 0.0068703
195 | 197 | 0.27058 | 0.17317 | 4.5438e-10 | 0 | 0 | 0 | 0 | 0 | 1 | -90 | 90 | 0.0234 | 0.005873 | -0.023399 | -0.005872
211 | 212 | 0.68701 | 0.43969 | 1.1537e-09 | 0 | 0 | 0 | 0 | 0 | 1 | -90 | 90 | -0.0026448 | -0.00066288 | 0.0026448 | 0.0006628
212 | 213 | 0.66628 | 0.42642 | 1.1189e-09 | 0 | 0 | 0 | 0 | 0 | 1 | -90 | 90 | -0.0033642 | -0.0008431 | 0.0033642 | 0.00084304
213 | 214 | 2.9187 | 1.8679 | 4.9012e-09 | 0 | 0 | 0 | 0 | 0 | 1 | -90 | 90 | -0.0033642 | -0.00084304 | 0.0033646 | 0.00084281
217 | 218 | 3.2463 | 2.0776 | 5.4514e-09 | 0 | 0 | 0 | 0 | 0 | 1 | -90 | 90 | 0.00072161 | 0.00017776 | -0.00072159 | -0.00017827
217 | 219 | 0.74762 | 0.47847 | 1.2554e-09 | 0 | 0 | 0 | 0 | 0 | 1 | -90 | 90 | -0.0021386 | -0.00053292 | 0.0021387 | 0.00053282
218 | 220 | 4.9979 | 3.1986 | 8.3928e-09 | 0 | 0 | 0 | 0 | 0 | 1 | -90 | 90 | 0.00072159 | 0.00017827 | -0.00072156 | -0.00017905
220 | 222 | 11.0753 | 7.0882 | 1.8598e-08 | 0 | 0 | 0 | 0 | 0 | 1 | -90 | 90 | 0.00055211 | 0.00013658 | -0.00055207 | -0.00013833
222 | 221 | 0.21393 | 0.13691 | 3.5924e-10 | 0 | 0 | 0 | 0 | 0 | 1 | -90 | 90 | 0.00016652 | 4.1702e-05 | -0.00016652 | -4.1736e-05