## bus_data
BUS_I | BUS_TYPE | Pd | Qd | Gs | Bs | area | Vm | Va | baseKV | zone | Vmax | Vmin
1 | 1 | 0.010062 | 0.0025218 | 0 | 0 | 1 | 0.97155 | -0.55017 | 0.4 | 1 | 1.1 | 0.9
2 | 1 | 0 | 0 | 0 | 0 | 1 | 0.97185 | -0.54435 | 0.4 | 1 | 1.1 | 0.9
364 | 1 | 0.00043983 | 0.00011023 | 0 | 0 | 1 | 0.97854 | -0.41275 | 0.4 | 1 | 1.1 | 0.9
4 | 1 | 0.00068803 | 0.00017244 | 0 | 0 | 1 | 0.9828 | -0.3297 | 0.4 | 1 | 1.1 | 0.9
5 | 1 | 0.0011997 | 0.00030066 | 0 | 0 | 1 | 0.98336 | -0.31871 | 0.4 | 1 | 1.1 | 0.9
6 | 1 | 0 | 0 | 0 | 0 | 1 | 0.98232 | -0.33903 | 0.4 | 1 | 1.1 | 0.9
7 | 1 | 0 | 0 | 0 | 0 | 1 | 0.98391 | -0.30806 | 0.4 | 1 | 1.1 | 0.9
367 | 1 | 0.0013707 | 0.00034352 | 0 | 0 | 1 | 0.97989 | -0.38642 | 0.4 | 1 | 1.1 | 0.9
8 | 1 | 0.00077385 | 0.00019395 | 0 | 0 | 1 | 0.98427 | -0.30099 | 0.4 | 1 | 1.1 | 0.9
357 | 1 | 0.0019047 | 0.00047735 | 0 | 0 | 1 | 0.98978 | -0.19483 | 0.4 | 1 | 1.1 | 0.9
33 | 1 | 0.0014078 | 0.00035282 | 0 | 0 | 1 | 0.97554 | -0.47152 | 0.4 | 1 | 1.1 | 0.9
34 | 1 | 0.00098031 | 0.00024569 | 0 | 0 | 1 | 0.97598 | -0.46295 | 0.4 | 1 | 1.1 | 0.9
35 | 1 | 0 | 0 | 0 | 0 | 1 | 0.97544 | -0.47359 | 0.4 | 1 | 1.1 | 0.9
36 | 1 | 0.0019595 | 0.00049109 | 0 | 0 | 1 | 0.97638 | -0.45502 | 0.4 | 1 | 1.1 | 0.9
37 | 1 | 0.0011758 | 0.00029468 | 0 | 0 | 1 | 0.9752 | -0.47818 | 0.4 | 1 | 1.1 | 0.9
38 | 1 | 0.0030638 | 0.00076785 | 0 | 0 | 1 | 0.97501 | -0.48203 | 0.4 | 1 | 1.1 | 0.9
183 | 1 | 0.0011111 | 0.00027847 | 0 | 0 | 1 | 0.97662 | -0.45041 | 0.4 | 1 | 1.1 | 0.9
105 | 1 | 0.0015068 | 0.00037764 | 0 | 0 | 1 | 0.97502 | -0.48179 | 0.4 | 1 | 1.1 | 0.9
71 | 1 | 0.0012327 | 0.00030895 | 0 | 0 | 1 | 0.97481 | -0.48598 | 0.4 | 1 | 1.1 | 0.9
39 | 1 | 0.00064289 | 0.00016112 | 0 | 0 | 1 | 0.98889 | -0.21182 | 0.4 | 1 | 1.1 | 0.9
41 | 1 | 0 | 0 | 0 | 0 | 1 | 0.9889 | -0.21165 | 0.4 | 1 | 1.1 | 0.9
40 | 1 | 0 | 0 | 0 | 0 | 1 | 0.99217 | -0.14886 | 0.4 | 1 | 1.1 | 0.9
42 | 1 | 0 | 0 | 0 | 0 | 1 | 0.99183 | -0.15545 | 0.4 | 1 | 1.1 | 0.9
43 | 1 | 0.0014312 | 0.0003587 | 0 | 0 | 1 | 0.99235 | -0.1454 | 0.4 | 1 | 1.1 | 0.9
44 | 1 | 0.0010172 | 0.00025494 | 0 | 0 | 1 | 0.98825 | -0.22404 | 0.4 | 1 | 1.1 | 0.9
45 | 1 | 0.0012557 | 0.0003147 | 0 | 0 | 1 | 0.98971 | -0.19599 | 0.4 | 1 | 1.1 | 0.9
154 | 1 | 0.0043618 | 0.0010932 | 0 | 0 | 1 | 0.99155 | -0.16073 | 0.4 | 1 | 1.1 | 0.9
151 | 1 | 0.0011207 | 0.00028088 | 0 | 0 | 1 | 0.99166 | -0.1587 | 0.4 | 1 | 1.1 | 0.9
114 | 1 | 0.0012657 | 0.00031722 | 0 | 0 | 1 | 0.99265 | -0.13975 | 0.4 | 1 | 1.1 | 0.9
148 | 1 | 0.00097053 | 0.00024324 | 0 | 0 | 1 | 0.98516 | -0.28377 | 0.4 | 1 | 1.1 | 0.9
123 | 1 | 0 | 0 | 0 | 0 | 1 | 0.99048 | -0.18133 | 0.4 | 1 | 1.1 | 0.9
54 | 1 | 0.0024436 | 0.00061243 | 0 | 0 | 1 | 0.97982 | -0.38772 | 0.4 | 1 | 1.1 | 0.9
55 | 1 | 0.0030037 | 0.00075281 | 0 | 0 | 1 | 0.9798 | -0.3881 | 0.4 | 1 | 1.1 | 0.9
56 | 1 | 0.0019779 | 0.00049571 | 0 | 0 | 1 | 0.9799 | -0.38615 | 0.4 | 1 | 1.1 | 0.9
57 | 1 | 0.0011352 | 0.00028451 | 0 | 0 | 1 | 0.97978 | -0.38858 | 0.4 | 1 | 1.1 | 0.9
58 | 1 | 0.0011186 | 0.00028034 | 0 | 0 | 1 | 0.98006 | -0.38296 | 0.4 | 1 | 1.1 | 0.9
133 | 1 | 0.0018121 | 0.00045416 | 0 | 0 | 1 | 0.97977 | -0.38879 | 0.4 | 1 | 1.1 | 0.9
106 | 1 | 0.0021177 | 0.00053074 | 0 | 0 | 1 | 0.98019 | -0.3805 | 0.4 | 1 | 1.1 | 0.9
59 | 1 | 0.0005522 | 0.00013839 | 0 | 0 | 1 | 0.99558 | -0.083775 | 0.4 | 1 | 1.1 | 0.9
60 | 1 | 0.00080736 | 0.00020234 | 0 | 0 | 1 | 0.99527 | -0.08959 | 0.4 | 1 | 1.1 | 0.9
61 | 1 | 0 | 0 | 0 | 0 | 1 | 0.99597 | -0.076309 | 0.4 | 1 | 1.1 | 0.9
62 | 1 | 0.0002814 | 7.0525e-05 | 0 | 0 | 1 | 0.9947 | -0.10053 | 0.4 | 1 | 1.1 | 0.9
63 | 1 | 0 | 0 | 0 | 0 | 1 | 0.99612 | -0.073478 | 0.4 | 1 | 1.1 | 0.9
64 | 1 | 0.00011398 | 2.8567e-05 | 0 | 0 | 1 | 0.99596 | -0.0766 | 0.4 | 1 | 1.1 | 0.9
103 | 1 | 0.00020235 | 5.0714e-05 | 0 | 0 | 1 | 0.99465 | -0.10147 | 0.4 | 1 | 1.1 | 0.9
129 | 1 | 0 | 0 | 0 | 0 | 1 | 0.99638 | -0.068546 | 0.4 | 1 | 1.1 | 0.9
167 | 1 | 0.00034994 | 8.7703e-05 | 0 | 0 | 1 | 0.99594 | -0.076831 | 0.4 | 1 | 1.1 | 0.9
65 | 1 | 0.0038108 | 0.00095509 | 0 | 0 | 1 | 0.98085 | -0.36709 | 0.4 | 1 | 1.1 | 0.9
66 | 1 | 0.0002705 | 6.7794e-05 | 0 | 0 | 1 | 0.98084 | -0.36729 | 0.4 | 1 | 1.1 | 0.9
67 | 1 | 0.00020243 | 5.0734e-05 | 0 | 0 | 1 | 0.98107 | -0.36271 | 0.4 | 1 | 1.1 | 0.9
246 | 1 | 0.0019241 | 0.00048223 | 0 | 0 | 1 | 0.97748 | -0.43297 | 0.4 | 1 | 1.1 | 0.9
68 | 1 | 0.00035148 | 8.8088e-05 | 0 | 0 | 1 | 0.98105 | -0.36323 | 0.4 | 1 | 1.1 | 0.9
136 | 1 | 0.00029367 | 7.3602e-05 | 0 | 0 | 1 | 0.98425 | -0.30092 | 0.4 | 1 | 1.1 | 0.9
102 | 1 | 0.00052901 | 0.00013258 | 0 | 0 | 1 | 0.98104 | -0.36331 | 0.4 | 1 | 1.1 | 0.9
69 | 1 | 0.0010426 | 0.0002613 | 0 | 0 | 1 | 0.97465 | -0.48907 | 0.4 | 1 | 1.1 | 0.9
70 | 1 | 0.0010437 | 0.00026157 | 0 | 0 | 1 | 0.97458 | -0.49047 | 0.4 | 1 | 1.1 | 0.9
72 | 1 | 0.0015705 | 0.0003936 | 0 | 0 | 1 | 0.97445 | -0.49313 | 0.4 | 1 | 1.1 | 0.9
112 | 1 | 0.0016384 | 0.00041063 | 0 | 0 | 1 | 0.9744 | -0.4941 | 0.4 | 1 | 1.1 | 0.9
73 | 1 | 0.0022009 | 0.00055159 | 0 | 0 | 1 | 0.99443 | -0.10575 | 0.4 | 1 | 1.1 | 0.9
74 | 1 | 0.0017868 | 0.00044781 | 0 | 0 | 1 | 0.99433 | -0.10768 | 0.4 | 1 | 1.1 | 0.9
75 | 1 | 0 | 0 | 0 | 0 | 1 | 0.99449 | -0.10467 | 0.4 | 1 | 1.1 | 0.9
76 | 1 | 0.002172 | 0.00054437 | 0 | 0 | 1 | 0.99433 | -0.10776 | 0.4 | 1 | 1.1 | 0.9
77 | 1 | 0 | 0 | 0 | 0 | 1 | 0.99491 | -0.096536 | 0.4 | 1 | 1.1 | 0.9
78 | 1 | 0.0010331 | 0.00025891 | 0 | 0 | 1 | 0.99411 | -0.11191 | 0.4 | 1 | 1.1 | 0.9
111 | 1 | 0.0011284 | 0.00028281 | 0 | 0 | 1 | 0.99571 | -0.08138 | 0.4 | 1 | 1.1 | 0.9
108 | 1 | 0.0014561 | 0.00036495 | 0 | 0 | 1 | 0.9946 | -0.10253 | 0.4 | 1 | 1.1 | 0.9
166 | 1 | 0.00044876 | 0.00011247 | 0 | 0 | 1 | 0.99406 | -0.11276 | 0.4 | 1 | 1.1 | 0.9
79 | 1 | 0.0019685 | 0.00049336 | 0 | 0 | 1 | 0.98075 | -0.36939 | 0.4 | 1 | 1.1 | 0.9
80 | 1 | 0.001448 | 0.00036291 | 0 | 0 | 1 | 0.98043 | -0.3758 | 0.4 | 1 | 1.1 | 0.9
81 | 1 | 0 | 0 | 0 | 0 | 1 | 0.98101 | -0.36443 | 0.4 | 1 | 1.1 | 0.9
82 | 1 | 0 | 0 | 0 | 0 | 1 | 0.98028 | -0.37861 | 0.4 | 1 | 1.1 | 0.9
83 | 1 | 0 | 0 | 0 | 0 | 1 | 0.98033 | -0.37773 | 0.4 | 1 | 1.1 | 0.9
84 | 1 | 0.0033296 | 0.00083448 | 0 | 0 | 1 | 0.9816 | -0.35296 | 0.4 | 1 | 1.1 | 0.9
107 | 1 | 0.0039724 | 0.00099559 | 0 | 0 | 1 | 0.98022 | -0.37981 | 0.4 | 1 | 1.1 | 0.9
88 | 1 | 0.0013232 | 0.00033161 | 0 | 0 | 1 | 0.97964 | -0.39109 | 0.4 | 1 | 1.1 | 0.9
150 | 1 | 0.00083049 | 0.00020814 | 0 | 0 | 1 | 0.98321 | -0.32152 | 0.4 | 1 | 1.1 | 0.9
85 | 1 | 0.0029704 | 0.00074446 | 0 | 0 | 1 | 0.99925 | -0.014387 | 0.4 | 1 | 1.1 | 0.9
86 | 1 | 0.0018996 | 0.00047609 | 0 | 0 | 1 | 0.99938 | -0.012021 | 0.4 | 1 | 1.1 | 0.9
87 | 1 | 0.0025103 | 0.00062914 | 0 | 0 | 1 | 0.99959 | -0.0079252 | 0.4 | 1 | 1.1 | 0.9
131 | 1 | 0.0013897 | 0.00034828 | 0 | 0 | 1 | 0.99976 | -0.0046222 | 0.4 | 1 | 1.1 | 0.9
171 | 1 | 0.00074092 | 0.00018569 | 0 | 0 | 1 | 0.97954 | -0.39302 | 0.4 | 1 | 1.1 | 0.9
89 | 1 | 0.0027177 | 0.00068111 | 0 | 0 | 1 | 0.9747 | -0.48808 | 0.4 | 1 | 1.1 | 0.9
90 | 1 | 0.0041783 | 0.0010472 | 0 | 0 | 1 | 0.97476 | -0.48697 | 0.4 | 1 | 1.1 | 0.9
91 | 1 | 0.0020714 | 0.00051915 | 0 | 0 | 1 | 0.97465 | -0.48915 | 0.4 | 1 | 1.1 | 0.9
92 | 1 | 0.00095825 | 0.00024016 | 0 | 0 | 1 | 0.97482 | -0.48585 | 0.4 | 1 | 1.1 | 0.9
104 | 1 | 0.00047038 | 0.00011789 | 0 | 0 | 1 | 0.99439 | -0.10638 | 0.4 | 1 | 1.1 | 0.9
205 | 1 | 0 | 0 | 0 | 0 | 1 | 0.99411 | -0.11161 | 0.4 | 1 | 1.1 | 0.9
109 | 1 | 0.0016137 | 0.00040444 | 0 | 0 | 1 | 0.99436 | -0.10718 | 0.4 | 1 | 1.1 | 0.9
110 | 1 | 0 | 0 | 0 | 0 | 1 | 0.99424 | -0.10936 | 0.4 | 1 | 1.1 | 0.9
192 | 1 | 0.0010492 | 0.00026295 | 0 | 0 | 1 | 0.99391 | -0.11573 | 0.4 | 1 | 1.1 | 0.9
202 | 1 | 0.0014405 | 0.00036103 | 0 | 0 | 1 | 0.99414 | -0.1114 | 0.4 | 1 | 1.1 | 0.9
179 | 1 | 0 | 0 | 0 | 0 | 1 | 0.99626 | -0.07085 | 0.4 | 1 | 1.1 | 0.9
113 | 1 | 0.0025129 | 0.00062978 | 0 | 0 | 1 | 0.97438 | -0.49441 | 0.4 | 1 | 1.1 | 0.9
115 | 1 | 0.0012264 | 0.00030737 | 0 | 0 | 1 | 0.99281 | -0.13663 | 0.4 | 1 | 1.1 | 0.9
116 | 1 | 0.0012313 | 0.00030859 | 0 | 0 | 1 | 0.99302 | -0.13269 | 0.4 | 1 | 1.1 | 0.9
165 | 1 | 0.0013411 | 0.00033612 | 0 | 0 | 1 | 0.99351 | -0.12319 | 0.4 | 1 | 1.1 | 0.9
121 | 1 | 0.00060598 | 0.00015187 | 0 | 0 | 1 | 0.99036 | -0.18352 | 0.4 | 1 | 1.1 | 0.9
122 | 1 | 0.00096216 | 0.00024114 | 0 | 0 | 1 | 0.99032 | -0.1843 | 0.4 | 1 | 1.1 | 0.9
124 | 1 | 0.0011522 | 0.00028878 | 0 | 0 | 1 | 0.99031 | -0.18458 | 0.4 | 1 | 1.1 | 0.9
125 | 1 | 0 | 0 | 0 | 0 | 1 | 0.99065 | -0.17803 | 0.4 | 1 | 1.1 | 0.9
210 | 1 | 0.0015518 | 0.00038892 | 0 | 0 | 1 | 0.99136 | -0.16449 | 0.4 | 1 | 1.1 | 0.9
215 | 1 | 0.00033173 | 8.3138e-05 | 0 | 0 | 1 | 0.99062 | -0.17851 | 0.4 | 1 | 1.1 | 0.9
126 | 1 | 0.00067256 | 0.00016856 | 0 | 0 | 1 | 0.99845 | -0.029246 | 0.4 | 1 | 1.1 | 0.9
127 | 1 | 0.0006349 | 0.00015912 | 0 | 0 | 1 | 0.99783 | -0.041031 | 0.4 | 1 | 1.1 | 0.9
128 | 1 | 0.00085904 | 0.0002153 | 0 | 0 | 1 | 0.99891 | -0.020636 | 0.4 | 1 | 1.1 | 0.9
130 | 1 | 0.0011828 | 0.00029644 | 0 | 0 | 1 | 0.9993 | -0.013288 | 0.4 | 1 | 1.1 | 0.9
135 | 3 | 0.00086613 | 0.00021707 | 0 | 0 | 1 | 1 | 0 | 0.4 | 1 | 1.1 | 0.9
132 | 1 | 0.0010324 | 0.00025873 | 0 | 0 | 1 | 0.99977 | -0.0044593 | 0.4 | 1 | 1.1 | 0.9
134 | 1 | 0.00062663 | 0.00015705 | 0 | 0 | 1 | 0.99997 | -0.00064883 | 0.4 | 1 | 1.1 | 0.9
137 | 1 | 0.0018019 | 0.00045159 | 0 | 0 | 1 | 0.98438 | -0.2984 | 0.4 | 1 | 1.1 | 0.9
378 | 1 | 0.00044925 | 0.00011259 | 0 | 0 | 1 | 0.98418 | -0.30229 | 0.4 | 1 | 1.1 | 0.9
138 | 1 | 0.00020027 | 5.0192e-05 | 0 | 0 | 1 | 0.98521 | -0.28239 | 0.4 | 1 | 1.1 | 0.9
359 | 1 | 0.0012608 | 0.00031599 | 0 | 0 | 1 | 0.98829 | -0.22317 | 0.4 | 1 | 1.1 | 0.9
147 | 1 | 0.0011634 | 0.00029157 | 0 | 0 | 1 | 0.98488 | -0.28906 | 0.4 | 1 | 1.1 | 0.9
149 | 1 | 0.0028969 | 0.00072604 | 0 | 0 | 1 | 0.98378 | -0.3105 | 0.4 | 1 | 1.1 | 0.9
152 | 1 | 0.0011382 | 0.00028525 | 0 | 0 | 1 | 0.99157 | -0.16039 | 0.4 | 1 | 1.1 | 0.9
153 | 1 | 0.00043929 | 0.0001101 | 0 | 0 | 1 | 0.99149 | -0.16191 | 0.4 | 1 | 1.1 | 0.9
161 | 1 | 0 | 0 | 0 | 0 | 1 | 0.99143 | -0.1632 | 0.4 | 1 | 1.1 | 0.9
214 | 1 | 0.0014762 | 0.00036997 | 0 | 0 | 1 | 0.99138 | -0.16419 | 0.4 | 1 | 1.1 | 0.9
168 | 1 | 0.00040034 | 0.00010033 | 0 | 0 | 1 | 0.99594 | -0.076904 | 0.4 | 1 | 1.1 | 0.9
169 | 1 | 0.0014504 | 0.0003635 | 0 | 0 | 1 | 0.97837 | -0.41607 | 0.4 | 1 | 1.1 | 0.9
170 | 1 | 0.0020231 | 0.00050703 | 0 | 0 | 1 | 0.97765 | -0.43006 | 0.4 | 1 | 1.1 | 0.9
172 | 1 | 0.0020808 | 0.00052149 | 0 | 0 | 1 | 0.97727 | -0.43752 | 0.4 | 1 | 1.1 | 0.9
174 | 1 | 0 | 0 | 0 | 0 | 1 | 0.97724 | -0.4376 | 0.4 | 1 | 1.1 | 0.9
243 | 1 | 0.0017812 | 0.00044642 | 0 | 0 | 1 | 0.9771 | -0.44045 | 0.4 | 1 | 1.1 | 0.9
175 | 1 | 0.001206 | 0.00030224 | 0 | 0 | 1 | 0.9926 | -0.14079 | 0.4 | 1 | 1.1 | 0.9
176 | 1 | 0.0017743 | 0.00044469 | 0 | 0 | 1 | 0.9929 | -0.13504 | 0.4 | 1 | 1.1 | 0.9
177 | 1 | 0.0017356 | 0.00043497 | 0 | 0 | 1 | 0.99227 | -0.14717 | 0.4 | 1 | 1.1 | 0.9
178 | 1 | 0.0020145 | 0.00050489 | 0 | 0 | 1 | 0.99334 | -0.12654 | 0.4 | 1 | 1.1 | 0.9
191 | 1 | 0 | 0 | 0 | 0 | 1 | 0.99344 | -0.1247 | 0.4 | 1 | 1.1 | 0.9
180 | 1 | 0.0003173 | 7.9523e-05 | 0 | 0 | 1 | 0.99625 | -0.071122 | 0.4 | 1 | 1.1 | 0.9
371 | 1 | 0.00035452 | 8.8851e-05 | 0 | 0 | 1 | 0.99623 | -0.071413 | 0.4 | 1 | 1.1 | 0.9
193 | 1 | 0.0014277 | 0.0003578 | 0 | 0 | 1 | 0.99341 | -0.12537 | 0.4 | 1 | 1.1 | 0.9
355 | 1 | 0.00044241 | 0.00011088 | 0 | 0 | 1 | 0.9934 | -0.12539 | 0.4 | 1 | 1.1 | 0.9
203 | 1 | 0.0021902 | 0.00054892 | 0 | 0 | 1 | 0.99411 | -0.11188 | 0.4 | 1 | 1.1 | 0.9
207 | 1 | 0 | 0 | 0 | 0 | 1 | 0.99334 | -0.12633 | 0.4 | 1 | 1.1 | 0.9
209 | 1 | 0.0017269 | 0.00043279 | 0 | 0 | 1 | 0.99403 | -0.11325 | 0.4 | 1 | 1.1 | 0.9
206 | 1 | 0.0014369 | 0.00036011 | 0 | 0 | 1 | 0.99309 | -0.13117 | 0.4 | 1 | 1.1 | 0.9
361 | 1 | 0 | 0 | 0 | 0 | 1 | 0.9892 | -0.20562 | 0.4 | 1 | 1.1 | 0.9
208 | 1 | 0.00023335 | 5.8482e-05 | 0 | 0 | 1 | 0.99403 | -0.11326 | 0.4 | 1 | 1.1 | 0.9
213 | 1 | 0.0013757 | 0.00034479 | 0 | 0 | 1 | 0.99137 | -0.16431 | 0.4 | 1 | 1.1 | 0.9
228 | 1 | 0.0016852 | 0.00042236 | 0 | 0 | 1 | 0.97312 | -0.51884 | 0.4 | 1 | 1.1 | 0.9
229 | 1 | 0.00134 | 0.00033584 | 0 | 0 | 1 | 0.9732 | -0.51725 | 0.4 | 1 | 1.1 | 0.9
230 | 1 | 0.0012098 | 0.00030321 | 0 | 0 | 1 | 0.97305 | -0.52013 | 0.4 | 1 | 1.1 | 0.9
231 | 1 | 0.0015191 | 0.00038072 | 0 | 0 | 1 | 0.97329 | -0.51545 | 0.4 | 1 | 1.1 | 0.9
333 | 1 | 0.0028483 | 0.00071384 | 0 | 0 | 1 | 0.97281 | -0.52486 | 0.4 | 1 | 1.1 | 0.9
264 | 1 | 0.0017161 | 0.00043009 | 0 | 0 | 1 | 0.97348 | -0.51169 | 0.4 | 1 | 1.1 | 0.9
244 | 1 | 0.00066668 | 0.00016709 | 0 | 0 | 1 | 0.97698 | -0.4427 | 0.4 | 1 | 1.1 | 0.9
245 | 1 | 0.0017533 | 0.00043942 | 0 | 0 | 1 | 0.97689 | -0.44447 | 0.4 | 1 | 1.1 | 0.9
304 | 1 | 0.0019297 | 0.00048362 | 0 | 0 | 1 | 0.97688 | -0.44474 | 0.4 | 1 | 1.1 | 0.9
265 | 1 | 0.0026636 | 0.00066757 | 0 | 0 | 1 | 0.97355 | -0.51033 | 0.4 | 1 | 1.1 | 0.9
332 | 1 | 0.0018667 | 0.00046785 | 0 | 0 | 1 | 0.97379 | -0.50553 | 0.4 | 1 | 1.1 | 0.9
284 | 1 | 0.0024133 | 0.00060484 | 0 | 0 | 1 | 0.97432 | -0.4951 | 0.4 | 1 | 1.1 | 0.9
285 | 1 | 0 | 0 | 0 | 0 | 1 | 0.97438 | -0.49385 | 0.4 | 1 | 1.1 | 0.9
292 | 1 | 0.00093489 | 0.00023431 | 0 | 0 | 1 | 0.97439 | -0.4937 | 0.4 | 1 | 1.1 | 0.9
286 | 1 | 0.0014089 | 0.0003531 | 0 | 0 | 1 | 0.97456 | -0.49031 | 0.4 | 1 | 1.1 | 0.9
287 | 1 | 0.0027478 | 0.00068866 | 0 | 0 | 1 | 0.97485 | -0.48455 | 0.4 | 1 | 1.1 | 0.9
288 | 1 | 0.0018652 | 0.00046745 | 0 | 0 | 1 | 0.97443 | -0.49292 | 0.4 | 1 | 1.1 | 0.9
289 | 1 | 0 | 0 | 0 | 0 | 1 | 0.97537 | -0.47448 | 0.4 | 1 | 1.1 | 0.9
290 | 1 | 0.0011584 | 0.00029031 | 0 | 0 | 1 | 0.97421 | -0.49727 | 0.4 | 1 | 1.1 | 0.9
306 | 1 | 0.0018269 | 0.00045787 | 0 | 0 | 1 | 0.97589 | -0.46424 | 0.4 | 1 | 1.1 | 0.9
307 | 1 | 0.0017211 | 0.00043135 | 0 | 0 | 1 | 0.97515 | -0.47874 | 0.4 | 1 | 1.1 | 0.9
331 | 1 | 0.0010684 | 0.00026778 | 0 | 0 | 1 | 0.97387 | -0.50405 | 0.4 | 1 | 1.1 | 0.9
293 | 1 | 0.0016929 | 0.00042428 | 0 | 0 | 1 | 0.97444 | -0.49272 | 0.4 | 1 | 1.1 | 0.9
294 | 1 | 0.0016951 | 0.00042483 | 0 | 0 | 1 | 0.97447 | -0.49206 | 0.4 | 1 | 1.1 | 0.9
302 | 1 | 0.0021187 | 0.000531 | 0 | 0 | 1 | 0.97471 | -0.48739 | 0.4 | 1 | 1.1 | 0.9
303 | 1 | 0 | 0 | 0 | 0 | 1 | 0.97485 | -0.48467 | 0.4 | 1 | 1.1 | 0.9
305 | 1 | 0 | 0 | 0 | 0 | 1 | 0.9768 | -0.44635 | 0.4 | 1 | 1.1 | 0.9
316 | 1 | 0.0027456 | 0.00068812 | 0 | 0 | 1 | 0.97671 | -0.44797 | 0.4 | 1 | 1.1 | 0.9
329 | 1 | 0.0016891 | 0.00042334 | 0 | 0 | 1 | 0.97669 | -0.44842 | 0.4 | 1 | 1.1 | 0.9
356 | 1 | 0.00039679 | 9.9445e-05 | 0 | 0 | 1 | 0.9934 | -0.12544 | 0.4 | 1 | 1.1 | 0.9
358 | 1 | 0.0031682 | 0.00079404 | 0 | 0 | 1 | 0.9885 | -0.21904 | 0.4 | 1 | 1.1 | 0.9
360 | 1 | 0 | 0 | 0 | 0 | 1 | 0.98862 | -0.21667 | 0.4 | 1 | 1.1 | 0.9
369 | 1 | 0 | 0 | 0 | 0 | 1 | 0.98851 | -0.21894 | 0.4 | 1 | 1.1 | 0.9
362 | 1 | 0.0036624 | 0.0009179 | 0 | 0 | 1 | 0.98783 | -0.2321 | 0.4 | 1 | 1.1 | 0.9
370 | 1 | 0.0009071 | 0.00022734 | 0 | 0 | 1 | 0.98845 | -0.22007 | 0.4 | 1 | 1.1 | 0.9
363 | 1 | 0.00079164 | 0.0001984 | 0 | 0 | 1 | 0.97871 | -0.40945 | 0.4 | 1 | 1.1 | 0.9
365 | 1 | 0.00097568 | 0.00024453 | 0 | 0 | 1 | 0.97945 | -0.39499 | 0.4 | 1 | 1.1 | 0.9
379 | 1 | 0.00051064 | 0.00012798 | 0 | 0 | 1 | 0.97846 | -0.41434 | 0.4 | 1 | 1.1 | 0.9
366 | 1 | 0.00075079 | 0.00018817 | 0 | 0 | 1 | 0.97987 | -0.38681 | 0.4 | 1 | 1.1 | 0.9
368 | 1 | 0.0027072 | 0.00067848 | 0 | 0 | 1 | 0.98841 | -0.22085 | 0.4 | 1 | 1.1 | 0.9

## generator_data
GEN_BUS | PG | QG | QMAX | QMIN | VG | MBASE | GEN_STATUS | PMAX | PMIN
135 | 0.22998 | 0.058946 | 10 | -10 | 1 | 100 | 1 | 10 | 0

## branch_data
F_BUS | T_BUS | BR_R | BR_X | BR_B | RATE_A | RATE_B | RATE_C | TAP | SHIFT | BR_STATUS | ANGMIN | ANGMAX | P_in | Q_in | P_out | Q_out
1 | 2 | 2.4468 | 1.566 | 4.1089e-09 | 0 | 0 | 0 | 0 | 0 | 1 | -90 | 90 | -0.010062 | -0.0025219 | 0.010065 | 0.0025233
2 | 364 | 55.6866 | 35.6394 | 9.3513e-08 | 0 | 0 | 0 | 0 | 0 | 1 | -90 | 90 | -0.010065 | -0.0025233 | 0.010128 | 0.002555
364 | 379 | 13.2457 | 8.4773 | 2.2243e-08 | 0 | 0 | 0 | 0 | 0 | 1 | -90 | 90 | 0.00051067 | 0.00012588 | -0.00051063 | -0.00012798
364 | 363 | 1.2832 | 0.82125 | 2.1549e-09 | 0 | 0 | 0 | 0 | 0 | 1 | -90 | 90 | -0.011079 | -0.002791 | 0.01108 | 0.002792
4 | 5 | 3.0467 | 1.9499 | 5.1162e-09 | 0 | 0 | 0 | 0 | 0 | 1 | -90 | 90 | -0.015711 | -0.0039697 | 0.01572 | 0.0039745
4 | 6 | 2.7038 | 1.7305 | 4.5405e-09 | 0 | 0 | 0 | 0 | 0 | 1 | -90 | 90 | 0.015023 | 0.0037973 | -0.015017 | -0.0037934
5 | 7 | 2.7424 | 1.7551 | 4.6053e-09 | 0 | 0 | 0 | 0 | 0 | 1 | -90 | 90 | -0.016919 | -0.0042752 | 0.016928 | 0.0042803
6 | 367 | 13.6879 | 8.7602 | 2.2986e-08 | 0 | 0 | 0 | 0 | 0 | 1 | -90 | 90 | 0.015017 | 0.0037935 | -0.014983 | -0.0037739
7 | 8 | 1.8233 | 1.1669 | 3.0619e-09 | 0 | 0 | 0 | 0 | 0 | 1 | -90 | 90 | -0.016928 | -0.0042803 | 0.016934 | 0.0042836
367 | 366 | 0.12346 | 0.079014 | 2.0732e-10 | 0 | 0 | 0 | 0 | 0 | 1 | -90 | 90 | 0.013612 | 0.0034304 | -0.013612 | -0.0034302
8 | 357 | 26.3248 | 16.8479 | 4.4206e-08 | 0 | 0 | 0 | 0 | 0 | 1 | -90 | 90 | -0.017708 | -0.0044775 | 0.017798 | 0.0045313
357 | 177 | 10.7452 | 6.8769 | 1.8044e-08 | 0 | 0 | 0 | 0 | 0 | 1 | -90 | 90 | -0.019703 | -0.0050086 | 0.019748 | 0.0050358
33 | 34 | 1.401 | 0.89661 | 2.3526e-09 | 0 | 0 | 0 | 0 | 0 | 1 | -90 | 90 | -0.026139 | -0.0065557 | 0.02615 | 0.0065623
33 | 35 | 0.35769 | 0.22892 | 6.0065e-10 | 0 | 0 | 0 | 0 | 0 | 1 | -90 | 90 | 0.024731 | 0.0062028 | -0.024729 | -0.0062013
34 | 36 | 1.2483 | 0.79892 | 2.0963e-09 | 0 | 0 | 0 | 0 | 0 | 1 | -90 | 90 | -0.02713 | -0.006808 | 0.02714 | 0.0068143
35 | 37 | 1.5507 | 0.99246 | 2.6041e-09 | 0 | 0 | 0 | 0 | 0 | 1 | -90 | 90 | 0.012615 | 0.0031635 | -0.012613 | -0.003162
35 | 38 | 2.9704 | 1.9011 | 4.9881e-09 | 0 | 0 | 0 | 0 | 0 | 1 | -90 | 90 | 0.012113 | 0.0030379 | -0.012109 | -0.0030352
36 | 183 | 0.6781 | 0.43398 | 1.1387e-09 | 0 | 0 | 0 | 0 | 0 | 1 | -90 | 90 | -0.0291 | -0.0073054 | 0.029106 | 0.0073094
37 | 105 | 1.3467 | 0.86189 | 2.2615e-09 | 0 | 0 | 0 | 0 | 0 | 1 | -90 | 90 | 0.011437 | 0.0028673 | -0.011435 | -0.0028662
38 | 71 | 1.8607 | 1.1908 | 3.1245e-09 | 0 | 0 | 0 | 0 | 0 | 1 | -90 | 90 | 0.0090448 | 0.0022674 | -0.0090431 | -0.0022666
183 | 172 | 1.8274 | 1.1695 | 3.0687e-09 | 0 | 0 | 0 | 0 | 0 | 1 | -90 | 90 | -0.030217 | -0.0075879 | 0.030236 | 0.0075995
105 | 92 | 1.7401 | 1.1137 | 2.9221e-09 | 0 | 0 | 0 | 0 | 0 | 1 | -90 | 90 | 0.0099282 | 0.0024886 | -0.0099263 | -0.0024876
71 | 69 | 1.6847 | 1.0782 | 2.8291e-09 | 0 | 0 | 0 | 0 | 0 | 1 | -90 | 90 | 0.0078105 | 0.0019576 | -0.0078093 | -0.0019572
39 | 41 | 1.1722 | 0.75019 | 1.9684e-09 | 0 | 0 | 0 | 0 | 0 | 1 | -90 | 90 | -0.00064289 | -0.00016113 | 0.0006429 | 0.00016094
41 | 44 | 0.78654 | 0.50339 | 1.3208e-09 | 0 | 0 | 0 | 0 | 0 | 1 | -90 | 90 | 0.069687 | 0.017726 | -0.069646 | -0.0177
41 | 45 | 0.98625 | 0.6312 | 3.3124e-09 | 0 | 0 | 0 | 0 | 0 | 1 | -90 | 90 | -0.07033 | -0.017887 | 0.070383 | 0.017921
40 | 42 | 0.34047 | 0.2179 | 2.8587e-09 | 0 | 0 | 0 | 0 | 0 | 1 | -90 | 90 | 0.08633 | 0.02198 | -0.086303 | -0.021963
40 | 43 | 0.17873 | 0.11439 | 1.5007e-09 | 0 | 0 | 0 | 0 | 0 | 1 | -90 | 90 | -0.08633 | -0.02198 | 0.086345 | 0.021989
42 | 154 | 0.29131 | 0.18644 | 2.4459e-09 | 0 | 0 | 0 | 0 | 0 | 1 | -90 | 90 | 0.080751 | 0.020572 | -0.08073 | -0.02056
42 | 151 | 2.5781 | 1.65 | 4.3293e-09 | 0 | 0 | 0 | 0 | 0 | 1 | -90 | 90 | 0.0055519 | 0.0013904 | -0.005551 | -0.0013903
43 | 114 | 0.28716 | 0.18378 | 2.4111e-09 | 0 | 0 | 0 | 0 | 0 | 1 | -90 | 90 | -0.087776 | -0.022348 | 0.0878 | 0.022363
44 | 148 | 3.8333 | 2.4533 | 6.4372e-09 | 0 | 0 | 0 | 0 | 0 | 1 | -90 | 90 | 0.068628 | 0.017445 | -0.068432 | -0.01732
45 | 123 | 0.90812 | 0.58119 | 3.0499e-09 | 0 | 0 | 0 | 0 | 0 | 1 | -90 | 90 | -0.071639 | -0.018236 | 0.07169 | 0.018268
154 | 210 | 0.21919 | 0.14028 | 1.8404e-09 | 0 | 0 | 0 | 0 | 0 | 1 | -90 | 90 | 0.076369 | 0.019466 | -0.076355 | -0.019458
151 | 152 | 1.6773 | 1.0735 | 2.8167e-09 | 0 | 0 | 0 | 0 | 0 | 1 | -90 | 90 | 0.0044303 | 0.0011094 | -0.0044299 | -0.0011095
114 | 115 | 0.15601 | 0.099844 | 1.3099e-09 | 0 | 0 | 0 | 0 | 0 | 1 | -90 | 90 | -0.089066 | -0.02268 | 0.089079 | 0.022689
148 | 147 | 0.34333 | 0.21973 | 5.7655e-10 | 0 | 0 | 0 | 0 | 0 | 1 | -90 | 90 | 0.067461 | 0.017077 | -0.067444 | -0.017066
123 | 125 | 0.19725 | 0.12624 | 1.6562e-09 | 0 | 0 | 0 | 0 | 0 | 1 | -90 | 90 | -0.07441 | -0.018949 | 0.074422 | 0.018956
123 | 121 | 3.5336 | 2.2615 | 5.9338e-09 | 0 | 0 | 0 | 0 | 0 | 1 | -90 | 90 | 0.0027207 | 0.00068101 | -0.0027205 | -0.00068141
54 | 55 | 0.27283 | 0.17461 | 4.5815e-10 | 0 | 0 | 0 | 0 | 0 | 1 | -90 | 90 | 0.0059512 | 0.0014914 | -0.0059511 | -0.0014914
54 | 56 | 0.80604 | 0.51586 | 1.3536e-09 | 0 | 0 | 0 | 0 | 0 | 1 | -90 | 90 | -0.0083947 | -0.0021038 | 0.0083954 | 0.0021041
55 | 57 | 0.70279 | 0.44978 | 1.1802e-09 | 0 | 0 | 0 | 0 | 0 | 1 | -90 | 90 | 0.0029474 | 0.00073854 | -0.0029473 | -0.00073861
56 | 58 | 1.3237 | 0.84717 | 2.2228e-09 | 0 | 0 | 0 | 0 | 0 | 1 | -90 | 90 | -0.010373 | -0.0025998 | 0.010375 | 0.0026006
57 | 133 | 0.48762 | 0.31208 | 8.1885e-10 | 0 | 0 | 0 | 0 | 0 | 1 | -90 | 90 | 0.0018121 | 0.0004541 | -0.0018121 | -0.00045417
58 | 106 | 0.9221 | 0.59015 | 1.5485e-09 | 0 | 0 | 0 | 0 | 0 | 1 | -90 | 90 | -0.011493 | -0.002881 | 0.011495 | 0.0028817
106 | 82 | 0.59647 | 0.38174 | 1.0016e-09 | 0 | 0 | 0 | 0 | 0 | 1 | -90 | 90 | -0.013612 | -0.0034124 | 0.013614 | 0.0034131
59 | 60 | 0.35448 | 0.22687 | 2.9763e-09 | 0 | 0 | 0 | 0 | 0 | 1 | -90 | 90 | 0.073884 | 0.018913 | -0.073863 | -0.0189
59 | 61 | 0.45196 | 0.28925 | 3.7948e-09 | 0 | 0 | 0 | 0 | 0 | 1 | -90 | 90 | -0.074436 | -0.019051 | 0.074463 | 0.019068
60 | 62 | 0.67364 | 0.43113 | 5.6561e-09 | 0 | 0 | 0 | 0 | 0 | 1 | -90 | 90 | 0.073055 | 0.018698 | -0.073017 | -0.018673
61 | 63 | 0.16945 | 0.10845 | 1.4228e-09 | 0 | 0 | 0 | 0 | 0 | 1 | -90 | 90 | -0.075327 | -0.019284 | 0.075337 | 0.019291
61 | 64 | 1.4957 | 0.95725 | 2.5117e-09 | 0 | 0 | 0 | 0 | 0 | 1 | -90 | 90 | 0.00086428 | 0.00021601 | -0.00086426 | -0.00021625
62 | 103 | 0.05813 | 0.037203 | 4.8808e-10 | 0 | 0 | 0 | 0 | 0 | 1 | -90 | 90 | 0.072735 | 0.018603 | -0.072732 | -0.018601
63 | 129 | 0.29539 | 0.18905 | 2.4802e-09 | 0 | 0 | 0 | 0 | 0 | 1 | -90 | 90 | -0.075337 | -0.019291 | 0.075355 | 0.019302
64 | 167 | 1.366 | 0.87425 | 2.2939e-09 | 0 | 0 | 0 | 0 | 0 | 1 | -90 | 90 | 0.00075028 | 0.00018768 | -0.00075027 | -0.0001879
103 | 104 | 0.30385 | 0.19447 | 2.5513e-09 | 0 | 0 | 0 | 0 | 0 | 1 | -90 | 90 | 0.07253 | 0.01855 | -0.072513 | -0.018539
129 | 179 | 0.074453 | 0.04765 | 6.2513e-10 | 0 | 0 | 0 | 0 | 0 | 1 | -90 | 90 | 0.13925 | 0.035514 | -0.13924 | -0.035505
129 | 127 | 0.5785 | 0.37024 | 4.8573e-09 | 0 | 0 | 0 | 0 | 0 | 1 | -90 | 90 | -0.21461 | -0.054816 | 0.21489 | 0.054999
167 | 168 | 0.8115 | 0.51936 | 1.3627e-09 | 0 | 0 | 0 | 0 | 0 | 1 | -90 | 90 | 0.00040034 | 0.0001002 | -0.00040034 | -0.00010033
65 | 66 | 3.0811 | 1.9719 | 5.1739e-09 | 0 | 0 | 0 | 0 | 0 | 1 | -90 | 90 | 0.0002705 | 6.73e-05 | -0.0002705 | -6.7796e-05
65 | 67 | 0.36316 | 0.23242 | 3.0492e-09 | 0 | 0 | 0 | 0 | 0 | 1 | -90 | 90 | -0.052342 | -0.013211 | 0.052353 | 0.013218
65 | 246 | 5.8964 | 3.7737 | 4.9508e-08 | 0 | 0 | 0 | 0 | 0 | 1 | -90 | 90 | 0.048261 | 0.012189 | -0.048109 | -0.012097
67 | 68 | 2.5917 | 1.6587 | 4.3522e-09 | 0 | 0 | 0 | 0 | 0 | 1 | -90 | 90 | 0.0008805 | 0.00022018 | -0.00088048 | -0.00022058
67 | 136 | 5.0274 | 3.2175 | 4.2212e-08 | 0 | 0 | 0 | 0 | 0 | 1 | -90 | 90 | -0.053436 | -0.013489 | 0.053595 | 0.013586
246 | 174 | 0.43064 | 0.27561 | 3.6158e-09 | 0 | 0 | 0 | 0 | 0 | 1 | -90 | 90 | 0.046185 | 0.011614 | -0.046174 | -0.011608
68 | 102 | 0.58205 | 0.37251 | 9.7742e-10 | 0 | 0 | 0 | 0 | 0 | 1 | -90 | 90 | 0.00052901 | 0.00013249 | -0.000529 | -0.00013259
136 | 137 | 0.20284 | 0.12982 | 1.7031e-09 | 0 | 0 | 0 | 0 | 0 | 1 | -90 | 90 | -0.054338 | -0.01377 | 0.054344 | 0.013774
136 | 378 | 13.1858 | 8.4389 | 2.2143e-08 | 0 | 0 | 0 | 0 | 0 | 1 | -90 | 90 | 0.00044927 | 0.00011047 | -0.00044924 | -0.00011259
69 | 70 | 0.88023 | 0.56334 | 1.4781e-09 | 0 | 0 | 0 | 0 | 0 | 1 | -90 | 90 | 0.0067667 | 0.0016958 | -0.0067663 | -0.0016957
70 | 72 | 1.978 | 1.2659 | 3.3216e-09 | 0 | 0 | 0 | 0 | 0 | 1 | -90 | 90 | 0.0057226 | 0.0014341 | -0.0057219 | -0.001434
72 | 112 | 0.99721 | 0.63821 | 1.6746e-09 | 0 | 0 | 0 | 0 | 0 | 1 | -90 | 90 | 0.0041514 | 0.0010403 | -0.0041512 | -0.0010404
112 | 113 | 0.52701 | 0.33729 | 8.8499e-10 | 0 | 0 | 0 | 0 | 0 | 1 | -90 | 90 | 0.0025128 | 0.00062975 | -0.0025128 | -0.00062981
73 | 74 | 2.1617 | 1.3835 | 3.63e-09 | 0 | 0 | 0 | 0 | 0 | 1 | -90 | 90 | 0.0039592 | 0.00099202 | -0.0039588 | -0.00099215
73 | 75 | 0.77356 | 0.49508 | 1.299e-09 | 0 | 0 | 0 | 0 | 0 | 1 | -90 | 90 | -0.00616 | -0.0015436 | 0.0061603 | 0.0015437
74 | 76 | 0.17157 | 0.1098 | 2.8811e-10 | 0 | 0 | 0 | 0 | 0 | 1 | -90 | 90 | 0.0021721 | 0.00054434 | -0.002172 | -0.00054437
75 | 77 | 0.36228 | 0.23186 | 3.0418e-09 | 0 | 0 | 0 | 0 | 0 | 1 | -90 | 90 | -0.10066 | -0.025646 | 0.1007 | 0.025671
75 | 78 | 0.34315 | 0.21961 | 2.8812e-09 | 0 | 0 | 0 | 0 | 0 | 1 | -90 | 90 | 0.094502 | 0.024102 | -0.094469 | -0.024081
77 | 111 | 0.49532 | 0.31701 | 4.1589e-09 | 0 | 0 | 0 | 0 | 0 | 1 | -90 | 90 | -0.13727 | -0.034946 | 0.13737 | 0.03501
77 | 108 | 0.73309 | 0.46918 | 2.4621e-09 | 0 | 0 | 0 | 0 | 0 | 1 | -90 | 90 | 0.036565 | 0.0092749 | -0.036554 | -0.0092684
78 | 166 | 0.040715 | 0.026058 | 3.4186e-10 | 0 | 0 | 0 | 0 | 0 | 1 | -90 | 90 | 0.093436 | 0.023822 | -0.093432 | -0.02382
111 | 179 | 0.34176 | 0.21873 | 2.8696e-09 | 0 | 0 | 0 | 0 | 0 | 1 | -90 | 90 | -0.1385 | -0.035292 | 0.13857 | 0.035337
108 | 109 | 0.59147 | 0.37854 | 9.9323e-10 | 0 | 0 | 0 | 0 | 0 | 1 | -90 | 90 | 0.035098 | 0.0089034 | -0.03509 | -0.0088985
166 | 165 | 0.50222 | 0.32142 | 4.2168e-09 | 0 | 0 | 0 | 0 | 0 | 1 | -90 | 90 | 0.092984 | 0.023708 | -0.092937 | -0.023678
79 | 80 | 1.4516 | 0.92903 | 2.4376e-09 | 0 | 0 | 0 | 0 | 0 | 1 | -90 | 90 | 0.019042 | 0.0047764 | -0.019037 | -0.0047729
79 | 81 | 1.0186 | 0.65192 | 1.7105e-09 | 0 | 0 | 0 | 0 | 0 | 1 | -90 | 90 | -0.021011 | -0.0052698 | 0.021016 | 0.0052728
80 | 82 | 0.68884 | 0.44086 | 1.1568e-09 | 0 | 0 | 0 | 0 | 0 | 1 | -90 | 90 | 0.017589 | 0.00441 | -0.017586 | -0.0044086
81 | 83 | 1.5167 | 0.9707 | 2.547e-09 | 0 | 0 | 0 | 0 | 0 | 1 | -90 | 90 | 0.03798 | 0.0095878 | -0.037956 | -0.0095725
81 | 84 | 0.84197 | 0.53886 | 1.4139e-09 | 0 | 0 | 0 | 0 | 0 | 1 | -90 | 90 | -0.058996 | -0.014861 | 0.059028 | 0.014881
82 | 107 | 1.2954 | 0.82904 | 2.1753e-09 | 0 | 0 | 0 | 0 | 0 | 1 | -90 | 90 | 0.0039726 | 0.00099554 | -0.0039724 | -0.00099561
83 | 88 | 1.521 | 0.97343 | 2.5541e-09 | 0 | 0 | 0 | 0 | 0 | 1 | -90 | 90 | 0.037956 | 0.0095726 | -0.037931 | -0.0095573
84 | 150 | 2.1887 | 1.4008 | 3.6754e-09 | 0 | 0 | 0 | 0 | 0 | 1 | -90 | 90 | -0.062358 | -0.015716 | 0.062452 | 0.015775
88 | 171 | 0.22746 | 0.14557 | 3.8197e-10 | 0 | 0 | 0 | 0 | 0 | 1 | -90 | 90 | 0.036608 | 0.0092257 | -0.036605 | -0.0092236
150 | 149 | 0.75913 | 0.48584 | 1.2748e-09 | 0 | 0 | 0 | 0 | 0 | 1 | -90 | 90 | -0.063282 | -0.015983 | 0.063316 | 0.016005
85 | 86 | 3.5655 | 2.2819 | 5.9875e-09 | 0 | 0 | 0 | 0 | 0 | 1 | -90 | 90 | -0.0029704 | -0.00074446 | 0.0029707 | 0.00074407
86 | 87 | 3.7636 | 2.4087 | 6.3201e-09 | 0 | 0 | 0 | 0 | 0 | 1 | -90 | 90 | -0.0048704 | -0.0012202 | 0.0048713 | 0.0012201
87 | 131 | 2.0038 | 1.2824 | 3.3649e-09 | 0 | 0 | 0 | 0 | 0 | 1 | -90 | 90 | -0.0073816 | -0.0018493 | 0.0073828 | 0.0018497
131 | 132 | 0.083157 | 0.05322 | 1.3964e-10 | 0 | 0 | 0 | 0 | 0 | 1 | -90 | 90 | -0.0087724 | -0.002198 | 0.0087725 | 0.002198
171 | 169 | 2.7708 | 1.7733 | 4.6529e-09 | 0 | 0 | 0 | 0 | 0 | 1 | -90 | 90 | 0.035864 | 0.0090379 | -0.035824 | -0.0090131
89 | 90 | 0.99269 | 0.63532 | 1.667e-09 | 0 | 0 | 0 | 0 | 0 | 1 | -90 | 90 | -0.0047891 | -0.0012 | 0.0047894 | 0.0012
89 | 91 | 2.2011 | 1.4087 | 3.6962e-09 | 0 | 0 | 0 | 0 | 0 | 1 | -90 | 90 | 0.0020715 | 0.00051889 | -0.0020714 | -0.00051917
90 | 92 | 0.53115 | 0.33994 | 8.9195e-10 | 0 | 0 | 0 | 0 | 0 | 1 | -90 | 90 | -0.0089676 | -0.0022472 | 0.0089681 | 0.0022475
104 | 205 | 0.32641 | 0.2089 | 2.7406e-09 | 0 | 0 | 0 | 0 | 0 | 1 | -90 | 90 | 0.072042 | 0.018422 | -0.072024 | -0.01841
205 | 207 | 0.94206 | 0.60292 | 7.9099e-09 | 0 | 0 | 0 | 0 | 0 | 1 | -90 | 90 | 0.070064 | 0.017919 | -0.070014 | -0.017888
205 | 209 | 3.6905 | 2.3619 | 6.1973e-09 | 0 | 0 | 0 | 0 | 0 | 1 | -90 | 90 | 0.0019604 | 0.00049072 | -0.0019602 | -0.00049123
109 | 110 | 0.29081 | 0.18612 | 4.8835e-10 | 0 | 0 | 0 | 0 | 0 | 1 | -90 | 90 | 0.033476 | 0.0084941 | -0.033473 | -0.0084919
110 | 192 | 0.95457 | 0.61092 | 1.603e-09 | 0 | 0 | 0 | 0 | 0 | 1 | -90 | 90 | 0.029842 | 0.0075822 | -0.029832 | -0.0075765
110 | 202 | 2.4941 | 1.5963 | 4.1883e-09 | 0 | 0 | 0 | 0 | 0 | 1 | -90 | 90 | 0.0036311 | 0.00090964 | -0.0036308 | -0.00090982
192 | 191 | 1.3912 | 0.89039 | 2.3363e-09 | 0 | 0 | 0 | 0 | 0 | 1 | -90 | 90 | 0.028783 | 0.0073136 | -0.028771 | -0.0073059
202 | 203 | 0.96494 | 0.61756 | 1.6204e-09 | 0 | 0 | 0 | 0 | 0 | 1 | -90 | 90 | 0.0021903 | 0.00054879 | -0.0021902 | -0.00054892
179 | 180 | 1.798 | 1.1507 | 3.0193e-09 | 0 | 0 | 0 | 0 | 0 | 1 | -90 | 90 | 0.00067183 | 0.00016748 | -0.00067182 | -0.00016777
115 | 116 | 0.19513 | 0.12488 | 1.6384e-09 | 0 | 0 | 0 | 0 | 0 | 1 | -90 | 90 | -0.090305 | -0.022996 | 0.090323 | 0.023007
116 | 165 | 0.46366 | 0.29675 | 3.8931e-09 | 0 | 0 | 0 | 0 | 0 | 1 | -90 | 90 | -0.091554 | -0.023315 | 0.091596 | 0.023342
121 | 122 | 1.6363 | 1.0472 | 2.7478e-09 | 0 | 0 | 0 | 0 | 0 | 1 | -90 | 90 | 0.0021145 | 0.00052954 | -0.0021144 | -0.00052976
122 | 124 | 1.0377 | 0.66412 | 1.7426e-09 | 0 | 0 | 0 | 0 | 0 | 1 | -90 | 90 | 0.0011522 | 0.00028862 | -0.0011522 | -0.00028878
125 | 210 | 0.80559 | 0.51558 | 6.764e-09 | 0 | 0 | 0 | 0 | 0 | 1 | -90 | 90 | -0.074754 | -0.019038 | 0.074803 | 0.019069
125 | 215 | 6.3407 | 4.058 | 1.0648e-08 | 0 | 0 | 0 | 0 | 0 | 1 | -90 | 90 | 0.00033173 | 8.2099e-05 | -0.00033172 | -8.3139e-05
126 | 127 | 0.24754 | 0.15843 | 2.0785e-09 | 0 | 0 | 0 | 0 | 0 | 1 | -90 | 90 | 0.21565 | 0.055237 | -0.21553 | -0.055158
126 | 128 | 0.18047 | 0.1155 | 1.5153e-09 | 0 | 0 | 0 | 0 | 0 | 1 | -90 | 90 | -0.21633 | -0.055405 | 0.21642 | 0.055463
128 | 130 | 0.15354 | 0.098267 | 1.2892e-09 | 0 | 0 | 0 | 0 | 0 | 1 | -90 | 90 | -0.21727 | -0.055678 | 0.21735 | 0.055727
130 | 135 | 0.27643 | 0.17692 | 2.321e-09 | 0 | 0 | 0 | 0 | 0 | 1 | -90 | 90 | -0.21853 | -0.056024 | 0.21868 | 0.056114
135 | 134 | 0.27873 | 0.17839 | 4.6806e-10 | 0 | 0 | 0 | 0 | 0 | 1 | -90 | 90 | 0.010434 | 0.0026148 | -0.010433 | -0.0026146
132 | 134 | 1.7412 | 1.1144 | 2.9239e-09 | 0 | 0 | 0 | 0 | 0 | 1 | -90 | 90 | -0.0098049 | -0.0024567 | 0.0098066 | 0.0024576
137 | 138 | 1.2488 | 0.79922 | 1.0485e-08 | 0 | 0 | 0 | 0 | 0 | 1 | -90 | 90 | -0.056146 | -0.014226 | 0.056189 | 0.014253
138 | 359 | 4.6187 | 2.956 | 3.878e-08 | 0 | 0 | 0 | 0 | 0 | 1 | -90 | 90 | -0.056389 | -0.014303 | 0.056551 | 0.014402
359 | 358 | 0.31607 | 0.20229 | 2.6538e-09 | 0 | 0 | 0 | 0 | 0 | 1 | -90 | 90 | -0.057811 | -0.014718 | 0.057823 | 0.014725
147 | 149 | 1.4137 | 0.90479 | 2.374e-09 | 0 | 0 | 0 | 0 | 0 | 1 | -90 | 90 | 0.066281 | 0.016774 | -0.066212 | -0.016731
152 | 153 | 2.0339 | 1.3017 | 3.4155e-09 | 0 | 0 | 0 | 0 | 0 | 1 | -90 | 90 | 0.0032918 | 0.00082424 | -0.0032915 | -0.00082442
153 | 161 | 1.9971 | 1.2781 | 3.3537e-09 | 0 | 0 | 0 | 0 | 0 | 1 | -90 | 90 | 0.0028523 | 0.00071433 | -0.0028521 | -0.00071454
161 | 214 | 1.523 | 0.9747 | 2.5575e-09 | 0 | 0 | 0 | 0 | 0 | 1 | -90 | 90 | 0.0028521 | 0.00071454 | -0.002852 | -0.00071471
214 | 213 | 0.38618 | 0.24716 | 6.485e-10 | 0 | 0 | 0 | 0 | 0 | 1 | -90 | 90 | 0.0013757 | 0.00034473 | -0.0013757 | -0.00034479
169 | 170 | 1.7497 | 1.1198 | 2.9382e-09 | 0 | 0 | 0 | 0 | 0 | 1 | -90 | 90 | 0.034374 | 0.0086496 | -0.034351 | -0.0086352
170 | 172 | 0.99024 | 0.63375 | 1.6629e-09 | 0 | 0 | 0 | 0 | 0 | 1 | -90 | 90 | 0.032328 | 0.0081282 | -0.032317 | -0.008121
174 | 243 | 0.26427 | 0.16913 | 2.2189e-09 | 0 | 0 | 0 | 0 | 0 | 1 | -90 | 90 | 0.046174 | 0.011608 | -0.046168 | -0.011605
243 | 244 | 0.21764 | 0.13929 | 1.8274e-09 | 0 | 0 | 0 | 0 | 0 | 1 | -90 | 90 | 0.044387 | 0.011158 | -0.044382 | -0.011155
175 | 176 | 1.1305 | 0.72351 | 1.8984e-09 | 0 | 0 | 0 | 0 | 0 | 1 | -90 | 90 | -0.022696 | -0.005777 | 0.022703 | 0.0057809
175 | 177 | 1.3251 | 0.84809 | 2.2253e-09 | 0 | 0 | 0 | 0 | 0 | 1 | -90 | 90 | 0.02149 | 0.0054748 | -0.021484 | -0.0054708
176 | 178 | 1.5501 | 0.99208 | 2.6031e-09 | 0 | 0 | 0 | 0 | 0 | 1 | -90 | 90 | -0.024477 | -0.0062255 | 0.024487 | 0.0062317
178 | 191 | 0.30996 | 0.19837 | 5.2051e-10 | 0 | 0 | 0 | 0 | 0 | 1 | -90 | 90 | -0.026502 | -0.0067366 | 0.026504 | 0.006738
191 | 193 | 1.3053 | 0.83538 | 2.1919e-09 | 0 | 0 | 0 | 0 | 0 | 1 | -90 | 90 | 0.0022669 | 0.00056784 | -0.0022669 | -0.00056801
180 | 371 | 3.6433 | 2.3317 | 6.118e-09 | 0 | 0 | 0 | 0 | 0 | 1 | -90 | 90 | 0.00035452 | 8.8247e-05 | -0.00035452 | -8.8851e-05
193 | 355 | 0.10432 | 0.066764 | 1.7518e-10 | 0 | 0 | 0 | 0 | 0 | 1 | -90 | 90 | 0.0008392 | 0.0002102 | -0.0008392 | -0.00021022
355 | 356 | 0.63831 | 0.40852 | 1.0719e-09 | 0 | 0 | 0 | 0 | 0 | 1 | -90 | 90 | 0.00039679 | 9.934e-05 | -0.00039679 | -9.9445e-05
207 | 206 | 0.30996 | 0.19838 | 2.6026e-09 | 0 | 0 | 0 | 0 | 0 | 1 | -90 | 90 | 0.070014 | 0.017888 | -0.069997 | -0.017878
209 | 208 | 0.25882 | 0.16564 | 4.3463e-10 | 0 | 0 | 0 | 0 | 0 | 1 | -90 | 90 | 0.00023335 | 5.844e-05 | -0.00023335 | -5.8482e-05
206 | 361 | 4.8425 | 3.0992 | 4.0659e-08 | 0 | 0 | 0 | 0 | 0 | 1 | -90 | 90 | 0.06856 | 0.017518 | -0.068315 | -0.017365
361 | 360 | 0.71534 | 0.45782 | 6.0063e-09 | 0 | 0 | 0 | 0 | 0 | 1 | -90 | 90 | 0.068314 | 0.017365 | -0.068278 | -0.017342
228 | 229 | 1.1757 | 0.75242 | 1.9743e-09 | 0 | 0 | 0 | 0 | 0 | 1 | -90 | 90 | -0.005744 | -0.0014387 | 0.0057445 | 0.0014388
228 | 230 | 1.3423 | 0.85905 | 2.254e-09 | 0 | 0 | 0 | 0 | 0 | 1 | -90 | 90 | 0.0040589 | 0.0010163 | -0.0040586 | -0.0010164
229 | 231 | 1.0759 | 0.68857 | 1.8067e-09 | 0 | 0 | 0 | 0 | 0 | 1 | -90 | 90 | -0.0070845 | -0.0017746 | 0.0070851 | 0.0017749
230 | 333 | 7.0545 | 4.5149 | 1.1846e-08 | 0 | 0 | 0 | 0 | 0 | 1 | -90 | 90 | 0.0028488 | 0.00071316 | -0.0028482 | -0.00071387
231 | 264 | 1.8556 | 1.1876 | 3.116e-09 | 0 | 0 | 0 | 0 | 0 | 1 | -90 | 90 | -0.0086041 | -0.0021556 | 0.0086057 | 0.0021563
264 | 265 | 0.55938 | 0.358 | 9.3935e-10 | 0 | 0 | 0 | 0 | 0 | 1 | -90 | 90 | -0.010322 | -0.0025864 | 0.010322 | 0.0025867
244 | 245 | 0.17356 | 0.11108 | 1.4573e-09 | 0 | 0 | 0 | 0 | 0 | 1 | -90 | 90 | 0.043715 | 0.010988 | -0.043712 | -0.010986
245 | 304 | 0.027545 | 0.017629 | 2.3128e-10 | 0 | 0 | 0 | 0 | 0 | 1 | -90 | 90 | 0.041958 | 0.010546 | -0.041958 | -0.010546
304 | 305 | 0.1725 | 0.1104 | 5.7935e-10 | 0 | 0 | 0 | 0 | 0 | 1 | -90 | 90 | 0.040028 | 0.010063 | -0.040025 | -0.010061
265 | 332 | 1.5716 | 1.0059 | 2.6392e-09 | 0 | 0 | 0 | 0 | 0 | 1 | -90 | 90 | -0.012986 | -0.0032543 | 0.012989 | 0.003256
332 | 331 | 0.42468 | 0.27179 | 7.1314e-10 | 0 | 0 | 0 | 0 | 0 | 1 | -90 | 90 | -0.014856 | -0.0037238 | 0.014857 | 0.0037244
284 | 285 | 2.1967 | 1.4059 | 3.6889e-09 | 0 | 0 | 0 | 0 | 0 | 1 | -90 | 90 | -0.0024133 | -0.00060486 | 0.0024134 | 0.0006046
285 | 292 | 0.26955 | 0.17251 | 4.5264e-10 | 0 | 0 | 0 | 0 | 0 | 1 | -90 | 90 | -0.0024134 | -0.0006046 | 0.0024134 | 0.00060457
292 | 293 | 1.2528 | 0.80177 | 2.1037e-09 | 0 | 0 | 0 | 0 | 0 | 1 | -90 | 90 | -0.0033483 | -0.00083889 | 0.0033485 | 0.00083879
286 | 287 | 1.2057 | 0.77165 | 2.0247e-09 | 0 | 0 | 0 | 0 | 0 | 1 | -90 | 90 | -0.020368 | -0.0051096 | 0.020374 | 0.005113
286 | 288 | 0.58517 | 0.37451 | 9.8266e-10 | 0 | 0 | 0 | 0 | 0 | 1 | -90 | 90 | 0.01896 | 0.0047565 | -0.018957 | -0.0047551
287 | 289 | 1.8572 | 1.1886 | 3.1188e-09 | 0 | 0 | 0 | 0 | 0 | 1 | -90 | 90 | -0.023122 | -0.0058017 | 0.023133 | 0.0058085
288 | 290 | 1.0848 | 0.69425 | 1.8216e-09 | 0 | 0 | 0 | 0 | 0 | 1 | -90 | 90 | 0.017092 | 0.0042876 | -0.017089 | -0.0042855
289 | 306 | 1.2971 | 0.83013 | 2.1781e-09 | 0 | 0 | 0 | 0 | 0 | 1 | -90 | 90 | -0.033716 | -0.008462 | 0.033733 | 0.0084724
289 | 307 | 1.7142 | 1.0971 | 2.8787e-09 | 0 | 0 | 0 | 0 | 0 | 1 | -90 | 90 | 0.010584 | 0.0026536 | -0.010581 | -0.0026525
290 | 331 | 1.8091 | 1.1578 | 3.038e-09 | 0 | 0 | 0 | 0 | 0 | 1 | -90 | 90 | 0.01593 | 0.0039952 | -0.015925 | -0.0039922
306 | 305 | 2.1522 | 1.3774 | 3.6141e-09 | 0 | 0 | 0 | 0 | 0 | 1 | -90 | 90 | -0.03556 | -0.0089302 | 0.03559 | 0.0089493
307 | 303 | 2.8512 | 1.8248 | 4.788e-09 | 0 | 0 | 0 | 0 | 0 | 1 | -90 | 90 | 0.0088603 | 0.0022211 | -0.0088578 | -0.00222
293 | 294 | 0.55524 | 0.35535 | 9.324e-10 | 0 | 0 | 0 | 0 | 0 | 1 | -90 | 90 | -0.0050413 | -0.0012631 | 0.0050415 | 0.0012631
294 | 302 | 2.9465 | 1.8858 | 4.948e-09 | 0 | 0 | 0 | 0 | 0 | 1 | -90 | 90 | -0.0067365 | -0.0016879 | 0.006738 | 0.0016884
302 | 303 | 1.3125 | 0.84002 | 2.2041e-09 | 0 | 0 | 0 | 0 | 0 | 1 | -90 | 90 | -0.0088567 | -0.0022194 | 0.0088578 | 0.00222
305 | 316 | 1.5576 | 0.99686 | 2.6156e-09 | 0 | 0 | 0 | 0 | 0 | 1 | -90 | 90 | 0.0044351 | 0.0011113 | -0.0044347 | -0.0011113
316 | 329 | 1.1421 | 0.73093 | 1.9178e-09 | 0 | 0 | 0 | 0 | 0 | 1 | -90 | 90 | 0.0016891 | 0.00042319 | -0.0016891 | -0.00042335
358 | 360 | 0.17188 | 0.11 | 1.4432e-09 | 0 | 0 | 0 | 0 | 0 | 1 | -90 | 90 | -0.060991 | -0.015519 | 0.060998 | 0.015523
360 | 369 | 1.3625 | 0.872 | 1.144e-08 | 0 | 0 | 0 | 0 | 0 | 1 | -90 | 90 | 0.00728 | 0.0018187 | -0.0072793 | -0.0018193
369 | 370 | 1.088 | 0.69635 | 9.1356e-09 | 0 | 0 | 0 | 0 | 0 | 1 | -90 | 90 | 0.0045719 | 0.0011411 | -0.0045716 | -0.0011419
369 | 368 | 3.1009 | 1.9846 | 5.2073e-09 | 0 | 0 | 0 | 0 | 0 | 1 | -90 | 90 | 0.0027074 | 0.00067813 | -0.0027071 | -0.00067848
362 | 370 | 14.3439 | 9.1801 | 4.8174e-08 | 0 | 0 | 0 | 0 | 0 | 1 | -90 | 90 | -0.0036624 | -0.0009179 | 0.0036645 | 0.00091454
363 | 365 | 5.2487 | 3.3592 | 8.8139e-09 | 0 | 0 | 0 | 0 | 0 | 1 | -90 | 90 | -0.011872 | -0.0029904 | 0.01188 | 0.0029948
365 | 366 | 2.7478 | 1.7586 | 4.6143e-09 | 0 | 0 | 0 | 0 | 0 | 1 | -90 | 90 | -0.012856 | -0.0032393 | 0.012861 | 0.0032421