## bus_data
BUS_I | BUS_TYPE | Pd | Qd | Gs | Bs | area | Vm | Va | baseKV | zone | Vmax | Vmin
10 | 1 | 0 | 0 | 0 | 0 | 1 | 0.99322 | -0.13101 | 0.4 | 1 | 1.1 | 0.9
177 | 1 | 0 | 0 | 0 | 0 | 1 | 0.99204 | -0.15378 | 0.4 | 1 | 1.1 | 0.9
266 | 1 | 0.00018679 | 4.6813e-05 | 0 | 0 | 1 | 0.99329 | -0.12955 | 0.4 | 1 | 1.1 | 0.9
12 | 1 | 0 | 0 | 0 | 0 | 1 | 0.99448 | -0.10651 | 0.4 | 1 | 1.1 | 0.9
14 | 1 | 0 | 0 | 0 | 0 | 1 | 0.99628 | -0.071723 | 0.4 | 1 | 1.1 | 0.9
202 | 1 | 0.00070345 | 0.0001763 | 0 | 0 | 1 | 0.99665 | -0.064405 | 0.4 | 1 | 1.1 | 0.9
76 | 1 | 0 | 0 | 0 | 0 | 1 | 0.98057 | -0.37227 | 0.4 | 1 | 1.1 | 0.9
248 | 1 | 0.0053003 | 0.0013284 | 0 | 0 | 1 | 0.98053 | -0.37296 | 0.4 | 1 | 1.1 | 0.9
246 | 1 | 0 | 0 | 0 | 0 | 1 | 0.98069 | -0.36981 | 0.4 | 1 | 1.1 | 0.9
176 | 1 | 0.00071809 | 0.00017997 | 0 | 0 | 1 | 0.99199 | -0.1548 | 0.4 | 1 | 1.1 | 0.9
199 | 1 | 0 | 0 | 0 | 0 | 1 | 0.99673 | -0.06287 | 0.4 | 1 | 1.1 | 0.9
150 | 1 | 0.0017589 | 0.00044083 | 0 | 0 | 1 | 0.99168 | -0.15896 | 0.4 | 1 | 1.1 | 0.9
207 | 1 | 0.0015385 | 0.00038559 | 0 | 0 | 1 | 0.99173 | -0.15797 | 0.4 | 1 | 1.1 | 0.9
128 | 1 | 0.0023672 | 0.00059328 | 0 | 0 | 1 | 0.97947 | -0.39525 | 0.4 | 1 | 1.1 | 0.9
129 | 1 | 0 | 0 | 0 | 0 | 1 | 0.97948 | -0.39506 | 0.4 | 1 | 1.1 | 0.9
149 | 1 | 0.0013747 | 0.00034452 | 0 | 0 | 1 | 0.9961 | -0.075063 | 0.4 | 1 | 1.1 | 0.9
200 | 1 | 0.0013558 | 0.00033981 | 0 | 0 | 1 | 0.99612 | -0.074761 | 0.4 | 1 | 1.1 | 0.9
141 | 1 | 0.0019099 | 0.00047868 | 0 | 0 | 1 | 0.99179 | -0.15869 | 0.4 | 1 | 1.1 | 0.9
142 | 1 | 0.0011169 | 0.00027991 | 0 | 0 | 1 | 0.99182 | -0.15814 | 0.4 | 1 | 1.1 | 0.9
247 | 1 | 0 | 0 | 0 | 0 | 1 | 0.98082 | -0.36733 | 0.4 | 1 | 1.1 | 0.9
244 | 1 | 0.00095986 | 0.00024056 | 0 | 0 | 1 | 0.98054 | -0.37285 | 0.4 | 1 | 1.1 | 0.9
118 | 1 | 0.0014348 | 0.00035959 | 0 | 0 | 1 | 0.98058 | -0.37343 | 0.4 | 1 | 1.1 | 0.9
119 | 1 | 0.0015377 | 0.0003854 | 0 | 0 | 1 | 0.98124 | -0.36055 | 0.4 | 1 | 1.1 | 0.9
120 | 1 | 0 | 0 | 0 | 0 | 1 | 0.98029 | -0.37917 | 0.4 | 1 | 1.1 | 0.9
121 | 1 | 0.0015607 | 0.00039114 | 0 | 0 | 1 | 0.98175 | -0.35063 | 0.4 | 1 | 1.1 | 0.9
122 | 1 | 0.0012188 | 0.00030547 | 0 | 0 | 1 | 0.97997 | -0.38546 | 0.4 | 1 | 1.1 | 0.9
123 | 1 | 0 | 0 | 0 | 0 | 1 | 0.98019 | -0.38112 | 0.4 | 1 | 1.1 | 0.9
124 | 1 | 0.0011803 | 0.00029582 | 0 | 0 | 1 | 0.98206 | -0.3446 | 0.4 | 1 | 1.1 | 0.9
125 | 1 | 0.0015225 | 0.00038158 | 0 | 0 | 1 | 0.97997 | -0.38551 | 0.4 | 1 | 1.1 | 0.9
126 | 1 | 0.002288 | 0.00057343 | 0 | 0 | 1 | 0.98012 | -0.38242 | 0.4 | 1 | 1.1 | 0.9
231 | 1 | 0.0014346 | 0.00035955 | 0 | 0 | 1 | 0.98223 | -0.34113 | 0.4 | 1 | 1.1 | 0.9
165 | 1 | 0.0019563 | 0.0004903 | 0 | 0 | 1 | 0.97973 | -0.39011 | 0.4 | 1 | 1.1 | 0.9
140 | 1 | 0 | 0 | 0 | 0 | 1 | 0.97988 | -0.38727 | 0.4 | 1 | 1.1 | 0.9
127 | 1 | 0 | 0 | 0 | 0 | 1 | 0.99385 | -0.11715 | 0.4 | 1 | 1.1 | 0.9
213 | 1 | 0 | 0 | 0 | 0 | 1 | 0.99656 | -0.065103 | 0.4 | 1 | 1.1 | 0.9
212 | 1 | 0.0038283 | 0.00095947 | 0 | 0 | 1 | 0.99299 | -0.13373 | 0.4 | 1 | 1.1 | 0.9
230 | 1 | 0.001381 | 0.0003461 | 0 | 0 | 1 | 0.98253 | -0.33534 | 0.4 | 1 | 1.1 | 0.9
166 | 1 | 0.00084247 | 0.00021114 | 0 | 0 | 1 | 0.97963 | -0.39213 | 0.4 | 1 | 1.1 | 0.9
133 | 1 | 0.0021151 | 0.00053009 | 0 | 0 | 1 | 0.97974 | -0.38996 | 0.4 | 1 | 1.1 | 0.9
139 | 1 | 0.0013757 | 0.00034478 | 0 | 0 | 1 | 0.9798 | -0.38885 | 0.4 | 1 | 1.1 | 0.9
214 | 1 | 0.0077834 | 0.0019507 | 0 | 0 | 1 | 0.99788 | -0.040036 | 0.4 | 1 | 1.1 | 0.9
215 | 1 | 0.0089057 | 0.002232 | 0 | 0 | 1 | 0.99478 | -0.098919 | 0.4 | 1 | 1.1 | 0.9
209 | 1 | 0 | 0 | 0 | 0 | 1 | 0.99187 | -0.15532 | 0.4 | 1 | 1.1 | 0.9
130 | 1 | 0.0022051 | 0.00055266 | 0 | 0 | 1 | 0.97957 | -0.39332 | 0.4 | 1 | 1.1 | 0.9
131 | 1 | 0 | 0 | 0 | 0 | 1 | 0.97938 | -0.39705 | 0.4 | 1 | 1.1 | 0.9
134 | 1 | 0.0011233 | 0.00028152 | 0 | 0 | 1 | 0.97937 | -0.3973 | 0.4 | 1 | 1.1 | 0.9
135 | 1 | 0.0011033 | 0.00027652 | 0 | 0 | 1 | 0.97937 | -0.39732 | 0.4 | 1 | 1.1 | 0.9
243 | 1 | 0.0016786 | 0.00042069 | 0 | 0 | 1 | 0.97934 | -0.39775 | 0.4 | 1 | 1.1 | 0.9
136 | 1 | 0.0023904 | 0.00059909 | 0 | 0 | 1 | 0.97966 | -0.3916 | 0.4 | 1 | 1.1 | 0.9
137 | 1 | 0.0011522 | 0.00028877 | 0 | 0 | 1 | 0.97969 | -0.39099 | 0.4 | 1 | 1.1 | 0.9
138 | 1 | 0.0011924 | 0.00029883 | 0 | 0 | 1 | 0.97974 | -0.38996 | 0.4 | 1 | 1.1 | 0.9
143 | 1 | 0.00073348 | 0.00018383 | 0 | 0 | 1 | 0.99185 | -0.1574 | 0.4 | 1 | 1.1 | 0.9
174 | 1 | 0.00034813 | 8.7251e-05 | 0 | 0 | 1 | 0.99186 | -0.15729 | 0.4 | 1 | 1.1 | 0.9
175 | 1 | 0 | 0 | 0 | 0 | 1 | 0.99197 | -0.15517 | 0.4 | 1 | 1.1 | 0.9
144 | 1 | 0.0032494 | 0.00081437 | 0 | 0 | 1 | 0.98741 | -0.24186 | 0.4 | 1 | 1.1 | 0.9
145 | 1 | 0.0022355 | 0.00056028 | 0 | 0 | 1 | 0.98744 | -0.24116 | 0.4 | 1 | 1.1 | 0.9
147 | 1 | 0.0017792 | 0.00044592 | 0 | 0 | 1 | 0.98746 | -0.24086 | 0.4 | 1 | 1.1 | 0.9
148 | 1 | 0.0032494 | 0.00081438 | 0 | 0 | 1 | 0.98752 | -0.23975 | 0.4 | 1 | 1.1 | 0.9
151 | 1 | 0.0022349 | 0.00056013 | 0 | 0 | 1 | 0.98767 | -0.23675 | 0.4 | 1 | 1.1 | 0.9
152 | 1 | 0.0017784 | 0.00044572 | 0 | 0 | 1 | 0.9877 | -0.23611 | 0.4 | 1 | 1.1 | 0.9
198 | 1 | 0.0019742 | 0.00049478 | 0 | 0 | 1 | 0.99617 | -0.073661 | 0.4 | 1 | 1.1 | 0.9
208 | 1 | 0.0015897 | 0.00039842 | 0 | 0 | 1 | 0.99175 | -0.15769 | 0.4 | 1 | 1.1 | 0.9
153 | 1 | 0.0021946 | 0.00055002 | 0 | 0 | 1 | 0.98774 | -0.23541 | 0.4 | 1 | 1.1 | 0.9
162 | 1 | 0.0024912 | 0.00062436 | 0 | 0 | 1 | 0.98807 | -0.22902 | 0.4 | 1 | 1.1 | 0.9
163 | 1 | 0.0026596 | 0.00066657 | 0 | 0 | 1 | 0.98809 | -0.22853 | 0.4 | 1 | 1.1 | 0.9
154 | 1 | 0.0017581 | 0.00044061 | 0 | 0 | 1 | 0.9844 | -0.29909 | 0.4 | 1 | 1.1 | 0.9
155 | 1 | 0.00091235 | 0.00022866 | 0 | 0 | 1 | 0.9844 | -0.29895 | 0.4 | 1 | 1.1 | 0.9
156 | 1 | 0 | 0 | 0 | 0 | 1 | 0.98435 | -0.30004 | 0.4 | 1 | 1.1 | 0.9
157 | 1 | 0.0017232 | 0.00043188 | 0 | 0 | 1 | 0.98454 | -0.29625 | 0.4 | 1 | 1.1 | 0.9
158 | 1 | 0.002102 | 0.00052682 | 0 | 0 | 1 | 0.98431 | -0.30087 | 0.4 | 1 | 1.1 | 0.9
159 | 1 | 0.0014461 | 0.00036243 | 0 | 0 | 1 | 0.98432 | -0.30049 | 0.4 | 1 | 1.1 | 0.9
160 | 1 | 0.0022534 | 0.00056475 | 0 | 0 | 1 | 0.98458 | -0.29555 | 0.4 | 1 | 1.1 | 0.9
161 | 1 | 0.001545 | 0.0003872 | 0 | 0 | 1 | 0.98397 | -0.30751 | 0.4 | 1 | 1.1 | 0.9
194 | 1 | 0.002017 | 0.00050552 | 0 | 0 | 1 | 0.98478 | -0.29161 | 0.4 | 1 | 1.1 | 0.9
191 | 1 | 0.0011152 | 0.00027949 | 0 | 0 | 1 | 0.98486 | -0.29003 | 0.4 | 1 | 1.1 | 0.9
164 | 1 | 0.0013103 | 0.00032839 | 0 | 0 | 1 | 0.98809 | -0.22851 | 0.4 | 1 | 1.1 | 0.9
233 | 1 | 0.0013415 | 0.00033621 | 0 | 0 | 1 | 0.98815 | -0.22746 | 0.4 | 1 | 1.1 | 0.9
232 | 1 | 0.0014561 | 0.00036493 | 0 | 0 | 1 | 0.98826 | -0.22528 | 0.4 | 1 | 1.1 | 0.9
204 | 1 | 0.0019812 | 0.00049654 | 0 | 0 | 1 | 0.97956 | -0.39357 | 0.4 | 1 | 1.1 | 0.9
205 | 1 | 0.0021987 | 0.00055104 | 0 | 0 | 1 | 0.97951 | -0.39454 | 0.4 | 1 | 1.1 | 0.9
167 | 1 | 0.00075569 | 0.00018939 | 0 | 0 | 1 | 0.98821 | -0.22439 | 0.4 | 1 | 1.1 | 0.9
168 | 1 | 0.0019074 | 0.00047804 | 0 | 0 | 1 | 0.98687 | -0.25017 | 0.4 | 1 | 1.1 | 0.9
169 | 1 | 0.0021576 | 0.00054074 | 0 | 0 | 1 | 0.98843 | -0.22028 | 0.4 | 1 | 1.1 | 0.9
170 | 1 | 0.0045295 | 0.0011352 | 0 | 0 | 1 | 0.98593 | -0.26839 | 0.4 | 1 | 1.1 | 0.9
171 | 1 | 0.0017383 | 0.00043565 | 0 | 0 | 1 | 0.98925 | -0.20446 | 0.4 | 1 | 1.1 | 0.9
172 | 1 | 0.0057963 | 0.0014527 | 0 | 0 | 1 | 0.98334 | -0.31841 | 0.4 | 1 | 1.1 | 0.9
173 | 1 | 0.00051196 | 0.00012831 | 0 | 0 | 1 | 0.98949 | -0.19989 | 0.4 | 1 | 1.1 | 0.9
242 | 1 | 0.0016046 | 0.00040215 | 0 | 0 | 1 | 0.98294 | -0.32618 | 0.4 | 1 | 1.1 | 0.9
178 | 1 | 0.0027853 | 0.00069807 | 0 | 0 | 1 | 0.99044 | -0.18172 | 0.4 | 1 | 1.1 | 0.9
179 | 1 | 0.00072869 | 0.00018263 | 0 | 0 | 1 | 0.99088 | -0.17335 | 0.4 | 1 | 1.1 | 0.9
180 | 1 | 0.0073968 | 0.0018538 | 0 | 0 | 1 | 0.99179 | -0.15605 | 0.4 | 1 | 1.1 | 0.9
239 | 1 | 0.0034117 | 0.00085506 | 0 | 0 | 1 | 0.99212 | -0.14973 | 0.4 | 1 | 1.1 | 0.9
238 | 1 | 0.0068951 | 0.0017281 | 0 | 0 | 1 | 0.99309 | -0.13126 | 0.4 | 1 | 1.1 | 0.9
181 | 1 | 0.0028943 | 0.00072537 | 0 | 0 | 1 | 0.98933 | -0.20446 | 0.4 | 1 | 1.1 | 0.9
182 | 1 | 0.002763 | 0.00069248 | 0 | 0 | 1 | 0.98947 | -0.20182 | 0.4 | 1 | 1.1 | 0.9
183 | 1 | 0.001692 | 0.00042406 | 0 | 0 | 1 | 0.98932 | -0.20465 | 0.4 | 1 | 1.1 | 0.9
184 | 1 | 0.0014762 | 0.00036998 | 0 | 0 | 1 | 0.98984 | -0.19468 | 0.4 | 1 | 1.1 | 0.9
185 | 1 | 0.0021926 | 0.00054952 | 0 | 0 | 1 | 0.98901 | -0.21081 | 0.4 | 1 | 1.1 | 0.9
186 | 1 | 0.0011188 | 0.00028041 | 0 | 0 | 1 | 0.9905 | -0.18181 | 0.4 | 1 | 1.1 | 0.9
187 | 1 | 0.005782 | 0.0014491 | 0 | 0 | 1 | 0.98879 | -0.21498 | 0.4 | 1 | 1.1 | 0.9
210 | 1 | 0.0020702 | 0.00051883 | 0 | 0 | 1 | 0.98872 | -0.21631 | 0.4 | 1 | 1.1 | 0.9
211 | 1 | 0.001608 | 0.000403 | 0 | 0 | 1 | 0.98838 | -0.22292 | 0.4 | 1 | 1.1 | 0.9
188 | 1 | 0.00070016 | 0.00017548 | 0 | 0 | 1 | 0.98522 | -0.28292 | 0.4 | 1 | 1.1 | 0.9
189 | 1 | 0.001089 | 0.00027294 | 0 | 0 | 1 | 0.98513 | -0.28469 | 0.4 | 1 | 1.1 | 0.9
190 | 1 | 0 | 0 | 0 | 0 | 1 | 0.9853 | -0.28143 | 0.4 | 1 | 1.1 | 0.9
192 | 1 | 0.00088904 | 0.00022281 | 0 | 0 | 1 | 0.9846 | -0.29502 | 0.4 | 1 | 1.1 | 0.9
193 | 1 | 0.0036042 | 0.00090329 | 0 | 0 | 1 | 0.98825 | -0.22423 | 0.4 | 1 | 1.1 | 0.9
195 | 1 | 0.00088913 | 0.00022284 | 0 | 0 | 1 | 0.98377 | -0.31111 | 0.4 | 1 | 1.1 | 0.9
196 | 1 | 0.0043597 | 0.0010926 | 0 | 0 | 1 | 0.99163 | -0.15929 | 0.4 | 1 | 1.1 | 0.9
216 | 1 | 0.0015171 | 0.00038022 | 0 | 0 | 1 | 0.98336 | -0.31908 | 0.4 | 1 | 1.1 | 0.9
234 | 1 | 0.0025923 | 0.00064969 | 0 | 0 | 1 | 0.99172 | -0.1575 | 0.4 | 1 | 1.1 | 0.9
217 | 1 | 0.0016965 | 0.00042518 | 0 | 0 | 1 | 0.98302 | -0.3259 | 0.4 | 1 | 1.1 | 0.9
235 | 1 | 0.0018439 | 0.00046213 | 0 | 0 | 1 | 0.99201 | -0.152 | 0.4 | 1 | 1.1 | 0.9
197 | 1 | 0.0042978 | 0.0010771 | 0 | 0 | 1 | 0.99643 | -0.068719 | 0.4 | 1 | 1.1 | 0.9
201 | 1 | 0.0034518 | 0.00086509 | 0 | 0 | 1 | 0.99694 | -0.058961 | 0.4 | 1 | 1.1 | 0.9
203 | 1 | 0.001187 | 0.00029748 | 0 | 0 | 1 | 0.997 | -0.057677 | 0.4 | 1 | 1.1 | 0.9
222 | 1 | 0.0007778 | 0.00019494 | 0 | 0 | 1 | 0.99727 | -0.052447 | 0.4 | 1 | 1.1 | 0.9
220 | 1 | 0.0017588 | 0.00044081 | 0 | 0 | 1 | 0.99736 | -0.050866 | 0.4 | 1 | 1.1 | 0.9
206 | 1 | 0.0047162 | 0.001182 | 0 | 0 | 1 | 0.97945 | -0.39567 | 0.4 | 1 | 1.1 | 0.9
227 | 1 | 0.0085653 | 0.0021467 | 0 | 0 | 1 | 0.99901 | -0.018631 | 0.4 | 1 | 1.1 | 0.9
237 | 1 | 0.0090733 | 0.002274 | 0 | 0 | 1 | 0.99399 | -0.11406 | 0.4 | 1 | 1.1 | 0.9
225 | 1 | 0.007006 | 0.0017559 | 0 | 0 | 1 | 0.99917 | -0.015638 | 0.4 | 1 | 1.1 | 0.9
236 | 1 | 0 | 0 | 0 | 0 | 1 | 0.99325 | -0.12809 | 0.4 | 1 | 1.1 | 0.9
218 | 1 | 0.0024789 | 0.00062128 | 0 | 0 | 1 | 0.99748 | -0.048521 | 0.4 | 1 | 1.1 | 0.9
219 | 1 | 0.0010658 | 0.00026711 | 0 | 0 | 1 | 0.99786 | -0.041135 | 0.4 | 1 | 1.1 | 0.9
221 | 1 | 0.0076417 | 0.0019152 | 0 | 0 | 1 | 0.99818 | -0.035047 | 0.4 | 1 | 1.1 | 0.9
223 | 1 | 0.013782 | 0.0034542 | 0 | 0 | 1 | 0.99821 | -0.034423 | 0.4 | 1 | 1.1 | 0.9
229 | 1 | 0 | 0 | 0 | 0 | 1 | 0.99886 | -0.021814 | 0.4 | 1 | 1.1 | 0.9
228 | 1 | 0.004376 | 0.0010967 | 0 | 0 | 1 | 0.99949 | -0.009694 | 0.4 | 1 | 1.1 | 0.9
224 | 3 | 0.0069043 | 0.0017304 | 0 | 0 | 1 | 1 | 0 | 0.4 | 1 | 1.1 | 0.9
226 | 1 | 0.0050283 | 0.0012602 | 0 | 0 | 1 | 0.99994 | -0.0011795 | 0.4 | 1 | 1.1 | 0.9
240 | 1 | 0.0063464 | 0.0015906 | 0 | 0 | 1 | 0.97126 | -0.55483 | 0.4 | 1 | 1.1 | 0.9
241 | 1 | 0.0091333 | 0.002289 | 0 | 0 | 1 | 0.97135 | -0.55297 | 0.4 | 1 | 1.1 | 0.9
257 | 1 | 0.001527 | 0.0003827 | 0 | 0 | 1 | 0.97144 | -0.55124 | 0.4 | 1 | 1.1 | 0.9
255 | 1 | 0 | 0 | 0 | 0 | 1 | 0.97176 | -0.54493 | 0.4 | 1 | 1.1 | 0.9
249 | 1 | 0.0031057 | 0.00077836 | 0 | 0 | 1 | 0.97914 | -0.40001 | 0.4 | 1 | 1.1 | 0.9
245 | 1 | 0.0055755 | 0.0013973 | 0 | 0 | 1 | 0.98051 | -0.37334 | 0.4 | 1 | 1.1 | 0.9
250 | 1 | 0.0093137 | 0.0023342 | 0 | 0 | 1 | 0.97883 | -0.40601 | 0.4 | 1 | 1.1 | 0.9
263 | 1 | 0.0018005 | 0.00045124 | 0 | 0 | 1 | 0.97711 | -0.43963 | 0.4 | 1 | 1.1 | 0.9
264 | 1 | 0.0093151 | 0.0023346 | 0 | 0 | 1 | 0.97698 | -0.44222 | 0.4 | 1 | 1.1 | 0.9
251 | 1 | 0.0057642 | 0.0014446 | 0 | 0 | 1 | 0.97321 | -0.51631 | 0.4 | 1 | 1.1 | 0.9
252 | 1 | 0.0022847 | 0.0005726 | 0 | 0 | 1 | 0.97359 | -0.50892 | 0.4 | 1 | 1.1 | 0.9
253 | 1 | 0.0020515 | 0.00051415 | 0 | 0 | 1 | 0.97273 | -0.5257 | 0.4 | 1 | 1.1 | 0.9
254 | 1 | 0.0054153 | 0.0013572 | 0 | 0 | 1 | 0.97423 | -0.4963 | 0.4 | 1 | 1.1 | 0.9
256 | 1 | 0.0031499 | 0.00078945 | 0 | 0 | 1 | 0.97485 | -0.48413 | 0.4 | 1 | 1.1 | 0.9
258 | 1 | 0.0022983 | 0.00057601 | 0 | 0 | 1 | 0.97147 | -0.55067 | 0.4 | 1 | 1.1 | 0.9
265 | 1 | 0.0093084 | 0.0023329 | 0 | 0 | 1 | 0.97577 | -0.466 | 0.4 | 1 | 1.1 | 0.9
259 | 1 | 0.0032075 | 0.00080387 | 0 | 0 | 1 | 0.97136 | -0.55287 | 0.4 | 1 | 1.1 | 0.9
260 | 1 | 0.0058613 | 0.001469 | 0 | 0 | 1 | 0.97111 | -0.55784 | 0.4 | 1 | 1.1 | 0.9
261 | 1 | 0.0054403 | 0.0013635 | 0 | 0 | 1 | 0.97098 | -0.56047 | 0.4 | 1 | 1.1 | 0.9
262 | 1 | 0.005168 | 0.0012952 | 0 | 0 | 1 | 0.97096 | -0.5607 | 0.4 | 1 | 1.1 | 0.9

## generator_data
GEN_BUS | PG | QG | QMAX | QMIN | VG | MBASE | GEN_STATUS | PMAX | PMIN
224 | 0.38422 | 0.098149 | 10 | -10 | 1 | 100 | 1 | 10 | 0

## branch_data
F_BUS | T_BUS | BR_R | BR_X | BR_B | RATE_A | RATE_B | RATE_C | TAP | SHIFT | BR_STATUS | ANGMIN | ANGMAX | P_in | Q_in | P_out | Q_out
10 | 177 | 20.8027 | 13.3137 | 3.4933e-08 | 0 | 0 | 0 | 0 | 0 | 1 | -90 | 90 | 0.0048326 | 0.0012091 | -0.0048274 | -0.0012092
10 | 266 | 1.3306 | 0.8516 | 2.2345e-09 | 0 | 0 | 0 | 0 | 0 | 1 | -90 | 90 | -0.0048326 | -0.0012091 | 0.004833 | 0.0012091
177 | 176 | 0.93877 | 0.60082 | 1.5765e-09 | 0 | 0 | 0 | 0 | 0 | 1 | -90 | 90 | 0.0048274 | 0.0012092 | -0.0048272 | -0.0012092
266 | 12 | 20.2851 | 12.9825 | 3.4064e-08 | 0 | 0 | 0 | 0 | 0 | 1 | -90 | 90 | -0.0050198 | -0.0012559 | 0.0050253 | 0.0012561
12 | 14 | 30.6498 | 19.6158 | 5.1469e-08 | 0 | 0 | 0 | 0 | 0 | 1 | -90 | 90 | -0.0050253 | -0.0012561 | 0.0050336 | 0.0012563
14 | 202 | 6.4523 | 4.1295 | 1.0835e-08 | 0 | 0 | 0 | 0 | 0 | 1 | -90 | 90 | -0.0050336 | -0.0012563 | 0.0050353 | 0.0012563
202 | 199 | 1.1876 | 0.76006 | 1.9943e-09 | 0 | 0 | 0 | 0 | 0 | 1 | -90 | 90 | -0.0057388 | -0.0014326 | 0.0057392 | 0.0014327
76 | 248 | 0.56114 | 0.35913 | 9.423e-10 | 0 | 0 | 0 | 0 | 0 | 1 | -90 | 90 | 0.0053004 | 0.0013284 | -0.0053002 | -0.0013284
76 | 246 | 2.0011 | 1.2807 | 3.3604e-09 | 0 | 0 | 0 | 0 | 0 | 1 | -90 | 90 | -0.0053004 | -0.0013284 | 0.005301 | 0.0013285
246 | 247 | 0.90242 | 0.57755 | 1.5154e-09 | 0 | 0 | 0 | 0 | 0 | 1 | -90 | 90 | -0.011837 | -0.0029668 | 0.011839 | 0.0029675
246 | 244 | 2.0096 | 1.2861 | 3.3746e-09 | 0 | 0 | 0 | 0 | 0 | 1 | -90 | 90 | 0.0065363 | 0.0016382 | -0.0065354 | -0.001638
176 | 175 | 0.39322 | 0.25166 | 6.6032e-10 | 0 | 0 | 0 | 0 | 0 | 1 | -90 | 90 | 0.0041091 | 0.0010292 | -0.004109 | -0.0010293
199 | 201 | 1.1797 | 0.755 | 1.981e-09 | 0 | 0 | 0 | 0 | 0 | 1 | -90 | 90 | -0.014745 | -0.0036896 | 0.014748 | 0.0036912
199 | 197 | 2.8912 | 1.8504 | 4.8551e-09 | 0 | 0 | 0 | 0 | 0 | 1 | -90 | 90 | 0.0090063 | 0.0022569 | -0.0090038 | -0.0022558
150 | 207 | 2.4812 | 1.588 | 4.1666e-09 | 0 | 0 | 0 | 0 | 0 | 1 | -90 | 90 | -0.0017589 | -0.00044083 | 0.001759 | 0.00044048
207 | 208 | 0.3754 | 0.24026 | 6.304e-10 | 0 | 0 | 0 | 0 | 0 | 1 | -90 | 90 | -0.0032975 | -0.00082606 | 0.0032976 | 0.00082603
128 | 129 | 0.34925 | 0.22352 | 5.8649e-10 | 0 | 0 | 0 | 0 | 0 | 1 | -90 | 90 | -0.0023672 | -0.00059329 | 0.0023672 | 0.00059325
129 | 130 | 1.1915 | 0.76256 | 2.0009e-09 | 0 | 0 | 0 | 0 | 0 | 1 | -90 | 90 | -0.0062728 | -0.0015715 | 0.0062733 | 0.0015717
129 | 131 | 2.1861 | 1.3991 | 3.671e-09 | 0 | 0 | 0 | 0 | 0 | 1 | -90 | 90 | 0.0039056 | 0.00097829 | -0.0039052 | -0.0009784
149 | 200 | 0.9778 | 0.62579 | 1.642e-09 | 0 | 0 | 0 | 0 | 0 | 1 | -90 | 90 | -0.0013747 | -0.00034452 | 0.0013747 | 0.00034437
200 | 198 | 1.7913 | 1.1464 | 3.008e-09 | 0 | 0 | 0 | 0 | 0 | 1 | -90 | 90 | -0.0027305 | -0.00068418 | 0.0027307 | 0.00068397
141 | 142 | 1.2858 | 0.82291 | 2.1592e-09 | 0 | 0 | 0 | 0 | 0 | 1 | -90 | 90 | -0.0019099 | -0.00047868 | 0.00191 | 0.0004785
142 | 143 | 1.073 | 0.68669 | 1.8018e-09 | 0 | 0 | 0 | 0 | 0 | 1 | -90 | 90 | -0.0030269 | -0.00075841 | 0.003027 | 0.0007583
247 | 249 | 1.5546 | 0.99493 | 2.6105e-09 | 0 | 0 | 0 | 0 | 0 | 1 | -90 | 90 | 0.091072 | 0.023049 | -0.090929 | -0.022958
247 | 242 | 1.7377 | 1.1121 | 2.918e-09 | 0 | 0 | 0 | 0 | 0 | 1 | -90 | 90 | -0.10291 | -0.026016 | 0.10311 | 0.026146
244 | 245 | 0.37796 | 0.24189 | 6.3469e-10 | 0 | 0 | 0 | 0 | 0 | 1 | -90 | 90 | 0.0055755 | 0.0013974 | -0.0055754 | -0.0013974
118 | 119 | 1.5924 | 1.0191 | 2.674e-09 | 0 | 0 | 0 | 0 | 0 | 1 | -90 | 90 | -0.034892 | -0.0087527 | 0.034913 | 0.0087662
118 | 120 | 0.74006 | 0.47364 | 1.2428e-09 | 0 | 0 | 0 | 0 | 0 | 1 | -90 | 90 | 0.033457 | 0.0083931 | -0.033448 | -0.0083874
119 | 121 | 1.1766 | 0.75302 | 1.9758e-09 | 0 | 0 | 0 | 0 | 0 | 1 | -90 | 90 | -0.036451 | -0.0091516 | 0.036468 | 0.0091624
120 | 122 | 1.8774 | 1.2015 | 3.1526e-09 | 0 | 0 | 0 | 0 | 0 | 1 | -90 | 90 | 0.014445 | 0.0036228 | -0.014441 | -0.0036203
120 | 123 | 0.44156 | 0.2826 | 7.415e-10 | 0 | 0 | 0 | 0 | 0 | 1 | -90 | 90 | 0.019003 | 0.0047646 | -0.019001 | -0.0047635
121 | 124 | 0.68655 | 0.43939 | 1.1529e-09 | 0 | 0 | 0 | 0 | 0 | 1 | -90 | 90 | -0.038029 | -0.0095535 | 0.03804 | 0.0095604
122 | 125 | 0.016465 | 0.010538 | 2.765e-11 | 0 | 0 | 0 | 0 | 0 | 1 | -90 | 90 | 0.013222 | 0.0033149 | -0.013222 | -0.0033149
123 | 126 | 0.29476 | 0.18865 | 4.9498e-10 | 0 | 0 | 0 | 0 | 0 | 1 | -90 | 90 | 0.019001 | 0.0047635 | -0.019 | -0.0047628
124 | 231 | 0.38328 | 0.2453 | 6.4363e-10 | 0 | 0 | 0 | 0 | 0 | 1 | -90 | 90 | -0.03922 | -0.0098563 | 0.039226 | 0.0098604
125 | 165 | 1.6896 | 1.0813 | 2.8373e-09 | 0 | 0 | 0 | 0 | 0 | 1 | -90 | 90 | 0.011699 | 0.0029333 | -0.011697 | -0.0029319
126 | 140 | 1.2504 | 0.80025 | 2.0997e-09 | 0 | 0 | 0 | 0 | 0 | 1 | -90 | 90 | 0.016712 | 0.0041894 | -0.016708 | -0.0041871
231 | 230 | 0.61728 | 0.39506 | 1.0366e-09 | 0 | 0 | 0 | 0 | 0 | 1 | -90 | 90 | -0.040661 | -0.01022 | 0.040672 | 0.010227
165 | 166 | 0.89221 | 0.57101 | 1.4983e-09 | 0 | 0 | 0 | 0 | 0 | 1 | -90 | 90 | 0.0097406 | 0.0024416 | -0.0097396 | -0.0024411
140 | 133 | 1.0944 | 0.70039 | 1.8377e-09 | 0 | 0 | 0 | 0 | 0 | 1 | -90 | 90 | 0.010596 | 0.0026557 | -0.010595 | -0.002655
140 | 139 | 1.1103 | 0.7106 | 1.8645e-09 | 0 | 0 | 0 | 0 | 0 | 1 | -90 | 90 | 0.0061115 | 0.0015314 | -0.0061111 | -0.0015313
127 | 213 | 4.1041 | 2.6266 | 6.892e-09 | 0 | 0 | 0 | 0 | 0 | 1 | -90 | 90 | -0.056546 | -0.014267 | 0.056688 | 0.014357
127 | 212 | 1.3024 | 0.8335 | 2.187e-09 | 0 | 0 | 0 | 0 | 0 | 1 | -90 | 90 | 0.056546 | 0.014267 | -0.056502 | -0.014239
213 | 214 | 0.3815 | 0.24416 | 1.9219e-09 | 0 | 0 | 0 | 0 | 0 | 1 | -90 | 90 | -0.29659 | -0.075778 | 0.29695 | 0.076008
213 | 215 | 0.63518 | 0.40651 | 3.1999e-09 | 0 | 0 | 0 | 0 | 0 | 1 | -90 | 90 | 0.23991 | 0.061421 | -0.23951 | -0.06117
212 | 209 | 1.8165 | 1.1625 | 3.0503e-09 | 0 | 0 | 0 | 0 | 0 | 1 | -90 | 90 | 0.052673 | 0.013279 | -0.052619 | -0.013245
230 | 217 | 0.97331 | 0.62292 | 1.6344e-09 | 0 | 0 | 0 | 0 | 0 | 1 | -90 | 90 | -0.042053 | -0.010573 | 0.042072 | 0.010585
166 | 204 | 0.69717 | 0.44619 | 1.1707e-09 | 0 | 0 | 0 | 0 | 0 | 1 | -90 | 90 | 0.0088972 | 0.00223 | -0.0088966 | -0.0022297
133 | 130 | 1.7039 | 1.0905 | 2.8613e-09 | 0 | 0 | 0 | 0 | 0 | 1 | -90 | 90 | 0.0084798 | 0.0021249 | -0.0084784 | -0.0021243
139 | 138 | 1.0075 | 0.64478 | 1.6918e-09 | 0 | 0 | 0 | 0 | 0 | 1 | -90 | 90 | 0.0047354 | 0.0011865 | -0.0047351 | -0.0011865
214 | 227 | 0.31811 | 0.20359 | 1.6026e-09 | 0 | 0 | 0 | 0 | 0 | 1 | -90 | 90 | -0.30474 | -0.077958 | 0.30505 | 0.078161
215 | 237 | 0.29482 | 0.18868 | 1.4852e-09 | 0 | 0 | 0 | 0 | 0 | 1 | -90 | 90 | 0.23061 | 0.058938 | -0.23044 | -0.05883
209 | 208 | 2.141 | 1.3702 | 3.5952e-09 | 0 | 0 | 0 | 0 | 0 | 1 | -90 | 90 | 0.0048878 | 0.0012244 | -0.0048873 | -0.0012244
209 | 186 | 2.4518 | 1.5691 | 4.1172e-09 | 0 | 0 | 0 | 0 | 0 | 1 | -90 | 90 | 0.047731 | 0.01202 | -0.047671 | -0.011982
131 | 134 | 0.96624 | 0.61839 | 1.6226e-09 | 0 | 0 | 0 | 0 | 0 | 1 | -90 | 90 | 0.0011233 | 0.00028138 | -0.0011233 | -0.00028153
131 | 135 | 0.42685 | 0.27318 | 7.1679e-10 | 0 | 0 | 0 | 0 | 0 | 1 | -90 | 90 | 0.0027819 | 0.00069702 | -0.0027819 | -0.00069707
135 | 243 | 1.0848 | 0.69426 | 1.8216e-09 | 0 | 0 | 0 | 0 | 0 | 1 | -90 | 90 | 0.0016786 | 0.00042054 | -0.0016785 | -0.0004207
136 | 137 | 1.1021 | 0.70537 | 1.8508e-09 | 0 | 0 | 0 | 0 | 0 | 1 | -90 | 90 | -0.0023904 | -0.0005991 | 0.0023904 | 0.00059897
137 | 138 | 1.2513 | 0.80083 | 2.1013e-09 | 0 | 0 | 0 | 0 | 0 | 1 | -90 | 90 | -0.0035426 | -0.00088774 | 0.0035428 | 0.00088765
143 | 174 | 0.12519 | 0.080121 | 2.1023e-10 | 0 | 0 | 0 | 0 | 0 | 1 | -90 | 90 | -0.0037604 | -0.00094213 | 0.0037605 | 0.00094212
174 | 175 | 2.2789 | 1.4585 | 3.827e-09 | 0 | 0 | 0 | 0 | 0 | 1 | -90 | 90 | -0.0041086 | -0.0010294 | 0.004109 | 0.0010293
144 | 145 | 0.95435 | 0.61078 | 1.6026e-09 | 0 | 0 | 0 | 0 | 0 | 1 | -90 | 90 | -0.0032494 | -0.00081438 | 0.0032495 | 0.00081429
145 | 147 | 0.23446 | 0.15006 | 3.9373e-10 | 0 | 0 | 0 | 0 | 0 | 1 | -90 | 90 | -0.005485 | -0.0013746 | 0.0054851 | 0.0013746
147 | 148 | 0.67003 | 0.42882 | 1.1252e-09 | 0 | 0 | 0 | 0 | 0 | 1 | -90 | 90 | -0.0072643 | -0.0018205 | 0.0072647 | 0.0018206
148 | 151 | 1.2449 | 0.79673 | 2.0905e-09 | 0 | 0 | 0 | 0 | 0 | 1 | -90 | 90 | -0.010514 | -0.002635 | 0.010516 | 0.0026358
151 | 152 | 0.22178 | 0.14194 | 3.7243e-10 | 0 | 0 | 0 | 0 | 0 | 1 | -90 | 90 | -0.012751 | -0.0031959 | 0.012751 | 0.0031961
152 | 153 | 0.21119 | 0.13516 | 3.5464e-10 | 0 | 0 | 0 | 0 | 0 | 1 | -90 | 90 | -0.014529 | -0.0036418 | 0.01453 | 0.0036421
198 | 197 | 4.6711 | 2.9895 | 7.844e-09 | 0 | 0 | 0 | 0 | 0 | 1 | -90 | 90 | -0.0047048 | -0.0011787 | 0.0047059 | 0.0011787
153 | 162 | 1.6692 | 1.0683 | 2.8031e-09 | 0 | 0 | 0 | 0 | 0 | 1 | -90 | 90 | -0.016724 | -0.0041921 | 0.01673 | 0.0041951
162 | 163 | 0.11196 | 0.071657 | 1.8802e-10 | 0 | 0 | 0 | 0 | 0 | 1 | -90 | 90 | -0.019221 | -0.0048195 | 0.019221 | 0.0048198
163 | 164 | 0.0044619 | 0.0028556 | 7.4928e-12 | 0 | 0 | 0 | 0 | 0 | 1 | -90 | 90 | -0.021881 | -0.0054863 | 0.021881 | 0.0054863
154 | 155 | 0.091066 | 0.058282 | 1.5292e-10 | 0 | 0 | 0 | 0 | 0 | 1 | -90 | 90 | -0.006852 | -0.0017139 | 0.006852 | 0.0017139
154 | 156 | 0.80561 | 0.51559 | 1.3528e-09 | 0 | 0 | 0 | 0 | 0 | 1 | -90 | 90 | 0.0050939 | 0.0012733 | -0.0050937 | -0.0012733
155 | 157 | 1.5055 | 0.96352 | 2.5281e-09 | 0 | 0 | 0 | 0 | 0 | 1 | -90 | 90 | -0.0077644 | -0.0019426 | 0.0077654 | 0.001943
156 | 158 | 1.7163 | 1.0984 | 2.8821e-09 | 0 | 0 | 0 | 0 | 0 | 1 | -90 | 90 | 0.0021021 | 0.0005266 | -0.002102 | -0.00052682
156 | 159 | 0.66097 | 0.42302 | 1.1099e-09 | 0 | 0 | 0 | 0 | 0 | 1 | -90 | 90 | 0.0029916 | 0.0007467 | -0.0029915 | -0.00074677
157 | 160 | 0.32041 | 0.20506 | 5.3805e-10 | 0 | 0 | 0 | 0 | 0 | 1 | -90 | 90 | -0.0094886 | -0.0023749 | 0.0094889 | 0.002375
159 | 161 | 19.6535 | 12.5783 | 3.3004e-08 | 0 | 0 | 0 | 0 | 0 | 1 | -90 | 90 | 0.0015455 | 0.00038434 | -0.0015449 | -0.00038721
160 | 194 | 1.4597 | 0.93419 | 2.4512e-09 | 0 | 0 | 0 | 0 | 0 | 1 | -90 | 90 | -0.011742 | -0.0029398 | 0.011744 | 0.002941
194 | 191 | 0.4983 | 0.31891 | 8.3678e-10 | 0 | 0 | 0 | 0 | 0 | 1 | -90 | 90 | -0.013761 | -0.0034465 | 0.013763 | 0.0034471
191 | 189 | 1.5588 | 0.99766 | 2.6177e-09 | 0 | 0 | 0 | 0 | 0 | 1 | -90 | 90 | -0.014878 | -0.0037265 | 0.014881 | 0.0037287
164 | 233 | 0.19804 | 0.12675 | 3.3256e-10 | 0 | 0 | 0 | 0 | 0 | 1 | -90 | 90 | -0.023191 | -0.0058147 | 0.023192 | 0.0058154
233 | 232 | 0.38898 | 0.24895 | 6.5321e-10 | 0 | 0 | 0 | 0 | 0 | 1 | -90 | 90 | -0.024534 | -0.0061517 | 0.024536 | 0.0061532
232 | 211 | 0.39815 | 0.25481 | 6.686e-10 | 0 | 0 | 0 | 0 | 0 | 1 | -90 | 90 | -0.025992 | -0.0065182 | 0.025995 | 0.00652
204 | 205 | 0.60463 | 0.38697 | 1.0153e-09 | 0 | 0 | 0 | 0 | 0 | 1 | -90 | 90 | 0.0069154 | 0.0017332 | -0.0069151 | -0.0017331
205 | 206 | 1.0344 | 0.66203 | 1.7371e-09 | 0 | 0 | 0 | 0 | 0 | 1 | -90 | 90 | 0.0047164 | 0.001182 | -0.0047162 | -0.001182
167 | 168 | 0.97003 | 0.62082 | 1.6289e-09 | 0 | 0 | 0 | 0 | 0 | 1 | -90 | 90 | 0.11751 | 0.029967 | -0.11736 | -0.029874
167 | 169 | 0.15361 | 0.098309 | 2.5795e-10 | 0 | 0 | 0 | 0 | 0 | 1 | -90 | 90 | -0.11826 | -0.030156 | 0.11828 | 0.030171
168 | 170 | 0.69548 | 0.44511 | 1.1679e-09 | 0 | 0 | 0 | 0 | 0 | 1 | -90 | 90 | 0.11545 | 0.029396 | -0.11535 | -0.029331
169 | 171 | 0.5825 | 0.3728 | 9.7818e-10 | 0 | 0 | 0 | 0 | 0 | 1 | -90 | 90 | -0.12044 | -0.030712 | 0.12053 | 0.030771
170 | 172 | 1.9811 | 1.2679 | 3.3267e-09 | 0 | 0 | 0 | 0 | 0 | 1 | -90 | 90 | 0.11082 | 0.028196 | -0.11055 | -0.028026
171 | 173 | 0.16573 | 0.10607 | 2.7831e-10 | 0 | 0 | 0 | 0 | 0 | 1 | -90 | 90 | -0.12227 | -0.031207 | 0.1223 | 0.031224
172 | 242 | 0.3236 | 0.20711 | 5.4342e-10 | 0 | 0 | 0 | 0 | 0 | 1 | -90 | 90 | 0.10476 | 0.026573 | -0.10472 | -0.026548
173 | 178 | 0.65797 | 0.4211 | 1.1049e-09 | 0 | 0 | 0 | 0 | 0 | 1 | -90 | 90 | -0.12281 | -0.031352 | 0.12292 | 0.031421
178 | 179 | 0.29672 | 0.1899 | 4.9827e-10 | 0 | 0 | 0 | 0 | 0 | 1 | -90 | 90 | -0.1257 | -0.032119 | 0.12576 | 0.032152
179 | 180 | 0.61036 | 0.39063 | 1.025e-09 | 0 | 0 | 0 | 0 | 0 | 1 | -90 | 90 | -0.12648 | -0.032334 | 0.12659 | 0.032402
180 | 239 | 0.21069 | 0.13484 | 3.5381e-10 | 0 | 0 | 0 | 0 | 0 | 1 | -90 | 90 | -0.13399 | -0.034256 | 0.13403 | 0.034282
239 | 238 | 0.60108 | 0.38469 | 1.0094e-09 | 0 | 0 | 0 | 0 | 0 | 1 | -90 | 90 | -0.13744 | -0.035137 | 0.13756 | 0.035215
238 | 236 | 0.098431 | 0.062996 | 3.3058e-10 | 0 | 0 | 0 | 0 | 0 | 1 | -90 | 90 | -0.14446 | -0.036944 | 0.14448 | 0.036958
181 | 182 | 0.27437 | 0.1756 | 4.6074e-10 | 0 | 0 | 0 | 0 | 0 | 1 | -90 | 90 | -0.042263 | -0.010608 | 0.042269 | 0.010611
181 | 183 | 0.020476 | 0.013104 | 3.4384e-11 | 0 | 0 | 0 | 0 | 0 | 1 | -90 | 90 | 0.039369 | 0.0098827 | -0.039369 | -0.0098824
182 | 184 | 0.69744 | 0.44636 | 1.1712e-09 | 0 | 0 | 0 | 0 | 0 | 1 | -90 | 90 | -0.045032 | -0.011304 | 0.045047 | 0.011314
183 | 185 | 0.71785 | 0.45943 | 1.2055e-09 | 0 | 0 | 0 | 0 | 0 | 1 | -90 | 90 | 0.037677 | 0.0094584 | -0.037666 | -0.0094514
184 | 186 | 1.2169 | 0.77884 | 2.0436e-09 | 0 | 0 | 0 | 0 | 0 | 1 | -90 | 90 | -0.046523 | -0.011684 | 0.046552 | 0.011702
185 | 187 | 0.5164 | 0.33049 | 8.6717e-10 | 0 | 0 | 0 | 0 | 0 | 1 | -90 | 90 | 0.035473 | 0.0089019 | -0.035466 | -0.0088975
187 | 210 | 0.19682 | 0.12596 | 3.3051e-10 | 0 | 0 | 0 | 0 | 0 | 1 | -90 | 90 | 0.029684 | 0.0074484 | -0.029682 | -0.0074472
210 | 211 | 1.0484 | 0.671 | 1.7606e-09 | 0 | 0 | 0 | 0 | 0 | 1 | -90 | 90 | 0.027612 | 0.0069284 | -0.027603 | -0.006923
188 | 189 | 0.48408 | 0.30981 | 8.129e-10 | 0 | 0 | 0 | 0 | 0 | 1 | -90 | 90 | 0.015972 | 0.0040024 | -0.01597 | -0.0040016
188 | 190 | 0.38729 | 0.24786 | 6.5036e-10 | 0 | 0 | 0 | 0 | 0 | 1 | -90 | 90 | -0.016672 | -0.0041779 | 0.016673 | 0.0041786
190 | 192 | 1.2583 | 0.80528 | 2.1129e-09 | 0 | 0 | 0 | 0 | 0 | 1 | -90 | 90 | 0.047162 | 0.011898 | -0.047131 | -0.011879
190 | 193 | 3.9232 | 2.5108 | 6.588e-09 | 0 | 0 | 0 | 0 | 0 | 1 | -90 | 90 | -0.063835 | -0.016076 | 0.06401 | 0.016188
192 | 195 | 1.5162 | 0.97037 | 2.5461e-09 | 0 | 0 | 0 | 0 | 0 | 1 | -90 | 90 | 0.046242 | 0.011656 | -0.046206 | -0.011633
193 | 196 | 4.2421 | 2.715 | 7.1237e-09 | 0 | 0 | 0 | 0 | 0 | 1 | -90 | 90 | -0.067614 | -0.017091 | 0.067825 | 0.017226
195 | 216 | 0.76524 | 0.48975 | 1.285e-09 | 0 | 0 | 0 | 0 | 0 | 1 | -90 | 90 | 0.045317 | 0.01141 | -0.0453 | -0.011399
196 | 234 | 0.11059 | 0.070778 | 1.8571e-10 | 0 | 0 | 0 | 0 | 0 | 1 | -90 | 90 | -0.072185 | -0.018318 | 0.072191 | 0.018322
216 | 217 | 0.67659 | 0.43302 | 1.1362e-09 | 0 | 0 | 0 | 0 | 0 | 1 | -90 | 90 | 0.043783 | 0.011019 | -0.043769 | -0.01101
234 | 235 | 0.32689 | 0.20921 | 5.4893e-10 | 0 | 0 | 0 | 0 | 0 | 1 | -90 | 90 | -0.074784 | -0.018972 | 0.074803 | 0.018984
235 | 236 | 1.3887 | 0.88877 | 2.332e-09 | 0 | 0 | 0 | 0 | 0 | 1 | -90 | 90 | -0.076647 | -0.019447 | 0.076736 | 0.019503
201 | 203 | 0.31406 | 0.201 | 5.2739e-10 | 0 | 0 | 0 | 0 | 0 | 1 | -90 | 90 | -0.0182 | -0.0045563 | 0.018201 | 0.004557
203 | 222 | 1.2014 | 0.76892 | 2.0175e-09 | 0 | 0 | 0 | 0 | 0 | 1 | -90 | 90 | -0.019388 | -0.0048544 | 0.019393 | 0.0048573
222 | 220 | 0.34938 | 0.22361 | 5.8671e-10 | 0 | 0 | 0 | 0 | 0 | 1 | -90 | 90 | -0.020171 | -0.0050523 | 0.020172 | 0.0050532
220 | 218 | 0.47649 | 0.30496 | 8.0016e-10 | 0 | 0 | 0 | 0 | 0 | 1 | -90 | 90 | -0.021931 | -0.005494 | 0.021934 | 0.0054955
227 | 225 | 0.043313 | 0.02772 | 2.182e-10 | 0 | 0 | 0 | 0 | 0 | 1 | -90 | 90 | -0.31362 | -0.080307 | 0.31366 | 0.080336
237 | 236 | 0.28393 | 0.18171 | 9.5359e-10 | 0 | 0 | 0 | 0 | 0 | 1 | -90 | 90 | 0.22137 | 0.056556 | -0.22122 | -0.05646
225 | 224 | 0.22146 | 0.14174 | 1.1157e-09 | 0 | 0 | 0 | 0 | 0 | 1 | -90 | 90 | -0.32067 | -0.082092 | 0.32091 | 0.082248
218 | 219 | 1.3496 | 0.86373 | 2.2663e-09 | 0 | 0 | 0 | 0 | 0 | 1 | -90 | 90 | -0.024412 | -0.0061168 | 0.024421 | 0.006122
219 | 221 | 1.0667 | 0.68268 | 1.7913e-09 | 0 | 0 | 0 | 0 | 0 | 1 | -90 | 90 | -0.025487 | -0.0063891 | 0.025494 | 0.0063937
221 | 223 | 0.084161 | 0.053863 | 1.4133e-10 | 0 | 0 | 0 | 0 | 0 | 1 | -90 | 90 | -0.033136 | -0.0083089 | 0.033137 | 0.0083095
223 | 229 | 1.2014 | 0.76888 | 2.0174e-09 | 0 | 0 | 0 | 0 | 0 | 1 | -90 | 90 | -0.046919 | -0.011764 | 0.046948 | 0.011782
229 | 228 | 1.1562 | 0.73998 | 1.9416e-09 | 0 | 0 | 0 | 0 | 0 | 1 | -90 | 90 | -0.046948 | -0.011782 | 0.046975 | 0.011799
228 | 226 | 0.74376 | 0.47601 | 1.249e-09 | 0 | 0 | 0 | 0 | 0 | 1 | -90 | 90 | -0.051351 | -0.012895 | 0.051372 | 0.012909
224 | 226 | 0.093879 | 0.060083 | 1.5765e-10 | 0 | 0 | 0 | 0 | 0 | 1 | -90 | 90 | 0.056403 | 0.014171 | -0.0564 | -0.014169
240 | 241 | 1.2372 | 0.79182 | 2.0776e-09 | 0 | 0 | 0 | 0 | 0 | 1 | -90 | 90 | -0.0063462 | -0.0015906 | 0.0063468 | 0.0015908
241 | 257 | 0.47251 | 0.3024 | 7.9347e-10 | 0 | 0 | 0 | 0 | 0 | 1 | -90 | 90 | -0.01548 | -0.0038799 | 0.015481 | 0.0038807
257 | 255 | 1.5698 | 1.0046 | 2.636e-09 | 0 | 0 | 0 | 0 | 0 | 1 | -90 | 90 | -0.017008 | -0.0042634 | 0.017013 | 0.0042664
255 | 258 | 1.1045 | 0.70691 | 1.8548e-09 | 0 | 0 | 0 | 0 | 0 | 1 | -90 | 90 | 0.021988 | 0.0055157 | -0.021982 | -0.005512
255 | 253 | 2.0904 | 1.3379 | 3.5104e-09 | 0 | 0 | 0 | 0 | 0 | 1 | -90 | 90 | -0.039001 | -0.0097821 | 0.039037 | 0.0098046
249 | 250 | 0.29503 | 0.18882 | 4.9544e-10 | 0 | 0 | 0 | 0 | 0 | 1 | -90 | 90 | 0.087824 | 0.02218 | -0.087798 | -0.022164
250 | 263 | 1.8461 | 1.1815 | 3.1001e-09 | 0 | 0 | 0 | 0 | 0 | 1 | -90 | 90 | 0.078485 | 0.019829 | -0.078358 | -0.019749
263 | 264 | 0.14541 | 0.093063 | 2.4418e-10 | 0 | 0 | 0 | 0 | 0 | 1 | -90 | 90 | 0.076558 | 0.019298 | -0.076548 | -0.019292
264 | 265 | 1.5173 | 0.97105 | 2.5479e-09 | 0 | 0 | 0 | 0 | 0 | 1 | -90 | 90 | 0.067233 | 0.016957 | -0.067157 | -0.016908
251 | 252 | 0.67021 | 0.42893 | 1.1255e-09 | 0 | 0 | 0 | 0 | 0 | 1 | -90 | 90 | -0.046871 | -0.011775 | 0.046887 | 0.011786
251 | 253 | 0.97128 | 0.62162 | 1.631e-09 | 0 | 0 | 0 | 0 | 0 | 1 | -90 | 90 | 0.041107 | 0.01033 | -0.041088 | -0.010319
252 | 254 | 1.0931 | 0.6996 | 1.8356e-09 | 0 | 0 | 0 | 0 | 0 | 1 | -90 | 90 | -0.049172 | -0.012358 | 0.049202 | 0.012377
254 | 256 | 0.95089 | 0.60857 | 1.5968e-09 | 0 | 0 | 0 | 0 | 0 | 1 | -90 | 90 | -0.054617 | -0.013734 | 0.054649 | 0.013754
256 | 265 | 1.3407 | 0.85802 | 2.2513e-09 | 0 | 0 | 0 | 0 | 0 | 1 | -90 | 90 | -0.057799 | -0.014544 | 0.057849 | 0.014576
258 | 259 | 0.47352 | 0.30305 | 7.9516e-10 | 0 | 0 | 0 | 0 | 0 | 1 | -90 | 90 | 0.019684 | 0.004936 | -0.019682 | -0.0049348
259 | 260 | 1.2768 | 0.81718 | 2.1442e-09 | 0 | 0 | 0 | 0 | 0 | 1 | -90 | 90 | 0.016474 | 0.0041309 | -0.01647 | -0.0041286
260 | 261 | 1.0462 | 0.66958 | 1.7569e-09 | 0 | 0 | 0 | 0 | 0 | 1 | -90 | 90 | 0.010609 | 0.0026595 | -0.010608 | -0.0026588
261 | 262 | 0.19239 | 0.12313 | 3.2308e-10 | 0 | 0 | 0 | 0 | 0 | 1 | -90 | 90 | 0.0051679 | 0.0012953 | -0.0051678 | -0.0012953