## bus_data
BUS_I | BUS_TYPE | Pd | Qd | Gs | Bs | area | Vm | Va | baseKV | zone | Vmax | Vmin
1 | 1 | 0.0041238 | 0.0010335 | 0 | 0 | 1 | 0.98206 | -0.34472 | 0.4 | 1 | 1.1 | 0.9
2 | 1 | 0.013118 | 0.0032876 | 0 | 0 | 1 | 0.98141 | -0.35744 | 0.4 | 1 | 1.1 | 0.9
3 | 1 | 0 | 0 | 0 | 0 | 1 | 0.98221 | -0.34169 | 0.4 | 1 | 1.1 | 0.9
4 | 1 | 0.0047007 | 0.0011781 | 0 | 0 | 1 | 0.9825 | -0.33596 | 0.4 | 1 | 1.1 | 0.9
5 | 1 | 0.0068433 | 0.0017151 | 0 | 0 | 1 | 0.98197 | -0.34645 | 0.4 | 1 | 1.1 | 0.9
6 | 1 | 0 | 0 | 0 | 0 | 1 | 0.98306 | -0.32508 | 0.4 | 1 | 1.1 | 0.9
7 | 1 | 0.0064896 | 0.0016264 | 0 | 0 | 1 | 0.98179 | -0.34989 | 0.4 | 1 | 1.1 | 0.9
8 | 1 | 0 | 0 | 0 | 0 | 1 | 0.98485 | -0.29019 | 0.4 | 1 | 1.1 | 0.9
9 | 1 | 0.0098957 | 0.0024801 | 0 | 0 | 1 | 0.98282 | -0.32972 | 0.4 | 1 | 1.1 | 0.9
10 | 1 | 0 | 0 | 0 | 0 | 1 | 0.98449 | -0.29716 | 0.4 | 1 | 1.1 | 0.9
11 | 1 | 0.0044261 | 0.0011093 | 0 | 0 | 1 | 0.98757 | -0.23753 | 0.4 | 1 | 1.1 | 0.9
12 | 1 | 0.0023297 | 0.00058388 | 0 | 0 | 1 | 0.98282 | -0.32981 | 0.4 | 1 | 1.1 | 0.9
35 | 1 | 0.0021343 | 0.0005349 | 0 | 0 | 1 | 0.98325 | -0.32123 | 0.4 | 1 | 1.1 | 0.9
65 | 1 | 0.00678 | 0.0016992 | 0 | 0 | 1 | 0.98772 | -0.23458 | 0.4 | 1 | 1.1 | 0.9
69 | 1 | 0 | 0 | 0 | 0 | 1 | 0.98668 | -0.25491 | 0.4 | 1 | 1.1 | 0.9
70 | 1 | 0.0048654 | 0.0012194 | 0 | 0 | 1 | 0.98726 | -0.24363 | 0.4 | 1 | 1.1 | 0.9
71 | 1 | 0.0019317 | 0.00048412 | 0 | 0 | 1 | 0.98638 | -0.26077 | 0.4 | 1 | 1.1 | 0.9
32 | 1 | 0 | 0 | 0 | 0 | 1 | 0.98308 | -0.32459 | 0.4 | 1 | 1.1 | 0.9
66 | 1 | 0 | 0 | 0 | 0 | 1 | 0.98913 | -0.20738 | 0.4 | 1 | 1.1 | 0.9
13 | 1 | 0.0027885 | 0.00069886 | 0 | 0 | 1 | 0.98114 | -0.36254 | 0.4 | 1 | 1.1 | 0.9
14 | 1 | 0.0029027 | 0.00072748 | 0 | 0 | 1 | 0.98112 | -0.36285 | 0.4 | 1 | 1.1 | 0.9
15 | 1 | 0.0029792 | 0.00074667 | 0 | 0 | 1 | 0.98127 | -0.36004 | 0.4 | 1 | 1.1 | 0.9
16 | 1 | 0.0026263 | 0.00065821 | 0 | 0 | 1 | 0.98082 | -0.36881 | 0.4 | 1 | 1.1 | 0.9
17 | 1 | 0.0017568 | 0.0004403 | 0 | 0 | 1 | 0.98143 | -0.35692 | 0.4 | 1 | 1.1 | 0.9
18 | 1 | 0.0013652 | 0.00034215 | 0 | 0 | 1 | 0.98072 | -0.37074 | 0.4 | 1 | 1.1 | 0.9
19 | 1 | 0.0027156 | 0.0006806 | 0 | 0 | 1 | 0.98173 | -0.35091 | 0.4 | 1 | 1.1 | 0.9
25 | 1 | 0.0031577 | 0.0007914 | 0 | 0 | 1 | 0.98058 | -0.37351 | 0.4 | 1 | 1.1 | 0.9
31 | 1 | 0.0013684 | 0.00034295 | 0 | 0 | 1 | 0.98174 | -0.35072 | 0.4 | 1 | 1.1 | 0.9
26 | 1 | 0.0028667 | 0.00071846 | 0 | 0 | 1 | 0.98058 | -0.37351 | 0.4 | 1 | 1.1 | 0.9
29 | 1 | 0 | 0 | 0 | 0 | 1 | 0.98206 | -0.34442 | 0.4 | 1 | 1.1 | 0.9
20 | 1 | 0.0023854 | 0.00059784 | 0 | 0 | 1 | 0.97684 | -0.44671 | 0.4 | 1 | 1.1 | 0.9
21 | 1 | 0.0013612 | 0.00034116 | 0 | 0 | 1 | 0.97692 | -0.44516 | 0.4 | 1 | 1.1 | 0.9
22 | 1 | 0.0023526 | 0.00058961 | 0 | 0 | 1 | 0.9768 | -0.44764 | 0.4 | 1 | 1.1 | 0.9
23 | 1 | 0.0018256 | 0.00045753 | 0 | 0 | 1 | 0.97702 | -0.44331 | 0.4 | 1 | 1.1 | 0.9
24 | 1 | 0.0021412 | 0.00053663 | 0 | 0 | 1 | 0.97719 | -0.43987 | 0.4 | 1 | 1.1 | 0.9
36 | 1 | 0.0011127 | 0.00027886 | 0 | 0 | 1 | 0.97739 | -0.4359 | 0.4 | 1 | 1.1 | 0.9
37 | 1 | 0.00080135 | 0.00020084 | 0 | 0 | 1 | 0.97792 | -0.42556 | 0.4 | 1 | 1.1 | 0.9
27 | 1 | 0.0013581 | 0.00034038 | 0 | 0 | 1 | 0.98143 | -0.35679 | 0.4 | 1 | 1.1 | 0.9
28 | 1 | 0.0010258 | 0.0002571 | 0 | 0 | 1 | 0.9808 | -0.36901 | 0.4 | 1 | 1.1 | 0.9
30 | 1 | 0.0010277 | 0.00025755 | 0 | 0 | 1 | 0.98015 | -0.38188 | 0.4 | 1 | 1.1 | 0.9
33 | 1 | 0.0014785 | 0.00037053 | 0 | 0 | 1 | 0.97946 | -0.39535 | 0.4 | 1 | 1.1 | 0.9
34 | 1 | 0.0011486 | 0.00028787 | 0 | 0 | 1 | 0.98299 | -0.32631 | 0.4 | 1 | 1.1 | 0.9
38 | 1 | 0 | 0 | 0 | 0 | 1 | 0.97816 | -0.42075 | 0.4 | 1 | 1.1 | 0.9
72 | 1 | 0.0027863 | 0.00069831 | 0 | 0 | 1 | 0.98296 | -0.32691 | 0.4 | 1 | 1.1 | 0.9
122 | 1 | 0 | 0 | 0 | 0 | 1 | 0.97769 | -0.43003 | 0.4 | 1 | 1.1 | 0.9
83 | 1 | 0.0010972 | 0.00027499 | 0 | 0 | 1 | 0.98294 | -0.32741 | 0.4 | 1 | 1.1 | 0.9
126 | 1 | 0.0010851 | 0.00027195 | 0 | 0 | 1 | 0.97735 | -0.43676 | 0.4 | 1 | 1.1 | 0.9
39 | 1 | 0.055469 | 0.013902 | 0 | 0 | 1 | 0.99039 | -0.1831 | 0.4 | 1 | 1.1 | 0.9
40 | 1 | 0.006502 | 0.0016295 | 0 | 0 | 1 | 0.99045 | -0.18193 | 0.4 | 1 | 1.1 | 0.9
41 | 1 | 0.0088638 | 0.0022215 | 0 | 0 | 1 | 0.99004 | -0.18974 | 0.4 | 1 | 1.1 | 0.9
42 | 1 | 0.0030121 | 0.0007549 | 0 | 0 | 1 | 0.99092 | -0.17288 | 0.4 | 1 | 1.1 | 0.9
43 | 1 | 0.0069076 | 0.0017312 | 0 | 0 | 1 | 0.98974 | -0.19556 | 0.4 | 1 | 1.1 | 0.9
44 | 1 | 0 | 0 | 0 | 0 | 1 | 0.99158 | -0.16 | 0.4 | 1 | 1.1 | 0.9
45 | 1 | 0.006209 | 0.0015561 | 0 | 0 | 1 | 0.98951 | -0.19991 | 0.4 | 1 | 1.1 | 0.9
51 | 1 | 0 | 0 | 0 | 0 | 1 | 0.99359 | -0.1217 | 0.4 | 1 | 1.1 | 0.9
47 | 1 | 0.001031 | 0.0002584 | 0 | 0 | 1 | 0.99068 | -0.17726 | 0.4 | 1 | 1.1 | 0.9
68 | 1 | 0.0031243 | 0.00078303 | 0 | 0 | 1 | 0.98926 | -0.20477 | 0.4 | 1 | 1.1 | 0.9
85 | 1 | 0.0012797 | 0.00032072 | 0 | 0 | 1 | 0.99399 | -0.11389 | 0.4 | 1 | 1.1 | 0.9
46 | 1 | 0.00074716 | 0.00018726 | 0 | 0 | 1 | 0.99029 | -0.18468 | 0.4 | 1 | 1.1 | 0.9
48 | 1 | 0 | 0 | 0 | 0 | 1 | 0.98931 | -0.2035 | 0.4 | 1 | 1.1 | 0.9
49 | 1 | 0.0016679 | 0.00041801 | 0 | 0 | 1 | 0.98909 | -0.20773 | 0.4 | 1 | 1.1 | 0.9
50 | 1 | 0.0010657 | 0.00026709 | 0 | 0 | 1 | 0.98927 | -0.20422 | 0.4 | 1 | 1.1 | 0.9
52 | 1 | 0.0020019 | 0.00050172 | 0 | 0 | 1 | 0.9881 | -0.22665 | 0.4 | 1 | 1.1 | 0.9
53 | 1 | 0.00061972 | 0.00015532 | 0 | 0 | 1 | 0.98927 | -0.20435 | 0.4 | 1 | 1.1 | 0.9
61 | 1 | 0.0011206 | 0.00028085 | 0 | 0 | 1 | 0.98733 | -0.2416 | 0.4 | 1 | 1.1 | 0.9
86 | 1 | 0.0012471 | 0.00031255 | 0 | 0 | 1 | 0.99631 | -0.069771 | 0.4 | 1 | 1.1 | 0.9
60 | 1 | 0.0014391 | 0.00036067 | 0 | 0 | 1 | 0.98717 | -0.24457 | 0.4 | 1 | 1.1 | 0.9
54 | 1 | 0.0018042 | 0.00045218 | 0 | 0 | 1 | 0.98621 | -0.26317 | 0.4 | 1 | 1.1 | 0.9
55 | 1 | 0.0020739 | 0.00051977 | 0 | 0 | 1 | 0.98529 | -0.28088 | 0.4 | 1 | 1.1 | 0.9
56 | 1 | 0.0013447 | 0.00033702 | 0 | 0 | 1 | 0.98628 | -0.26177 | 0.4 | 1 | 1.1 | 0.9
57 | 1 | 0.0019343 | 0.00048479 | 0 | 0 | 1 | 0.98521 | -0.28241 | 0.4 | 1 | 1.1 | 0.9
58 | 1 | 0.0014374 | 0.00036024 | 0 | 0 | 1 | 0.98717 | -0.24472 | 0.4 | 1 | 1.1 | 0.9
59 | 1 | 0 | 0 | 0 | 0 | 1 | 0.98398 | -0.30622 | 0.4 | 1 | 1.1 | 0.9
63 | 1 | 0.0032716 | 0.00081994 | 0 | 0 | 1 | 0.98392 | -0.30751 | 0.4 | 1 | 1.1 | 0.9
64 | 1 | 0.0032953 | 0.00082587 | 0 | 0 | 1 | 0.98276 | -0.32994 | 0.4 | 1 | 1.1 | 0.9
62 | 1 | 0.0028728 | 0.00071998 | 0 | 0 | 1 | 0.99634 | -0.069323 | 0.4 | 1 | 1.1 | 0.9
93 | 1 | 0 | 0 | 0 | 0 | 1 | 0.99639 | -0.068338 | 0.4 | 1 | 1.1 | 0.9
90 | 1 | 0.0029498 | 0.0007393 | 0 | 0 | 1 | 0.98176 | -0.34939 | 0.4 | 1 | 1.1 | 0.9
89 | 1 | 0.0012487 | 0.00031296 | 0 | 0 | 1 | 0.99642 | -0.067773 | 0.4 | 1 | 1.1 | 0.9
79 | 1 | 0.00098544 | 0.00024697 | 0 | 0 | 1 | 0.97549 | -0.47231 | 0.4 | 1 | 1.1 | 0.9
77 | 1 | 0 | 0 | 0 | 0 | 1 | 0.97551 | -0.47189 | 0.4 | 1 | 1.1 | 0.9
91 | 1 | 0.0025801 | 0.00064665 | 0 | 0 | 1 | 0.98073 | -0.36938 | 0.4 | 1 | 1.1 | 0.9
67 | 1 | 0.02263 | 0.0056716 | 0 | 0 | 1 | 0.98815 | -0.22629 | 0.4 | 1 | 1.1 | 0.9
82 | 1 | 0 | 0 | 0 | 0 | 1 | 0.98785 | -0.23221 | 0.4 | 1 | 1.1 | 0.9
119 | 1 | 0.003664 | 0.00091829 | 0 | 0 | 1 | 0.98633 | -0.26173 | 0.4 | 1 | 1.1 | 0.9
120 | 1 | 0.0022516 | 0.00056431 | 0 | 0 | 1 | 0.98611 | -0.26603 | 0.4 | 1 | 1.1 | 0.9
84 | 1 | 0.0021979 | 0.00055084 | 0 | 0 | 1 | 0.98293 | -0.32758 | 0.4 | 1 | 1.1 | 0.9
73 | 1 | 0.0017233 | 0.00043189 | 0 | 0 | 1 | 0.97505 | -0.48088 | 0.4 | 1 | 1.1 | 0.9
74 | 1 | 0.0016105 | 0.00040364 | 0 | 0 | 1 | 0.97501 | -0.48168 | 0.4 | 1 | 1.1 | 0.9
75 | 1 | 0.0043179 | 0.0010822 | 0 | 0 | 1 | 0.97516 | -0.47869 | 0.4 | 1 | 1.1 | 0.9
76 | 1 | 0 | 0 | 0 | 0 | 1 | 0.97543 | -0.47349 | 0.4 | 1 | 1.1 | 0.9
78 | 1 | 0.0012572 | 0.00031508 | 0 | 0 | 1 | 0.97534 | -0.47524 | 0.4 | 1 | 1.1 | 0.9
80 | 1 | 0.0010121 | 0.00025366 | 0 | 0 | 1 | 0.97523 | -0.47733 | 0.4 | 1 | 1.1 | 0.9
81 | 1 | 0.0014469 | 0.00036263 | 0 | 0 | 1 | 0.97564 | -0.4693 | 0.4 | 1 | 1.1 | 0.9
97 | 1 | 0.0010303 | 0.00025822 | 0 | 0 | 1 | 0.97522 | -0.47753 | 0.4 | 1 | 1.1 | 0.9
94 | 1 | 0.00089115 | 0.00022334 | 0 | 0 | 1 | 0.97578 | -0.46654 | 0.4 | 1 | 1.1 | 0.9
98 | 1 | 0.001596 | 0.00039998 | 0 | 0 | 1 | 0.97496 | -0.48276 | 0.4 | 1 | 1.1 | 0.9
95 | 1 | 0.0014998 | 0.00037589 | 0 | 0 | 1 | 0.97589 | -0.46435 | 0.4 | 1 | 1.1 | 0.9
87 | 1 | 0 | 0 | 0 | 0 | 1 | 0.99652 | -0.06589 | 0.4 | 1 | 1.1 | 0.9
88 | 3 | 0.0052808 | 0.0013235 | 0 | 0 | 1 | 1 | 0 | 0.4 | 1 | 1.1 | 0.9
92 | 1 | 0.0018407 | 0.00046134 | 0 | 0 | 1 | 0.98014 | -0.38102 | 0.4 | 1 | 1.1 | 0.9
116 | 1 | 0.0042553 | 0.0010665 | 0 | 0 | 1 | 0.9797 | -0.3895 | 0.4 | 1 | 1.1 | 0.9
136 | 1 | 0.0018046 | 0.00045227 | 0 | 0 | 1 | 0.97932 | -0.39706 | 0.4 | 1 | 1.1 | 0.9
102 | 1 | 0.0015821 | 0.00039651 | 0 | 0 | 1 | 0.97669 | -0.44865 | 0.4 | 1 | 1.1 | 0.9
103 | 1 | 0.004327 | 0.0010844 | 0 | 0 | 1 | 0.97673 | -0.44794 | 0.4 | 1 | 1.1 | 0.9
96 | 1 | 0.0018407 | 0.00046131 | 0 | 0 | 1 | 0.97622 | -0.45785 | 0.4 | 1 | 1.1 | 0.9
113 | 1 | 0.0024688 | 0.00061874 | 0 | 0 | 1 | 0.9765 | -0.45237 | 0.4 | 1 | 1.1 | 0.9
162 | 1 | 0.001756 | 0.00044008 | 0 | 0 | 1 | 0.9768 | -0.44644 | 0.4 | 1 | 1.1 | 0.9
99 | 1 | 0 | 0 | 0 | 0 | 1 | 0.97492 | -0.48338 | 0.4 | 1 | 1.1 | 0.9
100 | 1 | 0 | 0 | 0 | 0 | 1 | 0.97483 | -0.48516 | 0.4 | 1 | 1.1 | 0.9
101 | 1 | 0.00263 | 0.00065914 | 0 | 0 | 1 | 0.97465 | -0.48874 | 0.4 | 1 | 1.1 | 0.9
170 | 1 | 0.0023762 | 0.00059552 | 0 | 0 | 1 | 0.97389 | -0.50369 | 0.4 | 1 | 1.1 | 0.9
109 | 1 | 0 | 0 | 0 | 0 | 1 | 0.97461 | -0.48965 | 0.4 | 1 | 1.1 | 0.9
171 | 1 | 0.0051838 | 0.0012992 | 0 | 0 | 1 | 0.97387 | -0.50411 | 0.4 | 1 | 1.1 | 0.9
111 | 1 | 0.0018159 | 0.0004551 | 0 | 0 | 1 | 0.9745 | -0.49182 | 0.4 | 1 | 1.1 | 0.9
107 | 1 | 0.0013321 | 0.00033385 | 0 | 0 | 1 | 0.97454 | -0.49086 | 0.4 | 1 | 1.1 | 0.9
104 | 1 | 0.013512 | 0.0033865 | 0 | 0 | 1 | 0.97673 | -0.44789 | 0.4 | 1 | 1.1 | 0.9
105 | 1 | 0 | 0 | 0 | 0 | 1 | 0.97744 | -0.4339 | 0.4 | 1 | 1.1 | 0.9
141 | 1 | 0.0043182 | 0.0010823 | 0 | 0 | 1 | 0.97776 | -0.42769 | 0.4 | 1 | 1.1 | 0.9
142 | 1 | 0.0034805 | 0.00087229 | 0 | 0 | 1 | 0.97675 | -0.44753 | 0.4 | 1 | 1.1 | 0.9
143 | 1 | 0 | 0 | 0 | 0 | 1 | 0.97683 | -0.44593 | 0.4 | 1 | 1.1 | 0.9
140 | 1 | 0.0041048 | 0.0010288 | 0 | 0 | 1 | 0.97784 | -0.42607 | 0.4 | 1 | 1.1 | 0.9
106 | 1 | 0.0012435 | 0.00031166 | 0 | 0 | 1 | 0.97451 | -0.49148 | 0.4 | 1 | 1.1 | 0.9
108 | 1 | 0.0019202 | 0.00048124 | 0 | 0 | 1 | 0.97445 | -0.49274 | 0.4 | 1 | 1.1 | 0.9
110 | 1 | 0.0015993 | 0.00040082 | 0 | 0 | 1 | 0.97437 | -0.49422 | 0.4 | 1 | 1.1 | 0.9
112 | 1 | 0.0013469 | 0.00033757 | 0 | 0 | 1 | 0.97419 | -0.49782 | 0.4 | 1 | 1.1 | 0.9
114 | 1 | 0.0016559 | 0.00041501 | 0 | 0 | 1 | 0.97407 | -0.5003 | 0.4 | 1 | 1.1 | 0.9
115 | 1 | 0.0010951 | 0.00027446 | 0 | 0 | 1 | 0.97402 | -0.50114 | 0.4 | 1 | 1.1 | 0.9
163 | 1 | 0.0023332 | 0.00058476 | 0 | 0 | 1 | 0.9768 | -0.4464 | 0.4 | 1 | 1.1 | 0.9
117 | 1 | 0.0026696 | 0.00066906 | 0 | 0 | 1 | 0.97392 | -0.50323 | 0.4 | 1 | 1.1 | 0.9
169 | 1 | 0.0018824 | 0.00047178 | 0 | 0 | 1 | 0.97392 | -0.50326 | 0.4 | 1 | 1.1 | 0.9
137 | 1 | 0 | 0 | 0 | 0 | 1 | 0.97876 | -0.408 | 0.4 | 1 | 1.1 | 0.9
121 | 1 | 0.00081764 | 0.00020492 | 0 | 0 | 1 | 0.98585 | -0.27112 | 0.4 | 1 | 1.1 | 0.9
123 | 1 | 0.00079757 | 0.00019989 | 0 | 0 | 1 | 0.98582 | -0.27173 | 0.4 | 1 | 1.1 | 0.9
124 | 1 | 0.002809 | 0.000704 | 0 | 0 | 1 | 0.9855 | -0.2779 | 0.4 | 1 | 1.1 | 0.9
155 | 1 | 0.00079286 | 0.00019871 | 0 | 0 | 1 | 0.97729 | -0.43795 | 0.4 | 1 | 1.1 | 0.9
125 | 1 | 0.0055484 | 0.0013906 | 0 | 0 | 1 | 0.9855 | -0.27791 | 0.4 | 1 | 1.1 | 0.9
127 | 1 | 0.0008685 | 0.00021767 | 0 | 0 | 1 | 0.98546 | -0.27874 | 0.4 | 1 | 1.1 | 0.9
154 | 1 | 0.0034219 | 0.00085762 | 0 | 0 | 1 | 0.97721 | -0.43957 | 0.4 | 1 | 1.1 | 0.9
149 | 1 | 0.00061335 | 0.00015372 | 0 | 0 | 1 | 0.97386 | -0.50439 | 0.4 | 1 | 1.1 | 0.9
150 | 1 | 0.003656 | 0.00091627 | 0 | 0 | 1 | 0.97386 | -0.50432 | 0.4 | 1 | 1.1 | 0.9
128 | 1 | 0.00081085 | 0.00020322 | 0 | 0 | 1 | 0.97654 | -0.45153 | 0.4 | 1 | 1.1 | 0.9
129 | 1 | 0.00081025 | 0.00020307 | 0 | 0 | 1 | 0.97655 | -0.45131 | 0.4 | 1 | 1.1 | 0.9
130 | 1 | 0.00068284 | 0.00017113 | 0 | 0 | 1 | 0.97658 | -0.4507 | 0.4 | 1 | 1.1 | 0.9
133 | 1 | 0.0014235 | 0.00035677 | 0 | 0 | 1 | 0.97664 | -0.44953 | 0.4 | 1 | 1.1 | 0.9
144 | 1 | 0 | 0 | 0 | 0 | 1 | 0.97669 | -0.44861 | 0.4 | 1 | 1.1 | 0.9
131 | 1 | 0.0016346 | 0.00040966 | 0 | 0 | 1 | 0.97522 | -0.47758 | 0.4 | 1 | 1.1 | 0.9
132 | 1 | 0 | 0 | 0 | 0 | 1 | 0.9753 | -0.47607 | 0.4 | 1 | 1.1 | 0.9
134 | 1 | 0 | 0 | 0 | 0 | 1 | 0.97532 | -0.47558 | 0.4 | 1 | 1.1 | 0.9
135 | 1 | 0.0022776 | 0.00057081 | 0 | 0 | 1 | 0.97509 | -0.48018 | 0.4 | 1 | 1.1 | 0.9
236 | 1 | 0.0020809 | 0.00052153 | 0 | 0 | 1 | 0.97544 | -0.47316 | 0.4 | 1 | 1.1 | 0.9
175 | 1 | 0 | 0 | 0 | 0 | 1 | 0.97472 | -0.48736 | 0.4 | 1 | 1.1 | 0.9
146 | 1 | 0.0038577 | 0.00096682 | 0 | 0 | 1 | 0.97657 | -0.45096 | 0.4 | 1 | 1.1 | 0.9
205 | 1 | 0 | 0 | 0 | 0 | 1 | 0.97587 | -0.46468 | 0.4 | 1 | 1.1 | 0.9
173 | 1 | 0.0013801 | 0.00034587 | 0 | 0 | 1 | 0.97436 | -0.49452 | 0.4 | 1 | 1.1 | 0.9
138 | 1 | 0.002831 | 0.00070952 | 0 | 0 | 1 | 0.97852 | -0.41264 | 0.4 | 1 | 1.1 | 0.9
139 | 1 | 0.0029038 | 0.00072776 | 0 | 0 | 1 | 0.97837 | -0.41556 | 0.4 | 1 | 1.1 | 0.9
148 | 1 | 0 | 0 | 0 | 0 | 1 | 0.97816 | -0.4197 | 0.4 | 1 | 1.1 | 0.9
159 | 1 | 0.0019095 | 0.00047858 | 0 | 0 | 1 | 0.97782 | -0.42639 | 0.4 | 1 | 1.1 | 0.9
156 | 1 | 0.0041385 | 0.0010372 | 0 | 0 | 1 | 0.97797 | -0.42346 | 0.4 | 1 | 1.1 | 0.9
145 | 1 | 0.0039386 | 0.00098709 | 0 | 0 | 1 | 0.97695 | -0.4436 | 0.4 | 1 | 1.1 | 0.9
147 | 1 | 0.0016583 | 0.00041561 | 0 | 0 | 1 | 0.97703 | -0.44194 | 0.4 | 1 | 1.1 | 0.9
186 | 1 | 0.0014514 | 0.00036375 | 0 | 0 | 1 | 0.97651 | -0.45222 | 0.4 | 1 | 1.1 | 0.9
202 | 1 | 0.0035625 | 0.00089284 | 0 | 0 | 1 | 0.97719 | -0.43887 | 0.4 | 1 | 1.1 | 0.9
187 | 1 | 0.0014933 | 0.00037426 | 0 | 0 | 1 | 0.97641 | -0.45408 | 0.4 | 1 | 1.1 | 0.9
184 | 1 | 0.0033301 | 0.00083461 | 0 | 0 | 1 | 0.97719 | -0.43876 | 0.4 | 1 | 1.1 | 0.9
161 | 1 | 0.0019095 | 0.00047858 | 0 | 0 | 1 | 0.97768 | -0.42916 | 0.4 | 1 | 1.1 | 0.9
157 | 1 | 0.0030587 | 0.00076657 | 0 | 0 | 1 | 0.97795 | -0.4238 | 0.4 | 1 | 1.1 | 0.9
151 | 1 | 0.0013307 | 0.00033349 | 0 | 0 | 1 | 0.97395 | -0.50259 | 0.4 | 1 | 1.1 | 0.9
176 | 1 | 0 | 0 | 0 | 0 | 1 | 0.97407 | -0.5002 | 0.4 | 1 | 1.1 | 0.9
194 | 1 | 0.006321 | 0.0015842 | 0 | 0 | 1 | 0.97377 | -0.50618 | 0.4 | 1 | 1.1 | 0.9
174 | 1 | 0.0013893 | 0.00034818 | 0 | 0 | 1 | 0.97433 | -0.49505 | 0.4 | 1 | 1.1 | 0.9
152 | 1 | 0.0016709 | 0.00041877 | 0 | 0 | 1 | 0.97684 | -0.44675 | 0.4 | 1 | 1.1 | 0.9
153 | 1 | 0.0034986 | 0.00087684 | 0 | 0 | 1 | 0.97687 | -0.44626 | 0.4 | 1 | 1.1 | 0.9
158 | 1 | 0.0032914 | 0.00082489 | 0 | 0 | 1 | 0.97761 | -0.4305 | 0.4 | 1 | 1.1 | 0.9
160 | 1 | 0 | 0 | 0 | 0 | 1 | 0.97738 | -0.43508 | 0.4 | 1 | 1.1 | 0.9
185 | 1 | 0.0032914 | 0.0008249 | 0 | 0 | 1 | 0.97723 | -0.43793 | 0.4 | 1 | 1.1 | 0.9
167 | 1 | 0 | 0 | 0 | 0 | 1 | 0.9774 | -0.43464 | 0.4 | 1 | 1.1 | 0.9
190 | 1 | 0.0041574 | 0.0010419 | 0 | 0 | 1 | 0.9768 | -0.44647 | 0.4 | 1 | 1.1 | 0.9
168 | 1 | 0.00072392 | 0.00018143 | 0 | 0 | 1 | 0.97724 | -0.43774 | 0.4 | 1 | 1.1 | 0.9
166 | 1 | 0.0016912 | 0.00042385 | 0 | 0 | 1 | 0.97731 | -0.43642 | 0.4 | 1 | 1.1 | 0.9
164 | 1 | 0.0019428 | 0.00048692 | 0 | 0 | 1 | 0.97701 | -0.44227 | 0.4 | 1 | 1.1 | 0.9
165 | 1 | 0.0018472 | 0.00046295 | 0 | 0 | 1 | 0.97708 | -0.44102 | 0.4 | 1 | 1.1 | 0.9
196 | 1 | 0.0032914 | 0.0008249 | 0 | 0 | 1 | 0.97707 | -0.44108 | 0.4 | 1 | 1.1 | 0.9
199 | 1 | 0.00070656 | 0.00017708 | 0 | 0 | 1 | 0.97702 | -0.44221 | 0.4 | 1 | 1.1 | 0.9
193 | 1 | 0.0017958 | 0.00045006 | 0 | 0 | 1 | 0.97373 | -0.50691 | 0.4 | 1 | 1.1 | 0.9
177 | 1 | 0.0011886 | 0.00029788 | 0 | 0 | 1 | 0.97617 | -0.45888 | 0.4 | 1 | 1.1 | 0.9
178 | 1 | 0.0015295 | 0.00038333 | 0 | 0 | 1 | 0.97619 | -0.45836 | 0.4 | 1 | 1.1 | 0.9
179 | 1 | 0.001567 | 0.00039273 | 0 | 0 | 1 | 0.97606 | -0.46099 | 0.4 | 1 | 1.1 | 0.9
180 | 1 | 0.0020513 | 0.00051411 | 0 | 0 | 1 | 0.97627 | -0.45696 | 0.4 | 1 | 1.1 | 0.9
181 | 1 | 0.0021866 | 0.00054802 | 0 | 0 | 1 | 0.97596 | -0.46292 | 0.4 | 1 | 1.1 | 0.9
182 | 1 | 0.0016483 | 0.00041309 | 0 | 0 | 1 | 0.97631 | -0.45601 | 0.4 | 1 | 1.1 | 0.9
183 | 1 | 0 | 0 | 0 | 0 | 1 | 0.97591 | -0.46396 | 0.4 | 1 | 1.1 | 0.9
188 | 1 | 0.0036071 | 0.00090403 | 0 | 0 | 1 | 0.97676 | -0.44725 | 0.4 | 1 | 1.1 | 0.9
189 | 1 | 0.0017821 | 0.00044662 | 0 | 0 | 1 | 0.97652 | -0.45206 | 0.4 | 1 | 1.1 | 0.9
191 | 1 | 0.0037172 | 0.00093161 | 0 | 0 | 1 | 0.97632 | -0.45582 | 0.4 | 1 | 1.1 | 0.9
192 | 1 | 0.0031205 | 0.00078208 | 0 | 0 | 1 | 0.97627 | -0.45688 | 0.4 | 1 | 1.1 | 0.9
197 | 1 | 0.0015812 | 0.00039628 | 0 | 0 | 1 | 0.97623 | -0.45772 | 0.4 | 1 | 1.1 | 0.9
198 | 1 | 0 | 0 | 0 | 0 | 1 | 0.97618 | -0.4586 | 0.4 | 1 | 1.1 | 0.9
200 | 1 | 0.0032914 | 0.0008249 | 0 | 0 | 1 | 0.9769 | -0.44451 | 0.4 | 1 | 1.1 | 0.9
203 | 1 | 0.0019828 | 0.00049693 | 0 | 0 | 1 | 0.97617 | -0.45894 | 0.4 | 1 | 1.1 | 0.9
201 | 1 | 0.004092 | 0.0010256 | 0 | 0 | 1 | 0.97668 | -0.44875 | 0.4 | 1 | 1.1 | 0.9

## generator_data
GEN_BUS | PG | QG | QMAX | QMIN | VG | MBASE | GEN_STATUS | PMAX | PMIN
88 | 0.51531 | 0.13241 | 10 | -10 | 1 | 100 | 1 | 10 | 0

## branch_data
F_BUS | T_BUS | BR_R | BR_X | BR_B | RATE_A | RATE_B | RATE_C | TAP | SHIFT | BR_STATUS | ANGMIN | ANGMAX | P_in | Q_in | P_out | Q_out
1 | 2 | 4.191 | 2.6822 | 7.0378e-09 | 0 | 0 | 0 | 0 | 0 | 1 | -90 | 90 | 0.013125 | 0.003292 | -0.013117 | -0.0032876
1 | 3 | 0.75832 | 0.48533 | 1.2734e-09 | 0 | 0 | 0 | 0 | 0 | 1 | -90 | 90 | -0.017249 | -0.0043256 | 0.017252 | 0.004327
3 | 4 | 0.81049 | 0.51872 | 1.361e-09 | 0 | 0 | 0 | 0 | 0 | 1 | -90 | 90 | -0.030588 | -0.0076706 | 0.030597 | 0.0076758
3 | 5 | 1.5416 | 0.98665 | 2.5888e-09 | 0 | 0 | 0 | 0 | 0 | 1 | -90 | 90 | 0.013337 | 0.0033436 | -0.013334 | -0.0033419
4 | 6 | 1.3352 | 0.85453 | 2.2422e-09 | 0 | 0 | 0 | 0 | 0 | 1 | -90 | 90 | -0.035298 | -0.0088539 | 0.035316 | 0.0088654
5 | 7 | 2.294 | 1.4682 | 3.8523e-09 | 0 | 0 | 0 | 0 | 0 | 1 | -90 | 90 | 0.0064906 | 0.0016268 | -0.0064895 | -0.0016265
6 | 8 | 3.1874 | 2.04 | 5.3525e-09 | 0 | 0 | 0 | 0 | 0 | 1 | -90 | 90 | -0.047544 | -0.011931 | 0.047623 | 0.011981
6 | 9 | 1.6417 | 1.0507 | 2.7569e-09 | 0 | 0 | 0 | 0 | 0 | 1 | -90 | 90 | 0.012228 | 0.0030655 | -0.012225 | -0.003064
8 | 10 | 0.49445 | 0.31645 | 8.3032e-10 | 0 | 0 | 0 | 0 | 0 | 1 | -90 | 90 | 0.061517 | 0.01552 | -0.061496 | -0.015507
8 | 11 | 2.111 | 1.3511 | 3.545e-09 | 0 | 0 | 0 | 0 | 0 | 1 | -90 | 90 | -0.10914 | -0.027501 | 0.10942 | 0.027677
9 | 12 | 0.16962 | 0.10855 | 2.8483e-10 | 0 | 0 | 0 | 0 | 0 | 1 | -90 | 90 | 0.0023297 | 0.00058387 | -0.0023297 | -0.00058389
10 | 35 | 1.705 | 1.0912 | 2.8632e-09 | 0 | 0 | 0 | 0 | 0 | 1 | -90 | 90 | 0.061496 | 0.015507 | -0.061425 | -0.015462
11 | 65 | 0.11384 | 0.07286 | 1.9117e-10 | 0 | 0 | 0 | 0 | 0 | 1 | -90 | 90 | -0.11384 | -0.028786 | 0.11386 | 0.028796
35 | 32 | 0.24617 | 0.15755 | 4.1338e-10 | 0 | 0 | 0 | 0 | 0 | 1 | -90 | 90 | 0.059291 | 0.014927 | -0.059282 | -0.014921
65 | 66 | 0.99278 | 0.63538 | 1.6671e-09 | 0 | 0 | 0 | 0 | 0 | 1 | -90 | 90 | -0.12064 | -0.030496 | 0.1208 | 0.030596
69 | 70 | 2.6327 | 1.6849 | 4.421e-09 | 0 | 0 | 0 | 0 | 0 | 1 | -90 | 90 | -0.018703 | -0.0046909 | 0.018713 | 0.0046969
69 | 71 | 1.3693 | 0.87637 | 2.2995e-09 | 0 | 0 | 0 | 0 | 0 | 1 | -90 | 90 | 0.018703 | 0.0046909 | -0.018697 | -0.0046878
70 | 82 | 2.1203 | 1.357 | 3.5605e-09 | 0 | 0 | 0 | 0 | 0 | 1 | -90 | 90 | -0.023578 | -0.0059163 | 0.023591 | 0.0059242
71 | 119 | 0.24808 | 0.15877 | 4.1659e-10 | 0 | 0 | 0 | 0 | 0 | 1 | -90 | 90 | 0.016766 | 0.0042037 | -0.016765 | -0.0042033
32 | 34 | 1.0311 | 0.65993 | 1.7316e-09 | 0 | 0 | 0 | 0 | 0 | 1 | -90 | 90 | 0.0072308 | 0.0018122 | -0.0072302 | -0.001812
32 | 29 | 1.6544 | 1.0588 | 2.7781e-09 | 0 | 0 | 0 | 0 | 0 | 1 | -90 | 90 | 0.052051 | 0.013109 | -0.052001 | -0.013077
66 | 67 | 1.7937 | 1.148 | 3.0121e-09 | 0 | 0 | 0 | 0 | 0 | 1 | -90 | 90 | 0.046269 | 0.011626 | -0.046228 | -0.0116
66 | 68 | 0.069037 | 0.044184 | 2.3186e-10 | 0 | 0 | 0 | 0 | 0 | 1 | -90 | 90 | -0.16706 | -0.042223 | 0.16709 | 0.042236
13 | 14 | 0.10577 | 0.067692 | 1.7761e-10 | 0 | 0 | 0 | 0 | 0 | 1 | -90 | 90 | 0.012923 | 0.0032397 | -0.012923 | -0.0032396
13 | 15 | 0.68609 | 0.4391 | 1.1521e-09 | 0 | 0 | 0 | 0 | 0 | 1 | -90 | 90 | -0.015711 | -0.0039386 | 0.015713 | 0.0039397
14 | 16 | 2.5641 | 1.641 | 4.3058e-09 | 0 | 0 | 0 | 0 | 0 | 1 | -90 | 90 | 0.01002 | 0.0025121 | -0.010017 | -0.0025107
15 | 17 | 0.72097 | 0.46142 | 1.2107e-09 | 0 | 0 | 0 | 0 | 0 | 1 | -90 | 90 | -0.018692 | -0.0046863 | 0.018695 | 0.004688
16 | 18 | 1.1296 | 0.72294 | 1.8969e-09 | 0 | 0 | 0 | 0 | 0 | 1 | -90 | 90 | 0.007391 | 0.0018525 | -0.0073903 | -0.0018522
17 | 19 | 1.2678 | 0.81141 | 2.129e-09 | 0 | 0 | 0 | 0 | 0 | 1 | -90 | 90 | -0.020452 | -0.0051283 | 0.020458 | 0.0051318
18 | 25 | 1.9778 | 1.2658 | 3.3213e-09 | 0 | 0 | 0 | 0 | 0 | 1 | -90 | 90 | 0.0060252 | 0.0015101 | -0.0060244 | -0.0015099
19 | 31 | 0.036257 | 0.023204 | 6.0885e-11 | 0 | 0 | 0 | 0 | 0 | 1 | -90 | 90 | -0.023173 | -0.0058124 | 0.023174 | 0.0058126
25 | 26 | 0.00026821 | 0.00017165 | 4.504e-13 | 0 | 0 | 0 | 0 | 0 | 1 | -90 | 90 | 0.0028667 | 0.00071847 | -0.0028667 | -0.00071847
31 | 29 | 1.1093 | 0.70992 | 1.8627e-09 | 0 | 0 | 0 | 0 | 0 | 1 | -90 | 90 | -0.024542 | -0.0061555 | 0.024549 | 0.0061601
29 | 27 | 1.9522 | 1.2494 | 3.2783e-09 | 0 | 0 | 0 | 0 | 0 | 1 | -90 | 90 | 0.027452 | 0.0069175 | -0.027436 | -0.0069074
20 | 21 | 1.3986 | 0.89508 | 2.3486e-09 | 0 | 0 | 0 | 0 | 0 | 1 | -90 | 90 | -0.004738 | -0.0011873 | 0.0047384 | 0.0011873
20 | 22 | 1.699 | 1.0873 | 2.853e-09 | 0 | 0 | 0 | 0 | 0 | 1 | -90 | 90 | 0.0023526 | 0.00058942 | -0.0023525 | -0.00058962
21 | 23 | 1.2978 | 0.83059 | 2.1793e-09 | 0 | 0 | 0 | 0 | 0 | 1 | -90 | 90 | -0.0060996 | -0.0015284 | 0.0061001 | 0.0015286
23 | 24 | 1.8563 | 1.1881 | 3.1173e-09 | 0 | 0 | 0 | 0 | 0 | 1 | -90 | 90 | -0.0079256 | -0.0019861 | 0.0079269 | 0.0019866
24 | 36 | 1.686 | 1.079 | 2.8312e-09 | 0 | 0 | 0 | 0 | 0 | 1 | -90 | 90 | -0.010068 | -0.0025233 | 0.01007 | 0.0025242
36 | 37 | 3.9609 | 2.535 | 6.6514e-09 | 0 | 0 | 0 | 0 | 0 | 1 | -90 | 90 | -0.011183 | -0.0028031 | 0.011188 | 0.002806
37 | 38 | 1.7209 | 1.1014 | 2.8899e-09 | 0 | 0 | 0 | 0 | 0 | 1 | -90 | 90 | -0.011989 | -0.0030068 | 0.011992 | 0.0030083
27 | 28 | 2.0284 | 1.2982 | 3.4063e-09 | 0 | 0 | 0 | 0 | 0 | 1 | -90 | 90 | 0.026078 | 0.006567 | -0.026062 | -0.0065576
28 | 30 | 2.2213 | 1.4216 | 3.7302e-09 | 0 | 0 | 0 | 0 | 0 | 1 | -90 | 90 | 0.025037 | 0.0063005 | -0.025021 | -0.006291
30 | 33 | 2.4206 | 1.5492 | 4.0648e-09 | 0 | 0 | 0 | 0 | 0 | 1 | -90 | 90 | 0.023993 | 0.0060335 | -0.023978 | -0.006024
33 | 38 | 4.858 | 3.1091 | 8.1578e-09 | 0 | 0 | 0 | 0 | 0 | 1 | -90 | 90 | 0.0225 | 0.0056535 | -0.022472 | -0.0056368
34 | 72 | 0.42758 | 0.27365 | 7.1802e-10 | 0 | 0 | 0 | 0 | 0 | 1 | -90 | 90 | 0.0060816 | 0.0015241 | -0.0060814 | -0.0015241
38 | 122 | 3.7959 | 2.4294 | 6.3744e-09 | 0 | 0 | 0 | 0 | 0 | 1 | -90 | 90 | 0.01048 | 0.0026285 | -0.010475 | -0.0026262
72 | 83 | 0.65935 | 0.42199 | 1.1072e-09 | 0 | 0 | 0 | 0 | 0 | 1 | -90 | 90 | 0.0032952 | 0.00082574 | -0.0032951 | -0.0008258
122 | 126 | 2.7524 | 1.7616 | 4.6221e-09 | 0 | 0 | 0 | 0 | 0 | 1 | -90 | 90 | 0.010475 | 0.0026262 | -0.010472 | -0.0026245
83 | 84 | 0.33036 | 0.21143 | 5.5476e-10 | 0 | 0 | 0 | 0 | 0 | 1 | -90 | 90 | 0.0021979 | 0.0005508 | -0.0021979 | -0.00055085
126 | 155 | 0.5429 | 0.34746 | 9.1168e-10 | 0 | 0 | 0 | 0 | 0 | 1 | -90 | 90 | 0.0093871 | 0.0023525 | -0.0093865 | -0.0023523
39 | 40 | 0.020885 | 0.013367 | 1.7536e-10 | 0 | 0 | 0 | 0 | 0 | 1 | -90 | 90 | -0.24785 | -0.06255 | 0.24786 | 0.062559
39 | 41 | 0.15237 | 0.097515 | 1.2793e-09 | 0 | 0 | 0 | 0 | 0 | 1 | -90 | 90 | 0.19238 | 0.048648 | -0.19232 | -0.048609
40 | 42 | 0.15731 | 0.10068 | 1.3208e-09 | 0 | 0 | 0 | 0 | 0 | 1 | -90 | 90 | -0.25436 | -0.064188 | 0.25447 | 0.064259
41 | 43 | 0.14022 | 0.089744 | 1.1774e-09 | 0 | 0 | 0 | 0 | 0 | 1 | -90 | 90 | 0.18345 | 0.046388 | -0.1834 | -0.046355
42 | 44 | 0.22134 | 0.14166 | 1.8584e-09 | 0 | 0 | 0 | 0 | 0 | 1 | -90 | 90 | -0.25749 | -0.065014 | 0.25764 | 0.065115
43 | 45 | 0.10884 | 0.069659 | 9.1388e-10 | 0 | 0 | 0 | 0 | 0 | 1 | -90 | 90 | 0.1765 | 0.044624 | -0.17646 | -0.0446
44 | 51 | 0.34173 | 0.21871 | 2.8693e-09 | 0 | 0 | 0 | 0 | 0 | 1 | -90 | 90 | -0.49947 | -0.12692 | 0.5004 | 0.12751
44 | 47 | 0.31834 | 0.20374 | 2.6729e-09 | 0 | 0 | 0 | 0 | 0 | 1 | -90 | 90 | 0.24183 | 0.061807 | -0.24163 | -0.061678
45 | 68 | 0.12585 | 0.080547 | 1.0567e-09 | 0 | 0 | 0 | 0 | 0 | 1 | -90 | 90 | 0.17025 | 0.043044 | -0.17021 | -0.043019
51 | 85 | 0.069767 | 0.044651 | 5.8578e-10 | 0 | 0 | 0 | 0 | 0 | 1 | -90 | 90 | -0.5004 | -0.12751 | 0.50058 | 0.12763
47 | 46 | 0.13722 | 0.087823 | 1.1522e-09 | 0 | 0 | 0 | 0 | 0 | 1 | -90 | 90 | 0.2406 | 0.06142 | -0.24051 | -0.061365
85 | 86 | 0.39466 | 0.25258 | 3.3137e-09 | 0 | 0 | 0 | 0 | 0 | 1 | -90 | 90 | -0.50186 | -0.12795 | 0.50294 | 0.12864
46 | 48 | 0.34885 | 0.22326 | 2.9291e-09 | 0 | 0 | 0 | 0 | 0 | 1 | -90 | 90 | 0.23976 | 0.061177 | -0.23954 | -0.061038
48 | 49 | 0.078868 | 0.050476 | 6.6221e-10 | 0 | 0 | 0 | 0 | 0 | 1 | -90 | 90 | 0.23786 | 0.060616 | -0.23781 | -0.060585
48 | 50 | 1.8703 | 1.197 | 3.1408e-09 | 0 | 0 | 0 | 0 | 0 | 1 | -90 | 90 | 0.0016855 | 0.00042199 | -0.0016854 | -0.00042226
49 | 52 | 0.35475 | 0.22704 | 2.9786e-09 | 0 | 0 | 0 | 0 | 0 | 1 | -90 | 90 | 0.23614 | 0.060168 | -0.23593 | -0.06003
50 | 53 | 0.91828 | 0.5877 | 1.542e-09 | 0 | 0 | 0 | 0 | 0 | 1 | -90 | 90 | 0.00061972 | 0.00015517 | -0.00061972 | -0.00015532
52 | 61 | 0.28227 | 0.18066 | 2.3701e-09 | 0 | 0 | 0 | 0 | 0 | 1 | -90 | 90 | 0.23393 | 0.059528 | -0.23376 | -0.059421
61 | 60 | 0.056234 | 0.035989 | 4.7216e-10 | 0 | 0 | 0 | 0 | 0 | 1 | -90 | 90 | 0.23264 | 0.05914 | -0.2326 | -0.059119
86 | 87 | 0.034713 | 0.022216 | 2.9146e-10 | 0 | 0 | 0 | 0 | 0 | 1 | -90 | 90 | -0.50418 | -0.12895 | 0.50428 | 0.12901
60 | 58 | 0.0028921 | 0.001851 | 2.4283e-11 | 0 | 0 | 0 | 0 | 0 | 1 | -90 | 90 | 0.23116 | 0.058758 | -0.23116 | -0.058757
54 | 55 | 0.34381 | 0.22004 | 2.8867e-09 | 0 | 0 | 0 | 0 | 0 | 1 | -90 | 90 | 0.22637 | 0.057478 | -0.22618 | -0.057355
54 | 56 | 0.026973 | 0.017262 | 2.2647e-10 | 0 | 0 | 0 | 0 | 0 | 1 | -90 | 90 | -0.22818 | -0.05793 | 0.22819 | 0.05794
55 | 57 | 0.029893 | 0.019131 | 2.5099e-10 | 0 | 0 | 0 | 0 | 0 | 1 | -90 | 90 | 0.22411 | 0.056835 | -0.22409 | -0.056824
56 | 58 | 0.32683 | 0.20917 | 2.7442e-09 | 0 | 0 | 0 | 0 | 0 | 1 | -90 | 90 | -0.22954 | -0.058277 | 0.22972 | 0.058397
57 | 59 | 0.46924 | 0.30031 | 3.9399e-09 | 0 | 0 | 0 | 0 | 0 | 1 | -90 | 90 | 0.22215 | 0.05634 | -0.2219 | -0.056178
59 | 63 | 1.7179 | 1.0995 | 2.8849e-09 | 0 | 0 | 0 | 0 | 0 | 1 | -90 | 90 | 0.0032718 | 0.0008198 | -0.0032716 | -0.00081995
59 | 64 | 0.47347 | 0.30302 | 3.9754e-09 | 0 | 0 | 0 | 0 | 0 | 1 | -90 | 90 | 0.21863 | 0.055358 | -0.21838 | -0.055199
64 | 90 | 0.39329 | 0.2517 | 3.3022e-09 | 0 | 0 | 0 | 0 | 0 | 1 | -90 | 90 | 0.21508 | 0.054374 | -0.21488 | -0.054246
62 | 93 | 1.5255 | 0.97634 | 2.5618e-09 | 0 | 0 | 0 | 0 | 0 | 1 | -90 | 90 | -0.0028728 | -0.00071998 | 0.0028729 | 0.00071981
93 | 89 | 0.87571 | 0.56046 | 1.4706e-09 | 0 | 0 | 0 | 0 | 0 | 1 | -90 | 90 | -0.0028729 | -0.00071981 | 0.002873 | 0.00071972
90 | 91 | 0.40895 | 0.26172 | 3.4336e-09 | 0 | 0 | 0 | 0 | 0 | 1 | -90 | 90 | 0.21193 | 0.053507 | -0.21173 | -0.053377
89 | 87 | 2.0328 | 1.301 | 3.4137e-09 | 0 | 0 | 0 | 0 | 0 | 1 | -90 | 90 | -0.0041217 | -0.0010327 | 0.004122 | 0.0010326
79 | 77 | 1.8147 | 1.1614 | 3.0474e-09 | 0 | 0 | 0 | 0 | 0 | 1 | -90 | 90 | -0.00098542 | -0.00024698 | 0.00098544 | 0.00024671
77 | 80 | 0.76245 | 0.48797 | 6.4018e-09 | 0 | 0 | 0 | 0 | 0 | 1 | -90 | 90 | 0.030424 | 0.0076306 | -0.030416 | -0.0076262
77 | 81 | 0.27342 | 0.17499 | 2.2957e-09 | 0 | 0 | 0 | 0 | 0 | 1 | -90 | 90 | -0.040321 | -0.01011 | 0.040326 | 0.010113
77 | 76 | 0.76695 | 0.49085 | 1.2879e-09 | 0 | 0 | 0 | 0 | 0 | 1 | -90 | 90 | 0.0089118 | 0.0022325 | -0.0089111 | -0.0022322
91 | 92 | 0.24067 | 0.15403 | 2.0208e-09 | 0 | 0 | 0 | 0 | 0 | 1 | -90 | 90 | 0.20915 | 0.052731 | -0.20903 | -0.052656
67 | 82 | 1.0985 | 0.70301 | 1.8446e-09 | 0 | 0 | 0 | 0 | 0 | 1 | -90 | 90 | 0.023598 | 0.0059283 | -0.023591 | -0.0059242
119 | 120 | 1.4328 | 0.917 | 2.4061e-09 | 0 | 0 | 0 | 0 | 0 | 1 | -90 | 90 | 0.013101 | 0.003285 | -0.013098 | -0.0032835
120 | 121 | 2.0432 | 1.3076 | 3.4311e-09 | 0 | 0 | 0 | 0 | 0 | 1 | -90 | 90 | 0.010847 | 0.0027192 | -0.010844 | -0.0027178
73 | 74 | 2.1051 | 1.3473 | 3.5351e-09 | 0 | 0 | 0 | 0 | 0 | 1 | -90 | 90 | 0.0016106 | 0.00040335 | -0.0016105 | -0.00040365
73 | 75 | 2.801 | 1.7926 | 4.7036e-09 | 0 | 0 | 0 | 0 | 0 | 1 | -90 | 90 | -0.0033338 | -0.00083525 | 0.0033341 | 0.00083503
75 | 76 | 2.8967 | 1.8539 | 4.8644e-09 | 0 | 0 | 0 | 0 | 0 | 1 | -90 | 90 | -0.007652 | -0.0019172 | 0.0076539 | 0.001918
76 | 78 | 5.9239 | 3.7913 | 9.9478e-09 | 0 | 0 | 0 | 0 | 0 | 1 | -90 | 90 | 0.0012573 | 0.00031421 | -0.0012572 | -0.00031509
80 | 97 | 0.029623 | 0.018959 | 2.4873e-10 | 0 | 0 | 0 | 0 | 0 | 1 | -90 | 90 | 0.029404 | 0.0073725 | -0.029403 | -0.0073723
81 | 94 | 0.28219 | 0.1806 | 2.3693e-09 | 0 | 0 | 0 | 0 | 0 | 1 | -90 | 90 | -0.041773 | -0.010475 | 0.041778 | 0.010479
97 | 98 | 0.78659 | 0.50342 | 6.6045e-09 | 0 | 0 | 0 | 0 | 0 | 1 | -90 | 90 | 0.028373 | 0.0071141 | -0.028366 | -0.0071102
94 | 95 | 0.21919 | 0.14028 | 1.8404e-09 | 0 | 0 | 0 | 0 | 0 | 1 | -90 | 90 | -0.042669 | -0.010702 | 0.042674 | 0.010705
98 | 99 | 0.098631 | 0.063124 | 8.2814e-10 | 0 | 0 | 0 | 0 | 0 | 1 | -90 | 90 | 0.02677 | 0.0067102 | -0.026769 | -0.0067098
95 | 96 | 0.62879 | 0.40243 | 5.2796e-09 | 0 | 0 | 0 | 0 | 0 | 1 | -90 | 90 | -0.044173 | -0.011081 | 0.044187 | 0.011089
87 | 88 | 0.58669 | 0.37548 | 4.926e-09 | 0 | 0 | 0 | 0 | 0 | 1 | -90 | 90 | -0.5084 | -0.13004 | 0.51003 | 0.13108
92 | 116 | 0.17686 | 0.11319 | 1.485e-09 | 0 | 0 | 0 | 0 | 0 | 1 | -90 | 90 | 0.20719 | 0.052195 | -0.20711 | -0.052142
116 | 136 | 0.1607 | 0.10285 | 1.3493e-09 | 0 | 0 | 0 | 0 | 0 | 1 | -90 | 90 | 0.20285 | 0.051075 | -0.20278 | -0.051028
136 | 137 | 0.23459 | 0.15014 | 1.9697e-09 | 0 | 0 | 0 | 0 | 0 | 1 | -90 | 90 | 0.20098 | 0.050576 | -0.20087 | -0.050509
102 | 103 | 1.9086 | 1.2215 | 3.205e-09 | 0 | 0 | 0 | 0 | 0 | 1 | -90 | 90 | -0.0015821 | -0.00039652 | 0.0015821 | 0.00039625
103 | 104 | 0.039632 | 0.025364 | 6.6552e-11 | 0 | 0 | 0 | 0 | 0 | 1 | -90 | 90 | -0.005909 | -0.0014807 | 0.005909 | 0.0014807
96 | 113 | 0.50937 | 0.326 | 4.2768e-09 | 0 | 0 | 0 | 0 | 0 | 1 | -90 | 90 | -0.046028 | -0.01155 | 0.04604 | 0.011557
113 | 162 | 0.52323 | 0.33486 | 4.3932e-09 | 0 | 0 | 0 | 0 | 0 | 1 | -90 | 90 | -0.048509 | -0.012176 | 0.048522 | 0.012185
162 | 163 | 0.0029422 | 0.001883 | 2.4704e-11 | 0 | 0 | 0 | 0 | 0 | 1 | -90 | 90 | -0.050278 | -0.012625 | 0.050278 | 0.012625
99 | 100 | 0.28266 | 0.1809 | 2.3733e-09 | 0 | 0 | 0 | 0 | 0 | 1 | -90 | 90 | 0.026769 | 0.0067098 | -0.026767 | -0.0067086
100 | 101 | 0.79421 | 0.5083 | 6.6685e-09 | 0 | 0 | 0 | 0 | 0 | 1 | -90 | 90 | 0.0192 | 0.0048129 | -0.019197 | -0.0048114
100 | 170 | 10.4263 | 6.6729 | 3.5017e-08 | 0 | 0 | 0 | 0 | 0 | 1 | -90 | 90 | 0.0075665 | 0.0018957 | -0.0075599 | -0.0018948
101 | 109 | 0.23512 | 0.15047 | 1.9741e-09 | 0 | 0 | 0 | 0 | 0 | 1 | -90 | 90 | 0.016567 | 0.0041522 | -0.016566 | -0.004152
170 | 171 | 0.34083 | 0.21813 | 5.7235e-10 | 0 | 0 | 0 | 0 | 0 | 1 | -90 | 90 | 0.0051838 | 0.0012992 | -0.0051837 | -0.0012992
109 | 111 | 5.0631 | 3.2404 | 8.5023e-09 | 0 | 0 | 0 | 0 | 0 | 1 | -90 | 90 | 0.001816 | 0.00045442 | -0.0018158 | -0.00045511
109 | 107 | 0.34878 | 0.22322 | 2.9284e-09 | 0 | 0 | 0 | 0 | 0 | 1 | -90 | 90 | 0.01475 | 0.0036976 | -0.01475 | -0.0036973
107 | 106 | 0.19691 | 0.12602 | 1.6533e-09 | 0 | 0 | 0 | 0 | 0 | 1 | -90 | 90 | 0.013417 | 0.0033634 | -0.013417 | -0.0033633
104 | 105 | 3.0815 | 1.9722 | 5.1747e-09 | 0 | 0 | 0 | 0 | 0 | 1 | -90 | 90 | -0.019421 | -0.0048673 | 0.019434 | 0.0048751
105 | 141 | 1.3699 | 0.87673 | 2.3004e-09 | 0 | 0 | 0 | 0 | 0 | 1 | -90 | 90 | -0.019434 | -0.0048751 | 0.01944 | 0.0048785
141 | 140 | 0.29317 | 0.18763 | 4.9232e-10 | 0 | 0 | 0 | 0 | 0 | 1 | -90 | 90 | -0.023758 | -0.0059608 | 0.02376 | 0.0059619
142 | 143 | 1.9653 | 1.2578 | 3.3003e-09 | 0 | 0 | 0 | 0 | 0 | 1 | -90 | 90 | -0.0034804 | -0.00087232 | 0.0034807 | 0.00087217
143 | 145 | 0.2138 | 0.13683 | 1.7952e-09 | 0 | 0 | 0 | 0 | 0 | 1 | -90 | 90 | -0.046723 | -0.011728 | 0.046729 | 0.011731
143 | 144 | 0.26453 | 0.1693 | 2.2211e-09 | 0 | 0 | 0 | 0 | 0 | 1 | -90 | 90 | 0.043243 | 0.010856 | -0.043237 | -0.010853
140 | 139 | 1.6182 | 1.0356 | 2.7173e-09 | 0 | 0 | 0 | 0 | 0 | 1 | -90 | 90 | -0.027864 | -0.0069907 | 0.027878 | 0.0069994
106 | 108 | 0.43817 | 0.28043 | 2.2074e-09 | 0 | 0 | 0 | 0 | 0 | 1 | -90 | 90 | 0.012174 | 0.0030517 | -0.012173 | -0.0030514
108 | 110 | 0.61404 | 0.39298 | 1.0311e-09 | 0 | 0 | 0 | 0 | 0 | 1 | -90 | 90 | 0.010253 | 0.0025702 | -0.010252 | -0.0025698
110 | 112 | 1.7707 | 1.1333 | 2.9735e-09 | 0 | 0 | 0 | 0 | 0 | 1 | -90 | 90 | 0.0086528 | 0.002169 | -0.0086513 | -0.0021683
112 | 114 | 1.4463 | 0.92564 | 2.4287e-09 | 0 | 0 | 0 | 0 | 0 | 1 | -90 | 90 | 0.0073044 | 0.0018307 | -0.0073035 | -0.0018304
114 | 115 | 0.63618 | 0.40715 | 1.0683e-09 | 0 | 0 | 0 | 0 | 0 | 1 | -90 | 90 | 0.0056477 | 0.0014154 | -0.0056474 | -0.0014153
115 | 117 | 1.9445 | 1.2445 | 3.2653e-09 | 0 | 0 | 0 | 0 | 0 | 1 | -90 | 90 | 0.0045524 | 0.0011409 | -0.0045519 | -0.0011409
163 | 164 | 0.3368 | 0.21555 | 2.8279e-09 | 0 | 0 | 0 | 0 | 0 | 1 | -90 | 90 | -0.052611 | -0.013209 | 0.052622 | 0.013216
117 | 169 | 0.078909 | 0.050501 | 1.3251e-10 | 0 | 0 | 0 | 0 | 0 | 1 | -90 | 90 | 0.0018824 | 0.00047179 | -0.0018824 | -0.0004718
137 | 138 | 0.11725 | 0.07504 | 9.8447e-10 | 0 | 0 | 0 | 0 | 0 | 1 | -90 | 90 | 0.17008 | 0.042775 | -0.17004 | -0.042751
137 | 139 | 1.0551 | 0.67524 | 1.7717e-09 | 0 | 0 | 0 | 0 | 0 | 1 | -90 | 90 | 0.030793 | 0.0077341 | -0.030782 | -0.0077271
121 | 123 | 0.26842 | 0.17179 | 4.5074e-10 | 0 | 0 | 0 | 0 | 0 | 1 | -90 | 90 | 0.010026 | 0.0025129 | -0.010026 | -0.0025127
123 | 124 | 2.9106 | 1.8628 | 4.8877e-09 | 0 | 0 | 0 | 0 | 0 | 1 | -90 | 90 | 0.0092286 | 0.0023129 | -0.0092259 | -0.0023116
124 | 125 | 0.0028298 | 0.0018111 | 4.752e-12 | 0 | 0 | 0 | 0 | 0 | 1 | -90 | 90 | 0.0064169 | 0.0016076 | -0.0064169 | -0.0016076
155 | 154 | 0.80716 | 0.51658 | 1.3554e-09 | 0 | 0 | 0 | 0 | 0 | 1 | -90 | 90 | 0.0085937 | 0.0021536 | -0.008593 | -0.0021533
125 | 127 | 4.1794 | 2.6748 | 7.0184e-09 | 0 | 0 | 0 | 0 | 0 | 1 | -90 | 90 | 0.00086853 | 0.00021701 | -0.00086849 | -0.00021767
154 | 153 | 5.539 | 3.545 | 9.3015e-09 | 0 | 0 | 0 | 0 | 0 | 1 | -90 | 90 | 0.0051712 | 0.0012956 | -0.0051695 | -0.0012955
149 | 150 | 0.43565 | 0.27881 | 7.3157e-10 | 0 | 0 | 0 | 0 | 0 | 1 | -90 | 90 | -0.00061334 | -0.00015373 | 0.00061334 | 0.00015366
150 | 151 | 1.724 | 1.1033 | 2.895e-09 | 0 | 0 | 0 | 0 | 0 | 1 | -90 | 90 | -0.0042692 | -0.00107 | 0.0042696 | 0.0010699
128 | 129 | 1.1911 | 0.76233 | 2.0002e-09 | 0 | 0 | 0 | 0 | 0 | 1 | -90 | 90 | -0.00081083 | -0.00020322 | 0.00081084 | 0.00020304
129 | 130 | 1.5998 | 1.0239 | 2.6864e-09 | 0 | 0 | 0 | 0 | 0 | 1 | -90 | 90 | -0.0016211 | -0.00040611 | 0.0016211 | 0.00040588
130 | 133 | 2.1733 | 1.3909 | 3.6495e-09 | 0 | 0 | 0 | 0 | 0 | 1 | -90 | 90 | -0.0023039 | -0.00057702 | 0.0023041 | 0.00057676
133 | 144 | 1.0576 | 0.67683 | 1.7759e-09 | 0 | 0 | 0 | 0 | 0 | 1 | -90 | 90 | -0.0037276 | -0.00093354 | 0.0037277 | 0.00093348
144 | 146 | 0.25542 | 0.16347 | 2.1446e-09 | 0 | 0 | 0 | 0 | 0 | 1 | -90 | 90 | 0.039509 | 0.0099193 | -0.039505 | -0.0099166
131 | 132 | 3.959 | 2.5338 | 6.6482e-09 | 0 | 0 | 0 | 0 | 0 | 1 | -90 | 90 | -0.0016345 | -0.00040967 | 0.0016347 | 0.00040912
132 | 134 | 0.10203 | 0.0653 | 1.7134e-10 | 0 | 0 | 0 | 0 | 0 | 1 | -90 | 90 | -0.02042 | -0.0051235 | 0.02042 | 0.0051238
132 | 135 | 0.93478 | 0.59826 | 1.5698e-09 | 0 | 0 | 0 | 0 | 0 | 1 | -90 | 90 | 0.018785 | 0.0047144 | -0.018782 | -0.0047122
134 | 236 | 0.5043 | 0.32275 | 1.6937e-09 | 0 | 0 | 0 | 0 | 0 | 1 | -90 | 90 | -0.02042 | -0.0051238 | 0.020423 | 0.0051252
135 | 175 | 1.8535 | 1.1863 | 3.1126e-09 | 0 | 0 | 0 | 0 | 0 | 1 | -90 | 90 | 0.016504 | 0.0041414 | -0.016498 | -0.0041381
236 | 205 | 1.6105 | 1.0307 | 5.4091e-09 | 0 | 0 | 0 | 0 | 0 | 1 | -90 | 90 | -0.022504 | -0.0056467 | 0.022513 | 0.005652
175 | 173 | 1.8489 | 1.1833 | 3.1049e-09 | 0 | 0 | 0 | 0 | 0 | 1 | -90 | 90 | 0.016498 | 0.0041381 | -0.016493 | -0.0041348
146 | 186 | 0.15067 | 0.096426 | 1.265e-09 | 0 | 0 | 0 | 0 | 0 | 1 | -90 | 90 | 0.035647 | 0.0089498 | -0.035645 | -0.0089485
205 | 183 | 0.13536 | 0.08663 | 1.1365e-09 | 0 | 0 | 0 | 0 | 0 | 1 | -90 | 90 | -0.022513 | -0.005652 | 0.022513 | 0.0056524
173 | 174 | 0.15115 | 0.096738 | 2.5383e-10 | 0 | 0 | 0 | 0 | 0 | 1 | -90 | 90 | 0.015113 | 0.0037889 | -0.015112 | -0.0037887
138 | 148 | 0.18166 | 0.11626 | 1.5253e-09 | 0 | 0 | 0 | 0 | 0 | 1 | -90 | 90 | 0.16721 | 0.042042 | -0.16715 | -0.042006
148 | 159 | 0.38778 | 0.24818 | 3.2559e-09 | 0 | 0 | 0 | 0 | 0 | 1 | -90 | 90 | 0.074105 | 0.018628 | -0.074081 | -0.018613
148 | 156 | 0.17328 | 0.1109 | 1.4549e-09 | 0 | 0 | 0 | 0 | 0 | 1 | -90 | 90 | 0.093048 | 0.023378 | -0.093032 | -0.023367
159 | 161 | 0.16445 | 0.10524 | 1.3807e-09 | 0 | 0 | 0 | 0 | 0 | 1 | -90 | 90 | 0.072172 | 0.018134 | -0.072162 | -0.018128
156 | 157 | 0.016354 | 0.010466 | 1.3731e-10 | 0 | 0 | 0 | 0 | 0 | 1 | -90 | 90 | 0.088893 | 0.02233 | -0.088892 | -0.022329
145 | 147 | 0.14062 | 0.089998 | 1.1807e-09 | 0 | 0 | 0 | 0 | 0 | 1 | -90 | 90 | -0.050667 | -0.012718 | 0.050671 | 0.012721
147 | 202 | 0.25106 | 0.16068 | 2.108e-09 | 0 | 0 | 0 | 0 | 0 | 1 | -90 | 90 | -0.052329 | -0.013137 | 0.052337 | 0.013141
186 | 187 | 0.23239 | 0.14873 | 1.9513e-09 | 0 | 0 | 0 | 0 | 0 | 1 | -90 | 90 | 0.034194 | 0.0085848 | -0.034191 | -0.008583
202 | 184 | 0.0086834 | 0.0055574 | 7.2909e-11 | 0 | 0 | 0 | 0 | 0 | 1 | -90 | 90 | -0.055899 | -0.014034 | 0.0559 | 0.014034
187 | 182 | 0.25304 | 0.16195 | 2.1246e-09 | 0 | 0 | 0 | 0 | 0 | 1 | -90 | 90 | 0.032698 | 0.0082088 | -0.032695 | -0.008207
184 | 160 | 0.26646 | 0.17054 | 2.2373e-09 | 0 | 0 | 0 | 0 | 0 | 1 | -90 | 90 | -0.05923 | -0.014869 | 0.05924 | 0.014875
161 | 167 | 0.33501 | 0.21441 | 2.8129e-09 | 0 | 0 | 0 | 0 | 0 | 1 | -90 | 90 | 0.070253 | 0.01765 | -0.070234 | -0.017638
157 | 158 | 0.33548 | 0.21471 | 2.8168e-09 | 0 | 0 | 0 | 0 | 0 | 1 | -90 | 90 | 0.085833 | 0.021563 | -0.085806 | -0.021545
151 | 176 | 1.8168 | 1.1628 | 3.051e-09 | 0 | 0 | 0 | 0 | 0 | 1 | -90 | 90 | -0.0056002 | -0.0014034 | 0.0056008 | 0.0014035
176 | 194 | 3.1353 | 2.0066 | 5.265e-09 | 0 | 0 | 0 | 0 | 0 | 1 | -90 | 90 | 0.0081189 | 0.0020351 | -0.0081166 | -0.0020341
176 | 174 | 1.5949 | 1.0207 | 2.6782e-09 | 0 | 0 | 0 | 0 | 0 | 1 | -90 | 90 | -0.01372 | -0.0034386 | 0.013723 | 0.0034405
194 | 193 | 1.7197 | 1.1006 | 2.8879e-09 | 0 | 0 | 0 | 0 | 0 | 1 | -90 | 90 | 0.0017958 | 0.00044984 | -0.0017957 | -0.00045008
152 | 153 | 1.2339 | 0.78971 | 2.0721e-09 | 0 | 0 | 0 | 0 | 0 | 1 | -90 | 90 | -0.0016709 | -0.00041878 | 0.0016709 | 0.00041861
158 | 160 | 0.23753 | 0.15202 | 1.9944e-09 | 0 | 0 | 0 | 0 | 0 | 1 | -90 | 90 | 0.082515 | 0.020721 | -0.082497 | -0.020709
160 | 185 | 0.52643 | 0.33692 | 8.8402e-10 | 0 | 0 | 0 | 0 | 0 | 1 | -90 | 90 | 0.023256 | 0.0058339 | -0.023253 | -0.0058319
185 | 190 | 1.8313 | 1.172 | 3.0752e-09 | 0 | 0 | 0 | 0 | 0 | 1 | -90 | 90 | 0.019962 | 0.005007 | -0.019954 | -0.0050021
167 | 168 | 1.0932 | 0.69967 | 1.8358e-09 | 0 | 0 | 0 | 0 | 0 | 1 | -90 | 90 | 0.012111 | 0.0030362 | -0.012109 | -0.0030352
167 | 166 | 0.13094 | 0.083802 | 1.0994e-09 | 0 | 0 | 0 | 0 | 0 | 1 | -90 | 90 | 0.058124 | 0.014602 | -0.058119 | -0.014599
190 | 188 | 0.20981 | 0.13428 | 3.5232e-10 | 0 | 0 | 0 | 0 | 0 | 1 | -90 | 90 | 0.015796 | 0.0039602 | -0.015796 | -0.0039598
168 | 196 | 1.2579 | 0.80507 | 2.1124e-09 | 0 | 0 | 0 | 0 | 0 | 1 | -90 | 90 | 0.011385 | 0.0028538 | -0.011383 | -0.0028528
166 | 165 | 0.34942 | 0.22363 | 2.9339e-09 | 0 | 0 | 0 | 0 | 0 | 1 | -90 | 90 | 0.056427 | 0.014175 | -0.056415 | -0.014168
164 | 165 | 0.098108 | 0.062789 | 8.2375e-10 | 0 | 0 | 0 | 0 | 0 | 1 | -90 | 90 | -0.054565 | -0.013703 | 0.054568 | 0.013705
196 | 199 | 0.59791 | 0.38266 | 1.0041e-09 | 0 | 0 | 0 | 0 | 0 | 1 | -90 | 90 | 0.0080919 | 0.0020279 | -0.0080915 | -0.0020277
199 | 200 | 1.3304 | 0.85143 | 2.234e-09 | 0 | 0 | 0 | 0 | 0 | 1 | -90 | 90 | 0.0073849 | 0.0018506 | -0.0073841 | -0.0018503
177 | 178 | 0.080589 | 0.051577 | 6.7665e-10 | 0 | 0 | 0 | 0 | 0 | 1 | -90 | 90 | -0.027462 | -0.0068942 | 0.027462 | 0.0068946
177 | 179 | 0.34402 | 0.22017 | 2.8885e-09 | 0 | 0 | 0 | 0 | 0 | 1 | -90 | 90 | 0.026273 | 0.0065963 | -0.02627 | -0.0065949
178 | 180 | 0.20723 | 0.13263 | 1.7399e-09 | 0 | 0 | 0 | 0 | 0 | 1 | -90 | 90 | -0.028992 | -0.0072779 | 0.028994 | 0.007279
179 | 181 | 0.33344 | 0.2134 | 2.7996e-09 | 0 | 0 | 0 | 0 | 0 | 1 | -90 | 90 | 0.024703 | 0.0062022 | -0.024701 | -0.006201
180 | 182 | 0.13008 | 0.083252 | 1.0922e-09 | 0 | 0 | 0 | 0 | 0 | 1 | -90 | 90 | -0.031045 | -0.0077931 | 0.031046 | 0.0077939
181 | 183 | 0.19846 | 0.12701 | 1.6663e-09 | 0 | 0 | 0 | 0 | 0 | 1 | -90 | 90 | 0.022515 | 0.005653 | -0.022513 | -0.0056524
188 | 189 | 1.6897 | 1.0814 | 2.8374e-09 | 0 | 0 | 0 | 0 | 0 | 1 | -90 | 90 | 0.012189 | 0.0030558 | -0.012186 | -0.0030542
189 | 191 | 1.5436 | 0.98793 | 2.5922e-09 | 0 | 0 | 0 | 0 | 0 | 1 | -90 | 90 | 0.010404 | 0.0026076 | -0.010402 | -0.0026067
191 | 192 | 0.67877 | 0.43441 | 1.1398e-09 | 0 | 0 | 0 | 0 | 0 | 1 | -90 | 90 | 0.006685 | 0.001675 | -0.0066846 | -0.0016749
192 | 197 | 1.0011 | 0.64069 | 1.6811e-09 | 0 | 0 | 0 | 0 | 0 | 1 | -90 | 90 | 0.0035641 | 0.00089282 | -0.003564 | -0.00089289
197 | 198 | 1.9063 | 1.2201 | 3.2012e-09 | 0 | 0 | 0 | 0 | 0 | 1 | -90 | 90 | 0.0019829 | 0.0004966 | -0.0019828 | -0.00049685
198 | 203 | 0.7173 | 0.45907 | 1.2045e-09 | 0 | 0 | 0 | 0 | 0 | 1 | -90 | 90 | 0.0019828 | 0.00049685 | -0.0019828 | -0.00049695
200 | 201 | 4.4363 | 2.8392 | 7.4498e-09 | 0 | 0 | 0 | 0 | 0 | 1 | -90 | 90 | 0.0040928 | 0.0010254 | -0.004092 | -0.0010256