## bus_data
BUS_I | BUS_TYPE | Pd | Qd | Gs | Bs | area | Vm | Va | baseKV | zone | Vmax | Vmin
1 | 1 | 0.0010073 | 0.00025245 | 0 | 0 | 1 | 0.97109 | -0.5578 | 0.4 | 1 | 1.1 | 0.9
2 | 1 | 0 | 0 | 0 | 0 | 1 | 0.9711 | -0.55752 | 0.4 | 1 | 1.1 | 0.9
7 | 1 | 0.0031424 | 0.00078756 | 0 | 0 | 1 | 0.97115 | -0.55663 | 0.4 | 1 | 1.1 | 0.9
8 | 1 | 0 | 0 | 0 | 0 | 1 | 0.97147 | -0.55014 | 0.4 | 1 | 1.1 | 0.9
5 | 1 | 0.0021999 | 0.00055136 | 0 | 0 | 1 | 0.97058 | -0.56788 | 0.4 | 1 | 1.1 | 0.9
45 | 1 | 0.0020917 | 0.00052423 | 0 | 0 | 1 | 0.98543 | -0.2775 | 0.4 | 1 | 1.1 | 0.9
47 | 1 | 0.0022402 | 0.00056146 | 0 | 0 | 1 | 0.98311 | -0.32244 | 0.4 | 1 | 1.1 | 0.9
44 | 1 | 0 | 0 | 0 | 0 | 1 | 0.98697 | -0.24796 | 0.4 | 1 | 1.1 | 0.9
46 | 1 | 0.0016364 | 0.00041012 | 0 | 0 | 1 | 0.9878 | -0.23201 | 0.4 | 1 | 1.1 | 0.9
43 | 1 | 0.0036219 | 0.00090774 | 0 | 0 | 1 | 0.98631 | -0.26078 | 0.4 | 1 | 1.1 | 0.9
3 | 1 | 0.0026745 | 0.00067028 | 0 | 0 | 1 | 0.9839 | -0.30778 | 0.4 | 1 | 1.1 | 0.9
6 | 1 | 0 | 0 | 0 | 0 | 1 | 0.98398 | -0.30625 | 0.4 | 1 | 1.1 | 0.9
20 | 1 | 0 | 0 | 0 | 0 | 1 | 0.98402 | -0.30542 | 0.4 | 1 | 1.1 | 0.9
22 | 1 | 0.002688 | 0.00067368 | 0 | 0 | 1 | 0.98458 | -0.29459 | 0.4 | 1 | 1.1 | 0.9
18 | 1 | 0.0015601 | 0.000391 | 0 | 0 | 1 | 0.98378 | -0.3102 | 0.4 | 1 | 1.1 | 0.9
4 | 1 | 0.01172 | 0.0029373 | 0 | 0 | 1 | 0.97052 | -0.56894 | 0.4 | 1 | 1.1 | 0.9
38 | 1 | 0 | 0 | 0 | 0 | 1 | 0.9849 | -0.28827 | 0.4 | 1 | 1.1 | 0.9
39 | 1 | 0.0035614 | 0.00089256 | 0 | 0 | 1 | 0.98622 | -0.26249 | 0.4 | 1 | 1.1 | 0.9
37 | 1 | 0.0029255 | 0.00073321 | 0 | 0 | 1 | 0.98448 | -0.29647 | 0.4 | 1 | 1.1 | 0.9
9 | 1 | 0.0015282 | 0.000383 | 0 | 0 | 1 | 0.97181 | -0.54358 | 0.4 | 1 | 1.1 | 0.9
10 | 1 | 0.00097728 | 0.00024493 | 0 | 0 | 1 | 0.97221 | -0.53568 | 0.4 | 1 | 1.1 | 0.9
11 | 1 | 0.00097705 | 0.00024487 | 0 | 0 | 1 | 0.97237 | -0.53236 | 0.4 | 1 | 1.1 | 0.9
48 | 1 | 0.0018124 | 0.00045422 | 0 | 0 | 1 | 0.98287 | -0.32708 | 0.4 | 1 | 1.1 | 0.9
12 | 1 | 0.001294 | 0.00032431 | 0 | 0 | 1 | 0.97259 | -0.52813 | 0.4 | 1 | 1.1 | 0.9
49 | 1 | 0 | 0 | 0 | 0 | 1 | 0.98078 | -0.36755 | 0.4 | 1 | 1.1 | 0.9
50 | 1 | 0.0012921 | 0.00032382 | 0 | 0 | 1 | 0.98 | -0.38279 | 0.4 | 1 | 1.1 | 0.9
51 | 1 | 0.0034726 | 0.00087033 | 0 | 0 | 1 | 0.9806 | -0.37108 | 0.4 | 1 | 1.1 | 0.9
13 | 1 | 0.0010751 | 0.00026946 | 0 | 0 | 1 | 0.97277 | -0.52457 | 0.4 | 1 | 1.1 | 0.9
14 | 1 | 0.0021772 | 0.00054565 | 0 | 0 | 1 | 0.97317 | -0.51655 | 0.4 | 1 | 1.1 | 0.9
52 | 1 | 0.002054 | 0.00051477 | 0 | 0 | 1 | 0.97818 | -0.4182 | 0.4 | 1 | 1.1 | 0.9
15 | 1 | 0.0027355 | 0.00068557 | 0 | 0 | 1 | 0.97394 | -0.50148 | 0.4 | 1 | 1.1 | 0.9
55 | 1 | 0.0032056 | 0.00080341 | 0 | 0 | 1 | 0.97503 | -0.4801 | 0.4 | 1 | 1.1 | 0.9
53 | 1 | 0.0027293 | 0.00068402 | 0 | 0 | 1 | 0.97639 | -0.45342 | 0.4 | 1 | 1.1 | 0.9
57 | 1 | 0.0028784 | 0.00072141 | 0 | 0 | 1 | 0.9744 | -0.4925 | 0.4 | 1 | 1.1 | 0.9
54 | 1 | 0 | 0 | 0 | 0 | 1 | 0.97546 | -0.47168 | 0.4 | 1 | 1.1 | 0.9
98 | 1 | 0.00074347 | 0.00018633 | 0 | 0 | 1 | 0.97336 | -0.51292 | 0.4 | 1 | 1.1 | 0.9
61 | 1 | 0.00074258 | 0.00018611 | 0 | 0 | 1 | 0.97336 | -0.51285 | 0.4 | 1 | 1.1 | 0.9
19 | 1 | 0.0014903 | 0.00037351 | 0 | 0 | 1 | 0.98368 | -0.31203 | 0.4 | 1 | 1.1 | 0.9
21 | 1 | 0.0028329 | 0.00070998 | 0 | 0 | 1 | 0.98335 | -0.31852 | 0.4 | 1 | 1.1 | 0.9
23 | 1 | 0.00077108 | 0.00019325 | 0 | 0 | 1 | 0.98327 | -0.32014 | 0.4 | 1 | 1.1 | 0.9
24 | 1 | 0.0023277 | 0.00058339 | 0 | 0 | 1 | 0.9832 | -0.32145 | 0.4 | 1 | 1.1 | 0.9
25 | 1 | 0.0016719 | 0.00041902 | 0 | 0 | 1 | 0.98316 | -0.32224 | 0.4 | 1 | 1.1 | 0.9
26 | 1 | 0 | 0 | 0 | 0 | 1 | 0.98313 | -0.32275 | 0.4 | 1 | 1.1 | 0.9
27 | 1 | 0.0012475 | 0.00031265 | 0 | 0 | 1 | 0.98313 | -0.32283 | 0.4 | 1 | 1.1 | 0.9
28 | 1 | 0.00091192 | 0.00022855 | 0 | 0 | 1 | 0.98313 | -0.32286 | 0.4 | 1 | 1.1 | 0.9
30 | 1 | 0.0022306 | 0.00055904 | 0 | 0 | 1 | 0.98396 | -0.30661 | 0.4 | 1 | 1.1 | 0.9
31 | 1 | 0.0020151 | 0.00050502 | 0 | 0 | 1 | 0.98395 | -0.30677 | 0.4 | 1 | 1.1 | 0.9
32 | 1 | 0 | 0 | 0 | 0 | 1 | 0.98401 | -0.30571 | 0.4 | 1 | 1.1 | 0.9
33 | 1 | 0.0025297 | 0.00063401 | 0 | 0 | 1 | 0.98406 | -0.30457 | 0.4 | 1 | 1.1 | 0.9
35 | 1 | 0.0047498 | 0.0011904 | 0 | 0 | 1 | 0.98416 | -0.30273 | 0.4 | 1 | 1.1 | 0.9
34 | 1 | 0.0026618 | 0.00066711 | 0 | 0 | 1 | 0.99081 | -0.17423 | 0.4 | 1 | 1.1 | 0.9
40 | 1 | 0 | 0 | 0 | 0 | 1 | 0.99089 | -0.17273 | 0.4 | 1 | 1.1 | 0.9
203 | 1 | 0.0025145 | 0.0006302 | 0 | 0 | 1 | 0.99076 | -0.17527 | 0.4 | 1 | 1.1 | 0.9
36 | 1 | 0.0019593 | 0.00049105 | 0 | 0 | 1 | 0.98432 | -0.29956 | 0.4 | 1 | 1.1 | 0.9
41 | 1 | 0.0016723 | 0.00041913 | 0 | 0 | 1 | 0.99178 | -0.15576 | 0.4 | 1 | 1.1 | 0.9
42 | 1 | 0.0021584 | 0.00054094 | 0 | 0 | 1 | 0.99017 | -0.18656 | 0.4 | 1 | 1.1 | 0.9
201 | 1 | 0.0015907 | 0.00039867 | 0 | 0 | 1 | 0.99086 | -0.17332 | 0.4 | 1 | 1.1 | 0.9
63 | 1 | 0.001949 | 0.00048847 | 0 | 0 | 1 | 0.99293 | -0.13382 | 0.4 | 1 | 1.1 | 0.9
86 | 1 | 0.0018073 | 0.00045294 | 0 | 0 | 1 | 0.98966 | -0.1962 | 0.4 | 1 | 1.1 | 0.9
64 | 1 | 0 | 0 | 0 | 0 | 1 | 0.99411 | -0.11138 | 0.4 | 1 | 1.1 | 0.9
85 | 1 | 0.0012075 | 0.00030262 | 0 | 0 | 1 | 0.98927 | -0.20372 | 0.4 | 1 | 1.1 | 0.9
84 | 1 | 0.0017836 | 0.00044702 | 0 | 0 | 1 | 0.98865 | -0.21564 | 0.4 | 1 | 1.1 | 0.9
87 | 1 | 0.0020691 | 0.00051857 | 0 | 0 | 1 | 0.9805 | -0.37318 | 0.4 | 1 | 1.1 | 0.9
67 | 1 | 0.0037969 | 0.0009516 | 0 | 0 | 1 | 0.98045 | -0.37411 | 0.4 | 1 | 1.1 | 0.9
56 | 1 | 0.0034977 | 0.0008766 | 0 | 0 | 1 | 0.97508 | -0.47907 | 0.4 | 1 | 1.1 | 0.9
92 | 1 | 0.0034602 | 0.00086721 | 0 | 0 | 1 | 0.97505 | -0.47971 | 0.4 | 1 | 1.1 | 0.9
58 | 1 | 0.0020415 | 0.00051164 | 0 | 0 | 1 | 0.97383 | -0.50362 | 0.4 | 1 | 1.1 | 0.9
91 | 1 | 0.0010034 | 0.00025148 | 0 | 0 | 1 | 0.97488 | -0.48305 | 0.4 | 1 | 1.1 | 0.9
59 | 1 | 0.003568 | 0.00089423 | 0 | 0 | 1 | 0.97372 | -0.50577 | 0.4 | 1 | 1.1 | 0.9
60 | 1 | 0 | 0 | 0 | 0 | 1 | 0.97338 | -0.5125 | 0.4 | 1 | 1.1 | 0.9
62 | 1 | 0.00074347 | 0.00018633 | 0 | 0 | 1 | 0.9731 | -0.51814 | 0.4 | 1 | 1.1 | 0.9
97 | 1 | 0 | 0 | 0 | 0 | 1 | 0.97271 | -0.52579 | 0.4 | 1 | 1.1 | 0.9
96 | 1 | 0.00078191 | 0.00019596 | 0 | 0 | 1 | 0.97263 | -0.52731 | 0.4 | 1 | 1.1 | 0.9
65 | 1 | 0.001963 | 0.00049197 | 0 | 0 | 1 | 0.9946 | -0.1021 | 0.4 | 1 | 1.1 | 0.9
66 | 1 | 0 | 0 | 0 | 0 | 1 | 0.9955 | -0.084843 | 0.4 | 1 | 1.1 | 0.9
68 | 1 | 0.001822 | 0.00045663 | 0 | 0 | 1 | 0.99618 | -0.072031 | 0.4 | 1 | 1.1 | 0.9
70 | 1 | 0.0021018 | 0.00052677 | 0 | 0 | 1 | 0.99726 | -0.051579 | 0.4 | 1 | 1.1 | 0.9
69 | 1 | 0 | 0 | 0 | 0 | 1 | 0.97441 | -0.49231 | 0.4 | 1 | 1.1 | 0.9
77 | 1 | 0.0034742 | 0.00087072 | 0 | 0 | 1 | 0.97446 | -0.49124 | 0.4 | 1 | 1.1 | 0.9
74 | 1 | 0.0032513 | 0.00081485 | 0 | 0 | 1 | 0.97439 | -0.49262 | 0.4 | 1 | 1.1 | 0.9
71 | 1 | 0 | 0 | 0 | 0 | 1 | 0.99882 | -0.02221 | 0.4 | 1 | 1.1 | 0.9
88 | 1 | 0.0045755 | 0.0011467 | 0 | 0 | 1 | 0.97446 | -0.49121 | 0.4 | 1 | 1.1 | 0.9
72 | 3 | 0 | 0 | 0 | 0 | 1 | 1 | 0 | 0.4 | 1 | 1.1 | 0.9
73 | 1 | 0 | 0 | 0 | 0 | 1 | 0.99868 | -0.024984 | 0.4 | 1 | 1.1 | 0.9
81 | 1 | 0.00759 | 0.0019022 | 0 | 0 | 1 | 0.99763 | -0.044607 | 0.4 | 1 | 1.1 | 0.9
198 | 1 | 0.0019057 | 0.00047762 | 0 | 0 | 1 | 0.99867 | -0.02511 | 0.4 | 1 | 1.1 | 0.9
199 | 1 | 0.001939 | 0.00048596 | 0 | 0 | 1 | 0.99862 | -0.026138 | 0.4 | 1 | 1.1 | 0.9
82 | 1 | 0 | 0 | 0 | 0 | 1 | 0.99364 | -0.12009 | 0.4 | 1 | 1.1 | 0.9
103 | 1 | 0 | 0 | 0 | 0 | 1 | 0.99456 | -0.10255 | 0.4 | 1 | 1.1 | 0.9
110 | 1 | 0.0022941 | 0.00057495 | 0 | 0 | 1 | 0.99109 | -0.16855 | 0.4 | 1 | 1.1 | 0.9
78 | 1 | 0 | 0 | 0 | 0 | 1 | 0.99583 | -0.078583 | 0.4 | 1 | 1.1 | 0.9
75 | 1 | 0.0025712 | 0.00064439 | 0 | 0 | 1 | 0.9716 | -0.5477 | 0.4 | 1 | 1.1 | 0.9
76 | 1 | 0 | 0 | 0 | 0 | 1 | 0.97166 | -0.54647 | 0.4 | 1 | 1.1 | 0.9
79 | 1 | 0.0044479 | 0.0011147 | 0 | 0 | 1 | 0.97187 | -0.54236 | 0.4 | 1 | 1.1 | 0.9
80 | 1 | 0.0042524 | 0.0010657 | 0 | 0 | 1 | 0.97154 | -0.54895 | 0.4 | 1 | 1.1 | 0.9
83 | 1 | 0.0030988 | 0.00077664 | 0 | 0 | 1 | 0.99537 | -0.08737 | 0.4 | 1 | 1.1 | 0.9
93 | 1 | 0.0030715 | 0.00076978 | 0 | 0 | 1 | 0.97189 | -0.54197 | 0.4 | 1 | 1.1 | 0.9
99 | 1 | 0.001166 | 0.00029222 | 0 | 0 | 1 | 0.97145 | -0.55074 | 0.4 | 1 | 1.1 | 0.9
89 | 1 | 0.0025963 | 0.0006507 | 0 | 0 | 1 | 0.97473 | -0.48589 | 0.4 | 1 | 1.1 | 0.9
94 | 1 | 0.0020587 | 0.00051595 | 0 | 0 | 1 | 0.97238 | -0.53222 | 0.4 | 1 | 1.1 | 0.9
100 | 1 | 0.0019973 | 0.00050058 | 0 | 0 | 1 | 0.9714 | -0.55157 | 0.4 | 1 | 1.1 | 0.9
104 | 1 | 0.0048908 | 0.0012257 | 0 | 0 | 1 | 0.99405 | -0.11241 | 0.4 | 1 | 1.1 | 0.9
108 | 1 | 0.0019252 | 0.0004825 | 0 | 0 | 1 | 0.99014 | -0.18659 | 0.4 | 1 | 1.1 | 0.9
90 | 1 | 0.00096873 | 0.00024279 | 0 | 0 | 1 | 0.97477 | -0.48516 | 0.4 | 1 | 1.1 | 0.9
95 | 1 | 0.0026727 | 0.00066985 | 0 | 0 | 1 | 0.97242 | -0.53149 | 0.4 | 1 | 1.1 | 0.9
101 | 1 | 0.0017691 | 0.00044338 | 0 | 0 | 1 | 0.97138 | -0.55207 | 0.4 | 1 | 1.1 | 0.9
105 | 1 | 0.0027809 | 0.00069697 | 0 | 0 | 1 | 0.99403 | -0.11295 | 0.4 | 1 | 1.1 | 0.9
106 | 1 | 0.0027034 | 0.00067752 | 0 | 0 | 1 | 0.99384 | -0.11654 | 0.4 | 1 | 1.1 | 0.9
107 | 1 | 0.0051603 | 0.0012933 | 0 | 0 | 1 | 0.99382 | -0.11689 | 0.4 | 1 | 1.1 | 0.9
109 | 1 | 0.003866 | 0.0009689 | 0 | 0 | 1 | 0.98884 | -0.21152 | 0.4 | 1 | 1.1 | 0.9
111 | 1 | 0.0016101 | 0.00040353 | 0 | 0 | 1 | 0.9877 | -0.23338 | 0.4 | 1 | 1.1 | 0.9
112 | 1 | 0 | 0 | 0 | 0 | 1 | 0.98538 | -0.27798 | 0.4 | 1 | 1.1 | 0.9
113 | 1 | 0 | 0 | 0 | 0 | 1 | 0.9827 | -0.32984 | 0.4 | 1 | 1.1 | 0.9
116 | 1 | 0.0025882 | 0.00064866 | 0 | 0 | 1 | 0.98194 | -0.34451 | 0.4 | 1 | 1.1 | 0.9
114 | 1 | 0.0012522 | 0.00031382 | 0 | 0 | 1 | 0.9816 | -0.35118 | 0.4 | 1 | 1.1 | 0.9
193 | 1 | 0 | 0 | 0 | 0 | 1 | 0.97188 | -0.54169 | 0.4 | 1 | 1.1 | 0.9
196 | 1 | 0.0016381 | 0.00041054 | 0 | 0 | 1 | 0.97178 | -0.5438 | 0.4 | 1 | 1.1 | 0.9
192 | 1 | 0.0016253 | 0.00040734 | 0 | 0 | 1 | 0.97211 | -0.53719 | 0.4 | 1 | 1.1 | 0.9
115 | 1 | 0.0038666 | 0.00096905 | 0 | 0 | 1 | 0.98064 | -0.36979 | 0.4 | 1 | 1.1 | 0.9
117 | 1 | 0.006009 | 0.001506 | 0 | 0 | 1 | 0.98048 | -0.373 | 0.4 | 1 | 1.1 | 0.9
118 | 1 | 0.0018125 | 0.00045425 | 0 | 0 | 1 | 0.97966 | -0.389 | 0.4 | 1 | 1.1 | 0.9
123 | 1 | 0.006009 | 0.001506 | 0 | 0 | 1 | 0.9787 | -0.40776 | 0.4 | 1 | 1.1 | 0.9
124 | 1 | 0.0022857 | 0.00057284 | 0 | 0 | 1 | 0.97864 | -0.40889 | 0.4 | 1 | 1.1 | 0.9
119 | 1 | 0.0021311 | 0.0005341 | 0 | 0 | 1 | 0.97387 | -0.50251 | 0.4 | 1 | 1.1 | 0.9
120 | 1 | 0.0018842 | 0.00047222 | 0 | 0 | 1 | 0.97391 | -0.50171 | 0.4 | 1 | 1.1 | 0.9
121 | 1 | 0.0022725 | 0.00056954 | 0 | 0 | 1 | 0.97396 | -0.50072 | 0.4 | 1 | 1.1 | 0.9
122 | 1 | 0.0019738 | 0.00049469 | 0 | 0 | 1 | 0.97411 | -0.49779 | 0.4 | 1 | 1.1 | 0.9
135 | 1 | 0 | 0 | 0 | 0 | 1 | 0.97461 | -0.48793 | 0.4 | 1 | 1.1 | 0.9
132 | 1 | 0.0039239 | 0.00098342 | 0 | 0 | 1 | 0.97466 | -0.48702 | 0.4 | 1 | 1.1 | 0.9
125 | 1 | 0.002655 | 0.0006654 | 0 | 0 | 1 | 0.97772 | -0.42674 | 0.4 | 1 | 1.1 | 0.9
126 | 1 | 0.0026938 | 0.00067514 | 0 | 0 | 1 | 0.97734 | -0.4343 | 0.4 | 1 | 1.1 | 0.9
127 | 1 | 0.0026067 | 0.00065331 | 0 | 0 | 1 | 0.97681 | -0.44472 | 0.4 | 1 | 1.1 | 0.9
128 | 1 | 0.0021937 | 0.0005498 | 0 | 0 | 1 | 0.97662 | -0.44843 | 0.4 | 1 | 1.1 | 0.9
129 | 1 | 0 | 0 | 0 | 0 | 1 | 0.97557 | -0.46895 | 0.4 | 1 | 1.1 | 0.9
133 | 1 | 0.0012134 | 0.00030411 | 0 | 0 | 1 | 0.9754 | -0.4724 | 0.4 | 1 | 1.1 | 0.9
134 | 1 | 0.0019503 | 0.00048878 | 0 | 0 | 1 | 0.97475 | -0.48505 | 0.4 | 1 | 1.1 | 0.9
130 | 1 | 0.0019966 | 0.0005004 | 0 | 0 | 1 | 0.97535 | -0.47326 | 0.4 | 1 | 1.1 | 0.9
140 | 1 | 0.0016258 | 0.00040747 | 0 | 0 | 1 | 0.97525 | -0.47527 | 0.4 | 1 | 1.1 | 0.9
177 | 1 | 0 | 0 | 0 | 0 | 1 | 0.97454 | -0.48933 | 0.4 | 1 | 1.1 | 0.9
131 | 1 | 0.0020745 | 0.00051993 | 0 | 0 | 1 | 0.97504 | -0.47949 | 0.4 | 1 | 1.1 | 0.9
141 | 1 | 0.0016099 | 0.00040347 | 0 | 0 | 1 | 0.97519 | -0.47652 | 0.4 | 1 | 1.1 | 0.9
178 | 1 | 0.0019504 | 0.00048882 | 0 | 0 | 1 | 0.97396 | -0.50064 | 0.4 | 1 | 1.1 | 0.9
148 | 1 | 0.0024752 | 0.00062033 | 0 | 0 | 1 | 0.97414 | -0.4971 | 0.4 | 1 | 1.1 | 0.9
136 | 1 | 0.00078454 | 0.00019662 | 0 | 0 | 1 | 0.97505 | -0.47925 | 0.4 | 1 | 1.1 | 0.9
137 | 1 | 0.0014486 | 0.00036306 | 0 | 0 | 1 | 0.97505 | -0.47919 | 0.4 | 1 | 1.1 | 0.9
138 | 1 | 0.0015795 | 0.00039587 | 0 | 0 | 1 | 0.97504 | -0.47943 | 0.4 | 1 | 1.1 | 0.9
139 | 1 | 0.0015774 | 0.00039534 | 0 | 0 | 1 | 0.9751 | -0.47829 | 0.4 | 1 | 1.1 | 0.9
142 | 1 | 0.00053097 | 0.00013307 | 0 | 0 | 1 | 0.97519 | -0.47653 | 0.4 | 1 | 1.1 | 0.9
143 | 1 | 0.0013412 | 0.00033613 | 0 | 0 | 1 | 0.97371 | -0.50553 | 0.4 | 1 | 1.1 | 0.9
144 | 1 | 0.0025965 | 0.00065074 | 0 | 0 | 1 | 0.9738 | -0.50386 | 0.4 | 1 | 1.1 | 0.9
145 | 1 | 0.0024028 | 0.00060219 | 0 | 0 | 1 | 0.97365 | -0.50682 | 0.4 | 1 | 1.1 | 0.9
146 | 1 | 0.0024422 | 0.00061208 | 0 | 0 | 1 | 0.97392 | -0.50144 | 0.4 | 1 | 1.1 | 0.9
147 | 1 | 0 | 0 | 0 | 0 | 1 | 0.97402 | -0.49945 | 0.4 | 1 | 1.1 | 0.9
149 | 1 | 0 | 0 | 0 | 0 | 1 | 0.97323 | -0.51515 | 0.4 | 1 | 1.1 | 0.9
152 | 1 | 0 | 0 | 0 | 0 | 1 | 0.9727 | -0.52562 | 0.4 | 1 | 1.1 | 0.9
183 | 1 | 0.0025023 | 0.00062713 | 0 | 0 | 1 | 0.97317 | -0.51631 | 0.4 | 1 | 1.1 | 0.9
153 | 1 | 0.0015525 | 0.0003891 | 0 | 0 | 1 | 0.97247 | -0.53017 | 0.4 | 1 | 1.1 | 0.9
150 | 1 | 0.00098994 | 0.0002481 | 0 | 0 | 1 | 0.97266 | -0.52627 | 0.4 | 1 | 1.1 | 0.9
151 | 1 | 0.0010497 | 0.00026309 | 0 | 0 | 1 | 0.97266 | -0.52627 | 0.4 | 1 | 1.1 | 0.9
169 | 1 | 0.0015531 | 0.00038923 | 0 | 0 | 1 | 0.97216 | -0.53626 | 0.4 | 1 | 1.1 | 0.9
168 | 1 | 0 | 0 | 0 | 0 | 1 | 0.97208 | -0.53773 | 0.4 | 1 | 1.1 | 0.9
154 | 1 | 0.0010492 | 0.00026295 | 0 | 0 | 1 | 0.97173 | -0.54481 | 0.4 | 1 | 1.1 | 0.9
155 | 1 | 0.0010601 | 0.00026569 | 0 | 0 | 1 | 0.97158 | -0.54771 | 0.4 | 1 | 1.1 | 0.9
156 | 1 | 0 | 0 | 0 | 0 | 1 | 0.97174 | -0.54448 | 0.4 | 1 | 1.1 | 0.9
157 | 1 | 0 | 0 | 0 | 0 | 1 | 0.97154 | -0.54844 | 0.4 | 1 | 1.1 | 0.9
158 | 1 | 0.0018689 | 0.00046838 | 0 | 0 | 1 | 0.97175 | -0.54435 | 0.4 | 1 | 1.1 | 0.9
159 | 1 | 0.0018665 | 0.00046779 | 0 | 0 | 1 | 0.97151 | -0.54899 | 0.4 | 1 | 1.1 | 0.9
162 | 1 | 0.0010601 | 0.00026569 | 0 | 0 | 1 | 0.97151 | -0.54903 | 0.4 | 1 | 1.1 | 0.9
160 | 1 | 0.0010601 | 0.00026569 | 0 | 0 | 1 | 0.97143 | -0.55063 | 0.4 | 1 | 1.1 | 0.9
165 | 1 | 0.002431 | 0.00060925 | 0 | 0 | 1 | 0.97143 | -0.55073 | 0.4 | 1 | 1.1 | 0.9
163 | 1 | 0.00098998 | 0.00024811 | 0 | 0 | 1 | 0.97151 | -0.54909 | 0.4 | 1 | 1.1 | 0.9
161 | 1 | 0.0031798 | 0.00079694 | 0 | 0 | 1 | 0.97142 | -0.55082 | 0.4 | 1 | 1.1 | 0.9
170 | 1 | 0 | 0 | 0 | 0 | 1 | 0.97197 | -0.53996 | 0.4 | 1 | 1.1 | 0.9
164 | 1 | 0.0020492 | 0.00051357 | 0 | 0 | 1 | 0.97142 | -0.55085 | 0.4 | 1 | 1.1 | 0.9
166 | 1 | 0.0015373 | 0.00038529 | 0 | 0 | 1 | 0.9714 | -0.55129 | 0.4 | 1 | 1.1 | 0.9
167 | 1 | 0 | 0 | 0 | 0 | 1 | 0.97177 | -0.54398 | 0.4 | 1 | 1.1 | 0.9
171 | 1 | 0.00145 | 0.00036341 | 0 | 0 | 1 | 0.97178 | -0.54373 | 0.4 | 1 | 1.1 | 0.9
172 | 1 | 0.0016438 | 0.00041196 | 0 | 0 | 1 | 0.97172 | -0.54498 | 0.4 | 1 | 1.1 | 0.9
173 | 1 | 0.001722 | 0.00043157 | 0 | 0 | 1 | 0.97188 | -0.5417 | 0.4 | 1 | 1.1 | 0.9
175 | 1 | 0.001693 | 0.0004243 | 0 | 0 | 1 | 0.97164 | -0.54641 | 0.4 | 1 | 1.1 | 0.9
174 | 1 | 0.0015935 | 0.00039937 | 0 | 0 | 1 | 0.97185 | -0.54238 | 0.4 | 1 | 1.1 | 0.9
176 | 1 | 0.0031194 | 0.00078179 | 0 | 0 | 1 | 0.9718 | -0.54334 | 0.4 | 1 | 1.1 | 0.9
181 | 1 | 0.0019512 | 0.00048902 | 0 | 0 | 1 | 0.97356 | -0.50849 | 0.4 | 1 | 1.1 | 0.9
179 | 1 | 0.0035083 | 0.00087927 | 0 | 0 | 1 | 0.97339 | -0.512 | 0.4 | 1 | 1.1 | 0.9
180 | 1 | 0.0019512 | 0.00048901 | 0 | 0 | 1 | 0.97322 | -0.51539 | 0.4 | 1 | 1.1 | 0.9
182 | 1 | 0.0023605 | 0.00059159 | 0 | 0 | 1 | 0.97295 | -0.52065 | 0.4 | 1 | 1.1 | 0.9
186 | 1 | 0.0021235 | 0.00053221 | 0 | 0 | 1 | 0.97276 | -0.52446 | 0.4 | 1 | 1.1 | 0.9
187 | 1 | 0.0023612 | 0.00059177 | 0 | 0 | 1 | 0.97273 | -0.52495 | 0.4 | 1 | 1.1 | 0.9
184 | 1 | 0.0011188 | 0.00028041 | 0 | 0 | 1 | 0.97157 | -0.5479 | 0.4 | 1 | 1.1 | 0.9
185 | 1 | 0.0011412 | 0.000286 | 0 | 0 | 1 | 0.97159 | -0.54744 | 0.4 | 1 | 1.1 | 0.9
194 | 1 | 0 | 0 | 0 | 0 | 1 | 0.97163 | -0.54681 | 0.4 | 1 | 1.1 | 0.9
197 | 1 | 0.0021362 | 0.00053539 | 0 | 0 | 1 | 0.9716 | -0.54726 | 0.4 | 1 | 1.1 | 0.9
195 | 1 | 0.0017298 | 0.00043353 | 0 | 0 | 1 | 0.97177 | -0.5439 | 0.4 | 1 | 1.1 | 0.9
188 | 1 | 0.0017132 | 0.00042937 | 0 | 0 | 1 | 0.97251 | -0.5294 | 0.4 | 1 | 1.1 | 0.9
189 | 1 | 0.0013999 | 0.00035085 | 0 | 0 | 1 | 0.9724 | -0.53147 | 0.4 | 1 | 1.1 | 0.9
190 | 1 | 0.00097388 | 0.00024408 | 0 | 0 | 1 | 0.97229 | -0.53376 | 0.4 | 1 | 1.1 | 0.9
191 | 1 | 0.0015813 | 0.00039632 | 0 | 0 | 1 | 0.97212 | -0.53697 | 0.4 | 1 | 1.1 | 0.9

## generator_data
GEN_BUS | PG | QG | QMAX | QMIN | VG | MBASE | GEN_STATUS | PMAX | PMIN
72 | 0.36754 | 0.094842 | 10 | -10 | 1 | 100 | 1 | 10 | 0

## branch_data
F_BUS | T_BUS | BR_R | BR_X | BR_B | RATE_A | RATE_B | RATE_C | TAP | SHIFT | BR_STATUS | ANGMIN | ANGMAX | P_in | Q_in | P_out | Q_out
1 | 2 | 1.1865 | 0.75935 | 1.9924e-09 | 0 | 0 | 0 | 0 | 0 | 1 | -90 | 90 | -0.0010073 | -0.00025246 | 0.0010073 | 0.00025228
2 | 7 | 3.7186 | 2.3799 | 6.2446e-09 | 0 | 0 | 0 | 0 | 0 | 1 | -90 | 90 | -0.0010073 | -0.00025228 | 0.0010073 | 0.00025172
7 | 8 | 1.518 | 0.97152 | 2.5491e-09 | 0 | 0 | 0 | 0 | 0 | 1 | -90 | 90 | -0.018077 | -0.0045327 | 0.018083 | 0.004536
7 | 5 | 3.4144 | 2.1852 | 5.7337e-09 | 0 | 0 | 0 | 0 | 0 | 1 | -90 | 90 | 0.013927 | 0.0034934 | -0.01392 | -0.0034891
8 | 9 | 1.5371 | 0.98373 | 2.5812e-09 | 0 | 0 | 0 | 0 | 0 | 1 | -90 | 90 | -0.018083 | -0.004536 | 0.018088 | 0.0045394
5 | 4 | 0.38326 | 0.24529 | 6.436e-10 | 0 | 0 | 0 | 0 | 0 | 1 | -90 | 90 | 0.01172 | 0.0029378 | -0.011719 | -0.0029374
45 | 47 | 1.7761 | 1.1367 | 2.9825e-09 | 0 | 0 | 0 | 0 | 0 | 1 | -90 | 90 | 0.11101 | 0.028267 | -0.11077 | -0.028114
45 | 44 | 1.1503 | 0.73621 | 1.9317e-09 | 0 | 0 | 0 | 0 | 0 | 1 | -90 | 90 | -0.1131 | -0.028791 | 0.11326 | 0.028894
47 | 48 | 0.18665 | 0.11945 | 3.1343e-10 | 0 | 0 | 0 | 0 | 0 | 1 | -90 | 90 | 0.10853 | 0.027552 | -0.1085 | -0.027537
44 | 46 | 0.45347 | 0.29022 | 1.523e-09 | 0 | 0 | 0 | 0 | 0 | 1 | -90 | 90 | -0.15513 | -0.039424 | 0.15525 | 0.0395
44 | 43 | 1.3385 | 0.85664 | 2.2477e-09 | 0 | 0 | 0 | 0 | 0 | 1 | -90 | 90 | 0.041873 | 0.01053 | -0.041848 | -0.010514
46 | 84 | 0.46135 | 0.29526 | 2.3242e-09 | 0 | 0 | 0 | 0 | 0 | 1 | -90 | 90 | -0.15689 | -0.03991 | 0.15701 | 0.039989
43 | 39 | 0.19566 | 0.12522 | 3.2856e-10 | 0 | 0 | 0 | 0 | 0 | 1 | -90 | 90 | 0.038226 | 0.0096063 | -0.038223 | -0.0096043
3 | 6 | 2.4965 | 1.5978 | 4.1924e-09 | 0 | 0 | 0 | 0 | 0 | 1 | -90 | 90 | -0.0026744 | -0.00067029 | 0.0026746 | 0.00067001
6 | 20 | 1.3474 | 0.86235 | 2.2627e-09 | 0 | 0 | 0 | 0 | 0 | 1 | -90 | 90 | -0.0026746 | -0.00067001 | 0.0026747 | 0.00066986
20 | 22 | 3.0354 | 1.9426 | 5.0972e-09 | 0 | 0 | 0 | 0 | 0 | 1 | -90 | 90 | -0.015496 | -0.0038849 | 0.015504 | 0.0038895
20 | 18 | 1.6201 | 1.0368 | 2.7205e-09 | 0 | 0 | 0 | 0 | 0 | 1 | -90 | 90 | 0.012821 | 0.003215 | -0.012818 | -0.0032134
22 | 38 | 1.5101 | 0.96647 | 2.5359e-09 | 0 | 0 | 0 | 0 | 0 | 1 | -90 | 90 | -0.018192 | -0.0045632 | 0.018198 | 0.0045664
18 | 19 | 0.70372 | 0.45038 | 1.1817e-09 | 0 | 0 | 0 | 0 | 0 | 1 | -90 | 90 | 0.011258 | 0.0028224 | -0.011257 | -0.0028219
38 | 39 | 3.2439 | 2.0761 | 5.4473e-09 | 0 | 0 | 0 | 0 | 0 | 1 | -90 | 90 | -0.034619 | -0.0086851 | 0.034661 | 0.0087118
38 | 37 | 2.1718 | 1.3899 | 3.647e-09 | 0 | 0 | 0 | 0 | 0 | 1 | -90 | 90 | 0.016421 | 0.0041186 | -0.016415 | -0.0041149
37 | 36 | 0.99425 | 0.63632 | 1.6696e-09 | 0 | 0 | 0 | 0 | 0 | 1 | -90 | 90 | 0.013489 | 0.0033817 | -0.013487 | -0.0033806
9 | 10 | 1.7055 | 1.0915 | 2.8639e-09 | 0 | 0 | 0 | 0 | 0 | 1 | -90 | 90 | -0.019616 | -0.0049224 | 0.019624 | 0.0049268
10 | 11 | 0.68344 | 0.4374 | 1.1477e-09 | 0 | 0 | 0 | 0 | 0 | 1 | -90 | 90 | -0.020601 | -0.0051718 | 0.020604 | 0.0051737
11 | 12 | 0.83213 | 0.53256 | 1.3974e-09 | 0 | 0 | 0 | 0 | 0 | 1 | -90 | 90 | -0.021581 | -0.0054186 | 0.021586 | 0.0054213
48 | 49 | 1.6528 | 1.0578 | 2.7755e-09 | 0 | 0 | 0 | 0 | 0 | 1 | -90 | 90 | 0.10669 | 0.027083 | -0.10648 | -0.02695
12 | 13 | 0.6616 | 0.42342 | 1.111e-09 | 0 | 0 | 0 | 0 | 0 | 1 | -90 | 90 | -0.02288 | -0.0057456 | 0.022884 | 0.005748
49 | 50 | 0.68072 | 0.43566 | 1.1431e-09 | 0 | 0 | 0 | 0 | 0 | 1 | -90 | 90 | 0.097142 | 0.024609 | -0.097071 | -0.024564
49 | 51 | 1.6286 | 1.0423 | 2.7348e-09 | 0 | 0 | 0 | 0 | 0 | 1 | -90 | 90 | 0.0093409 | 0.0023413 | -0.0093393 | -0.0023406
50 | 52 | 1.5986 | 1.0231 | 2.6845e-09 | 0 | 0 | 0 | 0 | 0 | 1 | -90 | 90 | 0.095779 | 0.02424 | -0.095617 | -0.024136
51 | 87 | 1.5464 | 0.98969 | 2.5968e-09 | 0 | 0 | 0 | 0 | 0 | 1 | -90 | 90 | 0.0058667 | 0.0014703 | -0.0058661 | -0.0014701
13 | 14 | 1.4218 | 0.90995 | 2.3876e-09 | 0 | 0 | 0 | 0 | 0 | 1 | -90 | 90 | -0.023959 | -0.0060174 | 0.023968 | 0.0060231
14 | 15 | 2.4536 | 1.5703 | 4.1203e-09 | 0 | 0 | 0 | 0 | 0 | 1 | -90 | 90 | -0.026145 | -0.0065687 | 0.026164 | 0.0065804
52 | 53 | 1.6191 | 1.0362 | 2.7189e-09 | 0 | 0 | 0 | 0 | 0 | 1 | -90 | 90 | 0.093563 | 0.023622 | -0.093405 | -0.023521
15 | 55 | 3.1544 | 2.0188 | 5.2971e-09 | 0 | 0 | 0 | 0 | 0 | 1 | -90 | 90 | -0.028899 | -0.0072659 | 0.028929 | 0.0072843
55 | 57 | 1.4869 | 0.9516 | 2.4969e-09 | 0 | 0 | 0 | 0 | 0 | 1 | -90 | 90 | 0.035592 | 0.0089514 | -0.035571 | -0.0089382
55 | 54 | 0.53118 | 0.33996 | 8.92e-10 | 0 | 0 | 0 | 0 | 0 | 1 | -90 | 90 | -0.067726 | -0.017039 | 0.067754 | 0.017056
53 | 54 | 0.86273 | 0.55215 | 1.4488e-09 | 0 | 0 | 0 | 0 | 0 | 1 | -90 | 90 | 0.090676 | 0.022837 | -0.090597 | -0.022787
57 | 58 | 1.4487 | 0.9272 | 2.4328e-09 | 0 | 0 | 0 | 0 | 0 | 1 | -90 | 90 | 0.032693 | 0.0082168 | -0.032675 | -0.0082059
54 | 56 | 1.3789 | 0.8825 | 2.3156e-09 | 0 | 0 | 0 | 0 | 0 | 1 | -90 | 90 | 0.022843 | 0.0057305 | -0.022835 | -0.0057256
98 | 61 | 0.41872 | 0.26798 | 7.0314e-10 | 0 | 0 | 0 | 0 | 0 | 1 | -90 | 90 | -0.00074345 | -0.00018634 | 0.00074345 | 0.00018627
61 | 60 | 0.99437 | 0.6364 | 1.6698e-09 | 0 | 0 | 0 | 0 | 0 | 1 | -90 | 90 | -0.001486 | -0.00037239 | 0.001486 | 0.00037225
19 | 21 | 2.8816 | 1.8442 | 4.839e-09 | 0 | 0 | 0 | 0 | 0 | 1 | -90 | 90 | 0.009767 | 0.0024484 | -0.009764 | -0.0024469
21 | 23 | 1.0168 | 0.65073 | 1.7074e-09 | 0 | 0 | 0 | 0 | 0 | 1 | -90 | 90 | 0.0069312 | 0.0017369 | -0.0069307 | -0.0017368
23 | 24 | 0.92108 | 0.58949 | 1.5467e-09 | 0 | 0 | 0 | 0 | 0 | 1 | -90 | 90 | 0.0061596 | 0.0015435 | -0.0061592 | -0.0015434
24 | 25 | 0.89665 | 0.57386 | 1.5057e-09 | 0 | 0 | 0 | 0 | 0 | 1 | -90 | 90 | 0.0038315 | 0.00096001 | -0.0038313 | -0.00096006
25 | 26 | 1.0119 | 0.64764 | 1.6993e-09 | 0 | 0 | 0 | 0 | 0 | 1 | -90 | 90 | 0.0021594 | 0.00054103 | -0.0021594 | -0.00054116
26 | 27 | 0.16566 | 0.10602 | 2.7818e-10 | 0 | 0 | 0 | 0 | 0 | 1 | -90 | 90 | 0.0021594 | 0.00054116 | -0.0021594 | -0.00054118
27 | 28 | 0.12199 | 0.078075 | 2.0486e-10 | 0 | 0 | 0 | 0 | 0 | 1 | -90 | 90 | 0.00091191 | 0.00022853 | -0.00091191 | -0.00022855
30 | 31 | 0.35186 | 0.22519 | 5.9086e-10 | 0 | 0 | 0 | 0 | 0 | 1 | -90 | 90 | 0.0020151 | 0.00050498 | -0.002015 | -0.00050503
30 | 32 | 0.91906 | 0.5882 | 1.5434e-09 | 0 | 0 | 0 | 0 | 0 | 1 | -90 | 90 | -0.0042456 | -0.001064 | 0.0042458 | 0.001064
32 | 33 | 1.1646 | 0.74534 | 1.9557e-09 | 0 | 0 | 0 | 0 | 0 | 1 | -90 | 90 | -0.0042458 | -0.001064 | 0.0042461 | 0.001064
33 | 35 | 1.177 | 0.7533 | 1.9766e-09 | 0 | 0 | 0 | 0 | 0 | 1 | -90 | 90 | -0.0067758 | -0.001698 | 0.0067764 | 0.0016982
35 | 36 | 1.1956 | 0.7652 | 2.0078e-09 | 0 | 0 | 0 | 0 | 0 | 1 | -90 | 90 | -0.011526 | -0.0028886 | 0.011528 | 0.0028895
34 | 40 | 1.2768 | 0.81715 | 2.1441e-09 | 0 | 0 | 0 | 0 | 0 | 1 | -90 | 90 | -0.0051764 | -0.0012971 | 0.0051768 | 0.0012971
34 | 203 | 1.8035 | 1.1542 | 3.0285e-09 | 0 | 0 | 0 | 0 | 0 | 1 | -90 | 90 | 0.0025146 | 0.00062998 | -0.0025145 | -0.0006302
40 | 41 | 0.44225 | 0.28304 | 2.228e-09 | 0 | 0 | 0 | 0 | 0 | 1 | -90 | 90 | -0.17107 | -0.043642 | 0.17121 | 0.043731
40 | 42 | 0.37474 | 0.23983 | 1.8879e-09 | 0 | 0 | 0 | 0 | 0 | 1 | -90 | 90 | 0.1643 | 0.041946 | -0.1642 | -0.041876
40 | 201 | 1.6271 | 1.0413 | 2.7323e-09 | 0 | 0 | 0 | 0 | 0 | 1 | -90 | 90 | 0.0015908 | 0.00039843 | -0.0015907 | -0.00039867
41 | 63 | 0.5669 | 0.36281 | 2.8559e-09 | 0 | 0 | 0 | 0 | 0 | 1 | -90 | 90 | -0.17289 | -0.04415 | 0.17307 | 0.044268
42 | 86 | 0.26421 | 0.1691 | 1.3311e-09 | 0 | 0 | 0 | 0 | 0 | 1 | -90 | 90 | 0.16204 | 0.041335 | -0.16196 | -0.041287
63 | 64 | 0.57475 | 0.36784 | 2.8955e-09 | 0 | 0 | 0 | 0 | 0 | 1 | -90 | 90 | -0.17502 | -0.044756 | 0.17521 | 0.044877
86 | 85 | 0.20836 | 0.13335 | 1.0497e-09 | 0 | 0 | 0 | 0 | 0 | 1 | -90 | 90 | 0.16015 | 0.040834 | -0.1601 | -0.040797
64 | 65 | 0.23823 | 0.15247 | 1.2002e-09 | 0 | 0 | 0 | 0 | 0 | 1 | -90 | 90 | -0.17521 | -0.044877 | 0.17529 | 0.044928
85 | 84 | 0.33241 | 0.21274 | 1.6746e-09 | 0 | 0 | 0 | 0 | 0 | 1 | -90 | 90 | 0.15889 | 0.040495 | -0.1588 | -0.040436
87 | 67 | 1.057 | 0.67646 | 1.7749e-09 | 0 | 0 | 0 | 0 | 0 | 1 | -90 | 90 | 0.0037971 | 0.00095156 | -0.0037969 | -0.00095162
56 | 92 | 0.14059 | 0.089976 | 2.3609e-10 | 0 | 0 | 0 | 0 | 0 | 1 | -90 | 90 | 0.019337 | 0.004849 | -0.019337 | -0.0048486
92 | 91 | 0.8975 | 0.5744 | 1.5071e-09 | 0 | 0 | 0 | 0 | 0 | 1 | -90 | 90 | 0.015877 | 0.0039814 | -0.015874 | -0.0039799
58 | 59 | 0.29895 | 0.19133 | 5.0202e-10 | 0 | 0 | 0 | 0 | 0 | 1 | -90 | 90 | 0.030634 | 0.0076943 | -0.030631 | -0.0076923
91 | 90 | 0.6054 | 0.38746 | 1.0166e-09 | 0 | 0 | 0 | 0 | 0 | 1 | -90 | 90 | 0.014871 | 0.0037284 | -0.014869 | -0.0037276
59 | 60 | 1.058 | 0.67713 | 1.7767e-09 | 0 | 0 | 0 | 0 | 0 | 1 | -90 | 90 | 0.027063 | 0.0067981 | -0.027054 | -0.0067927
60 | 62 | 0.93765 | 0.60009 | 1.5746e-09 | 0 | 0 | 0 | 0 | 0 | 1 | -90 | 90 | 0.025568 | 0.0064204 | -0.025561 | -0.0064162
62 | 97 | 1.3097 | 0.83818 | 2.1993e-09 | 0 | 0 | 0 | 0 | 0 | 1 | -90 | 90 | 0.024818 | 0.0062299 | -0.024809 | -0.0062243
97 | 96 | 0.25923 | 0.16591 | 4.3531e-10 | 0 | 0 | 0 | 0 | 0 | 1 | -90 | 90 | 0.024809 | 0.0062243 | -0.024807 | -0.0062232
96 | 95 | 0.7397 | 0.47341 | 1.2422e-09 | 0 | 0 | 0 | 0 | 0 | 1 | -90 | 90 | 0.024025 | 0.0060272 | -0.02402 | -0.0060243
65 | 66 | 0.43841 | 0.28058 | 2.2086e-09 | 0 | 0 | 0 | 0 | 0 | 1 | -90 | 90 | -0.17725 | -0.04542 | 0.1774 | 0.045514
66 | 68 | 0.32602 | 0.20865 | 1.6424e-09 | 0 | 0 | 0 | 0 | 0 | 1 | -90 | 90 | -0.1774 | -0.045514 | 0.17751 | 0.045585
68 | 70 | 0.51596 | 0.33021 | 2.5993e-09 | 0 | 0 | 0 | 0 | 0 | 1 | -90 | 90 | -0.17933 | -0.046041 | 0.17951 | 0.046155
70 | 71 | 0.73415 | 0.46985 | 3.6985e-09 | 0 | 0 | 0 | 0 | 0 | 1 | -90 | 90 | -0.18161 | -0.046682 | 0.18187 | 0.046848
69 | 77 | 1.4026 | 0.89765 | 2.3553e-09 | 0 | 0 | 0 | 0 | 0 | 1 | -90 | 90 | -0.0032512 | -0.00081484 | 0.0032514 | 0.00081473
69 | 74 | 0.39602 | 0.25345 | 6.6502e-10 | 0 | 0 | 0 | 0 | 0 | 1 | -90 | 90 | 0.0032512 | 0.00081484 | -0.0032512 | -0.00081488
77 | 88 | 0.021863 | 0.013992 | 3.6714e-11 | 0 | 0 | 0 | 0 | 0 | 1 | -90 | 90 | -0.0067255 | -0.0016855 | 0.0067255 | 0.0016855
71 | 72 | 0.54495 | 0.34877 | 2.7453e-09 | 0 | 0 | 0 | 0 | 0 | 1 | -90 | 90 | -0.18572 | -0.047811 | 0.18592 | 0.047939
71 | 73 | 3.2246 | 2.0637 | 5.4149e-09 | 0 | 0 | 0 | 0 | 0 | 1 | -90 | 90 | 0.0038454 | 0.00096295 | -0.0038449 | -0.00096317
88 | 89 | 2.005 | 1.2832 | 3.3669e-09 | 0 | 0 | 0 | 0 | 0 | 1 | -90 | 90 | -0.011301 | -0.0028323 | 0.011304 | 0.0028338
72 | 81 | 1.1202 | 0.71693 | 5.6433e-09 | 0 | 0 | 0 | 0 | 0 | 1 | -90 | 90 | 0.18162 | 0.046903 | -0.18123 | -0.046651
73 | 198 | 0.29563 | 0.1892 | 4.9643e-10 | 0 | 0 | 0 | 0 | 0 | 1 | -90 | 90 | 0.0019057 | 0.00047758 | -0.0019057 | -0.00047762
73 | 199 | 2.6608 | 1.7029 | 4.4682e-09 | 0 | 0 | 0 | 0 | 0 | 1 | -90 | 90 | 0.0019391 | 0.00048559 | -0.001939 | -0.00048596
81 | 78 | 0.8875 | 0.568 | 4.4711e-09 | 0 | 0 | 0 | 0 | 0 | 1 | -90 | 90 | 0.17364 | 0.044749 | -0.17335 | -0.044566
82 | 103 | 0.51151 | 0.32737 | 2.5769e-09 | 0 | 0 | 0 | 0 | 0 | 1 | -90 | 90 | -0.15438 | -0.03968 | 0.15451 | 0.039764
82 | 110 | 1.4089 | 0.90173 | 7.098e-09 | 0 | 0 | 0 | 0 | 0 | 1 | -90 | 90 | 0.15438 | 0.03968 | -0.15401 | -0.039449
103 | 104 | 2.8099 | 1.7983 | 4.7185e-09 | 0 | 0 | 0 | 0 | 0 | 1 | -90 | 90 | 0.015544 | 0.0038984 | -0.015537 | -0.0038942
103 | 83 | 0.40258 | 0.25765 | 2.0281e-09 | 0 | 0 | 0 | 0 | 0 | 1 | -90 | 90 | -0.17005 | -0.043662 | 0.17018 | 0.043742
110 | 108 | 0.53057 | 0.33957 | 2.6729e-09 | 0 | 0 | 0 | 0 | 0 | 1 | -90 | 90 | 0.15172 | 0.038874 | -0.15159 | -0.038789
78 | 83 | 0.22901 | 0.14657 | 1.1537e-09 | 0 | 0 | 0 | 0 | 0 | 1 | -90 | 90 | 0.17335 | 0.044566 | -0.17328 | -0.044519
75 | 76 | 2.0354 | 1.3026 | 3.418e-09 | 0 | 0 | 0 | 0 | 0 | 1 | -90 | 90 | -0.0025711 | -0.00064442 | 0.0025712 | 0.0006442
76 | 79 | 1.4773 | 0.94548 | 2.4808e-09 | 0 | 0 | 0 | 0 | 0 | 1 | -90 | 90 | -0.011757 | -0.0029466 | 0.01176 | 0.0029478
76 | 80 | 1.143 | 0.73154 | 1.9195e-09 | 0 | 0 | 0 | 0 | 0 | 1 | -90 | 90 | 0.0091862 | 0.0023024 | -0.0091851 | -0.0023018
79 | 93 | 0.10288 | 0.065843 | 1.7276e-10 | 0 | 0 | 0 | 0 | 0 | 1 | -90 | 90 | -0.016207 | -0.0040626 | 0.016208 | 0.0040628
80 | 99 | 1.539 | 0.98497 | 2.5844e-09 | 0 | 0 | 0 | 0 | 0 | 1 | -90 | 90 | 0.0049329 | 0.0012361 | -0.0049325 | -0.001236
93 | 94 | 2.1412 | 1.3704 | 3.5956e-09 | 0 | 0 | 0 | 0 | 0 | 1 | -90 | 90 | -0.019279 | -0.0048326 | 0.019288 | 0.004838
99 | 100 | 0.93398 | 0.59775 | 1.5684e-09 | 0 | 0 | 0 | 0 | 0 | 1 | -90 | 90 | 0.0037665 | 0.00094379 | -0.0037664 | -0.00094385
89 | 90 | 0.22218 | 0.14219 | 3.731e-10 | 0 | 0 | 0 | 0 | 0 | 1 | -90 | 90 | -0.0139 | -0.0034845 | 0.013901 | 0.0034848
94 | 95 | 0.14505 | 0.092835 | 2.4358e-10 | 0 | 0 | 0 | 0 | 0 | 1 | -90 | 90 | -0.021347 | -0.0053539 | 0.021347 | 0.0053544
100 | 101 | 1.1842 | 0.75787 | 1.9886e-09 | 0 | 0 | 0 | 0 | 0 | 1 | -90 | 90 | 0.0017691 | 0.00044324 | -0.0017691 | -0.0004434
104 | 105 | 0.22777 | 0.14578 | 3.825e-10 | 0 | 0 | 0 | 0 | 0 | 1 | -90 | 90 | 0.010646 | 0.0026685 | -0.010646 | -0.0026683
108 | 109 | 0.74123 | 0.47438 | 3.7342e-09 | 0 | 0 | 0 | 0 | 0 | 1 | -90 | 90 | 0.14966 | 0.038307 | -0.14948 | -0.038192
105 | 106 | 2.0166 | 1.2907 | 3.3865e-09 | 0 | 0 | 0 | 0 | 0 | 1 | -90 | 90 | 0.0078651 | 0.0019714 | -0.0078638 | -0.0019708
106 | 107 | 0.3019 | 0.19322 | 5.0698e-10 | 0 | 0 | 0 | 0 | 0 | 1 | -90 | 90 | 0.0051604 | 0.0012933 | -0.0051603 | -0.0012933
109 | 111 | 0.66555 | 0.42596 | 3.3529e-09 | 0 | 0 | 0 | 0 | 0 | 1 | -90 | 90 | 0.14562 | 0.037223 | -0.14546 | -0.037125
111 | 112 | 1.369 | 0.87617 | 6.8968e-09 | 0 | 0 | 0 | 0 | 0 | 1 | -90 | 90 | 0.14385 | 0.036722 | -0.14354 | -0.036524
112 | 113 | 1.5837 | 1.0135 | 7.9782e-09 | 0 | 0 | 0 | 0 | 0 | 1 | -90 | 90 | 0.14354 | 0.036525 | -0.14319 | -0.036296
113 | 116 | 0.44653 | 0.28578 | 2.2496e-09 | 0 | 0 | 0 | 0 | 0 | 1 | -90 | 90 | 0.14319 | 0.036297 | -0.14308 | -0.036232
116 | 114 | 0.2064 | 0.13209 | 1.0398e-09 | 0 | 0 | 0 | 0 | 0 | 1 | -90 | 90 | 0.1405 | 0.035584 | -0.14045 | -0.035555
114 | 115 | 0.58082 | 0.37172 | 2.9261e-09 | 0 | 0 | 0 | 0 | 0 | 1 | -90 | 90 | 0.1392 | 0.035241 | -0.13907 | -0.035162
193 | 196 | 1.148 | 0.73469 | 1.9277e-09 | 0 | 0 | 0 | 0 | 0 | 1 | -90 | 90 | 0.0077654 | 0.0019457 | -0.0077647 | -0.0019454
193 | 192 | 2.4542 | 1.5707 | 4.1213e-09 | 0 | 0 | 0 | 0 | 0 | 1 | -90 | 90 | -0.0077654 | -0.0019457 | 0.0077671 | 0.0019464
196 | 195 | 0.071904 | 0.046018 | 1.2075e-10 | 0 | 0 | 0 | 0 | 0 | 1 | -90 | 90 | 0.0061266 | 0.0015348 | -0.0061266 | -0.0015348
192 | 191 | 0.09926 | 0.063526 | 1.6668e-10 | 0 | 0 | 0 | 0 | 0 | 1 | -90 | 90 | -0.0093924 | -0.0023538 | 0.0093925 | 0.0023538
115 | 117 | 0.10296 | 0.065892 | 5.1867e-10 | 0 | 0 | 0 | 0 | 0 | 1 | -90 | 90 | 0.13521 | 0.034193 | -0.13519 | -0.03418
117 | 118 | 0.53647 | 0.34334 | 2.7026e-09 | 0 | 0 | 0 | 0 | 0 | 1 | -90 | 90 | 0.12918 | 0.032674 | -0.12908 | -0.032611
118 | 123 | 0.63662 | 0.40743 | 3.2071e-09 | 0 | 0 | 0 | 0 | 0 | 1 | -90 | 90 | 0.12727 | 0.032156 | -0.12715 | -0.032084
123 | 124 | 0.040323 | 0.025807 | 2.0314e-10 | 0 | 0 | 0 | 0 | 0 | 1 | -90 | 90 | 0.12114 | 0.030578 | -0.12114 | -0.030573
124 | 125 | 0.64727 | 0.41425 | 3.2608e-09 | 0 | 0 | 0 | 0 | 0 | 1 | -90 | 90 | 0.11885 | 0.030001 | -0.11875 | -0.029936
119 | 120 | 1.6024 | 1.0255 | 2.6908e-09 | 0 | 0 | 0 | 0 | 0 | 1 | -90 | 90 | -0.002131 | -0.00053412 | 0.0021311 | 0.00053392
120 | 121 | 1.0454 | 0.66905 | 1.7555e-09 | 0 | 0 | 0 | 0 | 0 | 1 | -90 | 90 | -0.0040152 | -0.0010062 | 0.0040154 | 0.0010061
121 | 122 | 1.9808 | 1.2677 | 3.3263e-09 | 0 | 0 | 0 | 0 | 0 | 1 | -90 | 90 | -0.0062879 | -0.0015757 | 0.0062887 | 0.0015759
122 | 135 | 5.0821 | 3.2525 | 8.5342e-09 | 0 | 0 | 0 | 0 | 0 | 1 | -90 | 90 | -0.0082625 | -0.0020706 | 0.0082664 | 0.0020723
135 | 132 | 0.46554 | 0.29794 | 7.8176e-10 | 0 | 0 | 0 | 0 | 0 | 1 | -90 | 90 | -0.0082664 | -0.0020723 | 0.0082667 | 0.0020724
132 | 131 | 2.6326 | 1.6849 | 4.4209e-09 | 0 | 0 | 0 | 0 | 0 | 1 | -90 | 90 | -0.012191 | -0.0030559 | 0.012195 | 0.0030583
125 | 126 | 0.28001 | 0.1792 | 1.4106e-09 | 0 | 0 | 0 | 0 | 0 | 1 | -90 | 90 | 0.11609 | 0.029271 | -0.11605 | -0.029244
126 | 127 | 0.39481 | 0.25268 | 1.989e-09 | 0 | 0 | 0 | 0 | 0 | 1 | -90 | 90 | 0.11336 | 0.028569 | -0.1133 | -0.028533
127 | 128 | 0.14369 | 0.091961 | 7.2388e-10 | 0 | 0 | 0 | 0 | 0 | 1 | -90 | 90 | 0.1107 | 0.02788 | -0.11068 | -0.027867
128 | 129 | 0.8101 | 0.51846 | 4.0811e-09 | 0 | 0 | 0 | 0 | 0 | 1 | -90 | 90 | 0.10848 | 0.027317 | -0.10838 | -0.02725
129 | 133 | 1.4218 | 0.90995 | 2.3876e-09 | 0 | 0 | 0 | 0 | 0 | 1 | -90 | 90 | 0.010374 | 0.0026007 | -0.010372 | -0.0025998
129 | 134 | 0.84181 | 0.53876 | 4.2409e-09 | 0 | 0 | 0 | 0 | 0 | 1 | -90 | 90 | 0.081729 | 0.020566 | -0.081666 | -0.020527
129 | 130 | 1.1302 | 0.7233 | 1.8978e-09 | 0 | 0 | 0 | 0 | 0 | 1 | -90 | 90 | 0.016274 | 0.004083 | -0.01627 | -0.0040811
133 | 140 | 1.3352 | 0.85453 | 2.2422e-09 | 0 | 0 | 0 | 0 | 0 | 1 | -90 | 90 | 0.0091589 | 0.0022957 | -0.0091576 | -0.0022951
134 | 177 | 0.22918 | 0.14668 | 1.1546e-09 | 0 | 0 | 0 | 0 | 0 | 1 | -90 | 90 | 0.079715 | 0.020038 | -0.079699 | -0.020027
130 | 131 | 1.8623 | 1.1919 | 3.1274e-09 | 0 | 0 | 0 | 0 | 0 | 1 | -90 | 90 | 0.014274 | 0.0035806 | -0.014269 | -0.0035782
140 | 141 | 0.70586 | 0.45175 | 1.1853e-09 | 0 | 0 | 0 | 0 | 0 | 1 | -90 | 90 | 0.0075318 | 0.0018876 | -0.0075314 | -0.0018874
177 | 178 | 1.5389 | 0.98487 | 2.5842e-09 | 0 | 0 | 0 | 0 | 0 | 1 | -90 | 90 | 0.03132 | 0.0078688 | -0.031303 | -0.0078582
177 | 148 | 0.68462 | 0.43816 | 2.2993e-09 | 0 | 0 | 0 | 0 | 0 | 1 | -90 | 90 | 0.048379 | 0.012159 | -0.048361 | -0.012147
141 | 142 | 0.007984 | 0.0051098 | 1.3407e-11 | 0 | 0 | 0 | 0 | 0 | 1 | -90 | 90 | 0.0059215 | 0.0014839 | -0.0059215 | -0.0014839
178 | 181 | 1.1379 | 0.72827 | 1.9109e-09 | 0 | 0 | 0 | 0 | 0 | 1 | -90 | 90 | 0.029353 | 0.0073694 | -0.029342 | -0.0073626
148 | 147 | 0.21852 | 0.13985 | 3.6695e-10 | 0 | 0 | 0 | 0 | 0 | 1 | -90 | 90 | 0.045886 | 0.011527 | -0.045881 | -0.011524
136 | 137 | 0.10901 | 0.069765 | 1.8305e-10 | 0 | 0 | 0 | 0 | 0 | 1 | -90 | 90 | -0.002364 | -0.00059244 | 0.002364 | 0.00059243
136 | 138 | 0.48564 | 0.31081 | 8.1552e-10 | 0 | 0 | 0 | 0 | 0 | 1 | -90 | 90 | 0.0015795 | 0.00039581 | -0.0015795 | -0.00039588
137 | 139 | 1.0046 | 0.64291 | 1.6869e-09 | 0 | 0 | 0 | 0 | 0 | 1 | -90 | 90 | -0.0038126 | -0.0009555 | 0.0038128 | 0.00095544
139 | 142 | 1.3886 | 0.8887 | 2.3318e-09 | 0 | 0 | 0 | 0 | 0 | 1 | -90 | 90 | -0.0053901 | -0.0013508 | 0.0053906 | 0.0013509
143 | 144 | 1.905 | 1.2192 | 3.1989e-09 | 0 | 0 | 0 | 0 | 0 | 1 | -90 | 90 | -0.003744 | -0.00093809 | 0.0037443 | 0.00093798
143 | 145 | 2.2712 | 1.4536 | 3.8139e-09 | 0 | 0 | 0 | 0 | 0 | 1 | -90 | 90 | 0.0024029 | 0.00060195 | -0.0024027 | -0.00060222
144 | 146 | 1.6158 | 1.0341 | 2.7133e-09 | 0 | 0 | 0 | 0 | 0 | 1 | -90 | 90 | -0.0063407 | -0.0015887 | 0.0063414 | 0.001589
146 | 147 | 0.9646 | 0.61735 | 1.6198e-09 | 0 | 0 | 0 | 0 | 0 | 1 | -90 | 90 | -0.0087836 | -0.0022011 | 0.0087844 | 0.0022014
147 | 149 | 1.8012 | 1.1527 | 3.0247e-09 | 0 | 0 | 0 | 0 | 0 | 1 | -90 | 90 | 0.037097 | 0.0093224 | -0.037069 | -0.0093049
149 | 152 | 1.2866 | 0.82345 | 2.1606e-09 | 0 | 0 | 0 | 0 | 0 | 1 | -90 | 90 | 0.034567 | 0.0086781 | -0.034549 | -0.0086672
149 | 183 | 1.9736 | 1.2631 | 3.3143e-09 | 0 | 0 | 0 | 0 | 0 | 1 | -90 | 90 | 0.0025024 | 0.00062694 | -0.0025022 | -0.00062716
152 | 153 | 0.59352 | 0.37985 | 9.9668e-10 | 0 | 0 | 0 | 0 | 0 | 1 | -90 | 90 | 0.03251 | 0.0081562 | -0.032503 | -0.0081518
152 | 150 | 1.3495 | 0.86367 | 2.2661e-09 | 0 | 0 | 0 | 0 | 0 | 1 | -90 | 90 | 0.0020397 | 0.00051104 | -0.0020396 | -0.00051121
153 | 169 | 0.83445 | 0.53405 | 1.4013e-09 | 0 | 0 | 0 | 0 | 0 | 1 | -90 | 90 | 0.03095 | 0.0077627 | -0.030941 | -0.0077571
150 | 151 | 0.01302 | 0.0083329 | 2.1864e-11 | 0 | 0 | 0 | 0 | 0 | 1 | -90 | 90 | 0.0010497 | 0.0002631 | -0.0010497 | -0.0002631
169 | 168 | 0.2127 | 0.13613 | 3.5718e-10 | 0 | 0 | 0 | 0 | 0 | 1 | -90 | 90 | 0.029388 | 0.0073678 | -0.029386 | -0.0073665
168 | 170 | 0.83875 | 0.5368 | 1.4085e-09 | 0 | 0 | 0 | 0 | 0 | 1 | -90 | 90 | 0.011224 | 0.0028126 | -0.011223 | -0.002812
168 | 158 | 1.5421 | 0.98693 | 2.5896e-09 | 0 | 0 | 0 | 0 | 0 | 1 | -90 | 90 | 0.018162 | 0.0045539 | -0.018156 | -0.0045505
154 | 155 | 1.6735 | 1.071 | 2.8102e-09 | 0 | 0 | 0 | 0 | 0 | 1 | -90 | 90 | 0.0073517 | 0.0018424 | -0.0073507 | -0.001842
154 | 156 | 0.16566 | 0.10602 | 2.7819e-10 | 0 | 0 | 0 | 0 | 0 | 1 | -90 | 90 | -0.0084009 | -0.0021054 | 0.008401 | 0.0021054
155 | 157 | 0.48777 | 0.31217 | 8.191e-10 | 0 | 0 | 0 | 0 | 0 | 1 | -90 | 90 | 0.0062906 | 0.0015763 | -0.0062904 | -0.0015762
156 | 158 | 0.034322 | 0.021966 | 5.7636e-11 | 0 | 0 | 0 | 0 | 0 | 1 | -90 | 90 | -0.016287 | -0.0040821 | 0.016287 | 0.0040821
156 | 159 | 2.4227 | 1.5505 | 4.0684e-09 | 0 | 0 | 0 | 0 | 0 | 1 | -90 | 90 | 0.0078859 | 0.0019766 | -0.0078842 | -0.0019759
157 | 162 | 1.2221 | 0.78211 | 2.0522e-09 | 0 | 0 | 0 | 0 | 0 | 1 | -90 | 90 | 0.0020501 | 0.00051364 | -0.00205 | -0.00051379
157 | 160 | 2.1803 | 1.3954 | 3.6613e-09 | 0 | 0 | 0 | 0 | 0 | 1 | -90 | 90 | 0.0042403 | 0.0010626 | -0.0042398 | -0.0010627
159 | 165 | 1.2233 | 0.78292 | 2.0543e-09 | 0 | 0 | 0 | 0 | 0 | 1 | -90 | 90 | 0.0060178 | 0.0015081 | -0.0060173 | -0.001508
162 | 163 | 0.23647 | 0.15134 | 3.9709e-10 | 0 | 0 | 0 | 0 | 0 | 1 | -90 | 90 | 0.00098995 | 0.00024809 | -0.00098995 | -0.00024813
160 | 161 | 0.2597 | 0.16621 | 4.361e-10 | 0 | 0 | 0 | 0 | 0 | 1 | -90 | 90 | 0.0031798 | 0.00079696 | -0.0031797 | -0.00079698
165 | 164 | 0.13529 | 0.086583 | 2.2718e-10 | 0 | 0 | 0 | 0 | 0 | 1 | -90 | 90 | 0.0035864 | 0.00089873 | -0.0035864 | -0.00089874
170 | 174 | 2.1772 | 1.3934 | 3.6561e-09 | 0 | 0 | 0 | 0 | 0 | 1 | -90 | 90 | 0.0047134 | 0.0011811 | -0.0047129 | -0.0011811
170 | 173 | 1.1362 | 0.72716 | 1.908e-09 | 0 | 0 | 0 | 0 | 0 | 1 | -90 | 90 | 0.0065098 | 0.0016309 | -0.0065093 | -0.0016307
164 | 166 | 1.2096 | 0.77412 | 2.0312e-09 | 0 | 0 | 0 | 0 | 0 | 1 | -90 | 90 | 0.0015373 | 0.00038514 | -0.0015373 | -0.00038531
167 | 171 | 0.31043 | 0.19868 | 5.213e-10 | 0 | 0 | 0 | 0 | 0 | 1 | -90 | 90 | -0.0033369 | -0.00083571 | 0.0033369 | 0.00083569
167 | 172 | 1.2707 | 0.81327 | 2.1339e-09 | 0 | 0 | 0 | 0 | 0 | 1 | -90 | 90 | 0.0033369 | 0.00083571 | -0.0033367 | -0.00083581
171 | 173 | 1.7936 | 1.1479 | 3.0119e-09 | 0 | 0 | 0 | 0 | 0 | 1 | -90 | 90 | -0.0047869 | -0.0011991 | 0.0047874 | 0.0011991
172 | 175 | 3.57 | 2.2848 | 5.995e-09 | 0 | 0 | 0 | 0 | 0 | 1 | -90 | 90 | 0.001693 | 0.00042383 | -0.0016929 | -0.00042432
174 | 176 | 1.2982 | 0.83084 | 2.18e-09 | 0 | 0 | 0 | 0 | 0 | 1 | -90 | 90 | 0.0031194 | 0.00078172 | -0.0031193 | -0.00078183
181 | 179 | 0.54555 | 0.34915 | 9.1612e-10 | 0 | 0 | 0 | 0 | 0 | 1 | -90 | 90 | 0.02739 | 0.0068736 | -0.027386 | -0.0068707
179 | 180 | 0.60202 | 0.38529 | 1.011e-09 | 0 | 0 | 0 | 0 | 0 | 1 | -90 | 90 | 0.023878 | 0.0059914 | -0.023874 | -0.005989
180 | 182 | 1.0207 | 0.65323 | 1.714e-09 | 0 | 0 | 0 | 0 | 0 | 1 | -90 | 90 | 0.021923 | 0.0055 | -0.021917 | -0.0054967
182 | 186 | 0.82568 | 0.52844 | 1.3865e-09 | 0 | 0 | 0 | 0 | 0 | 1 | -90 | 90 | 0.019557 | 0.004905 | -0.019553 | -0.0049029
186 | 187 | 0.12047 | 0.077102 | 2.023e-10 | 0 | 0 | 0 | 0 | 0 | 1 | -90 | 90 | 0.01743 | 0.0043707 | -0.017429 | -0.0043704
187 | 188 | 1.2525 | 0.80162 | 2.1033e-09 | 0 | 0 | 0 | 0 | 0 | 1 | -90 | 90 | 0.015068 | 0.0037786 | -0.015065 | -0.0037768
184 | 185 | 1.7448 | 1.1167 | 2.9301e-09 | 0 | 0 | 0 | 0 | 0 | 1 | -90 | 90 | -0.0011188 | -0.00028042 | 0.0011188 | 0.00028016
185 | 194 | 1.1813 | 0.75602 | 1.9837e-09 | 0 | 0 | 0 | 0 | 0 | 1 | -90 | 90 | -0.00226 | -0.00056618 | 0.00226 | 0.00056603
194 | 197 | 0.90016 | 0.5761 | 1.5116e-09 | 0 | 0 | 0 | 0 | 0 | 1 | -90 | 90 | 0.0021362 | 0.0005353 | -0.0021362 | -0.00053541
194 | 195 | 2.7972 | 1.7902 | 4.6972e-09 | 0 | 0 | 0 | 0 | 0 | 1 | -90 | 90 | -0.0043962 | -0.0011013 | 0.0043968 | 0.0011013
188 | 189 | 0.6564 | 0.42009 | 1.1023e-09 | 0 | 0 | 0 | 0 | 0 | 1 | -90 | 90 | 0.013352 | 0.0033474 | -0.01335 | -0.0033467
189 | 190 | 0.81103 | 0.51906 | 1.3619e-09 | 0 | 0 | 0 | 0 | 0 | 1 | -90 | 90 | 0.011951 | 0.0029958 | -0.011949 | -0.0029951
190 | 191 | 1.2397 | 0.79343 | 2.0819e-09 | 0 | 0 | 0 | 0 | 0 | 1 | -90 | 90 | 0.010975 | 0.002751 | -0.010974 | -0.0027501