## bus_data
BUS_I | BUS_TYPE | Pd | Qd | Gs | Bs | area | Vm | Va | baseKV | zone | Vmax | Vmin
1 | 1 | 0.00094723 | 0.0002374 | 0 | 0 | 1 | 0.9721 | -0.53797 | 0.4 | 1 | 1.1 | 0.9
2 | 1 | 0.0039243 | 0.00098352 | 0 | 0 | 1 | 0.97199 | -0.54016 | 0.4 | 1 | 1.1 | 0.9
3 | 1 | 0.0025513 | 0.00063942 | 0 | 0 | 1 | 0.97223 | -0.5354 | 0.4 | 1 | 1.1 | 0.9
4 | 1 | 0.0018768 | 0.00047037 | 0 | 0 | 1 | 0.97186 | -0.54282 | 0.4 | 1 | 1.1 | 0.9
5 | 1 | 0.0039286 | 0.00098459 | 0 | 0 | 1 | 0.97236 | -0.53279 | 0.4 | 1 | 1.1 | 0.9
140 | 1 | 0.0016558 | 0.00041499 | 0 | 0 | 1 | 0.99728 | -0.05108 | 0.4 | 1 | 1.1 | 0.9
147 | 3 | 0.0034509 | 0.00086487 | 0 | 0 | 1 | 1 | 0 | 0.4 | 1 | 1.1 | 0.9
139 | 1 | 0.0016539 | 0.00041452 | 0 | 0 | 1 | 0.99642 | -0.06734 | 0.4 | 1 | 1.1 | 0.9
32 | 1 | 0 | 0 | 0 | 0 | 1 | 0.97172 | -0.54552 | 0.4 | 1 | 1.1 | 0.9
138 | 1 | 0.0020426 | 0.00051192 | 0 | 0 | 1 | 0.99471 | -0.099746 | 0.4 | 1 | 1.1 | 0.9
6 | 1 | 0.0026803 | 0.00067174 | 0 | 0 | 1 | 0.97266 | -0.52696 | 0.4 | 1 | 1.1 | 0.9
31 | 1 | 0.0012546 | 0.00031444 | 0 | 0 | 1 | 0.97167 | -0.54644 | 0.4 | 1 | 1.1 | 0.9
135 | 1 | 0.00082153 | 0.0002059 | 0 | 0 | 1 | 0.99103 | -0.16968 | 0.4 | 1 | 1.1 | 0.9
133 | 1 | 0.0011744 | 0.00029432 | 0 | 0 | 1 | 0.99104 | -0.16953 | 0.4 | 1 | 1.1 | 0.9
7 | 1 | 0.0022263 | 0.00055796 | 0 | 0 | 1 | 0.97266 | -0.52686 | 0.4 | 1 | 1.1 | 0.9
148 | 1 | 0.0021017 | 0.00052673 | 0 | 0 | 1 | 0.99843 | -0.029479 | 0.4 | 1 | 1.1 | 0.9
8 | 1 | 0.002872 | 0.00071979 | 0 | 0 | 1 | 0.97314 | -0.51734 | 0.4 | 1 | 1.1 | 0.9
9 | 1 | 0.0048512 | 0.0012158 | 0 | 0 | 1 | 0.9732 | -0.51622 | 0.4 | 1 | 1.1 | 0.9
10 | 1 | 0.0040338 | 0.001011 | 0 | 0 | 1 | 0.97372 | -0.50594 | 0.4 | 1 | 1.1 | 0.9
11 | 1 | 0.003292 | 0.00082506 | 0 | 0 | 1 | 0.97414 | -0.49774 | 0.4 | 1 | 1.1 | 0.9
12 | 1 | 0.0044743 | 0.0011214 | 0 | 0 | 1 | 0.97472 | -0.48638 | 0.4 | 1 | 1.1 | 0.9
13 | 1 | 0.0035752 | 0.00089602 | 0 | 0 | 1 | 0.97494 | -0.48201 | 0.4 | 1 | 1.1 | 0.9
14 | 1 | 0 | 0 | 0 | 0 | 1 | 0.97557 | -0.46947 | 0.4 | 1 | 1.1 | 0.9
15 | 1 | 0 | 0 | 0 | 0 | 1 | 0.9741 | -0.49844 | 0.4 | 1 | 1.1 | 0.9
16 | 1 | 0 | 0 | 0 | 0 | 1 | 0.97674 | -0.44666 | 0.4 | 1 | 1.1 | 0.9
83 | 1 | 0 | 0 | 0 | 0 | 1 | 0.99108 | -0.16874 | 0.4 | 1 | 1.1 | 0.9
42 | 1 | 0.0020591 | 0.00051606 | 0 | 0 | 1 | 0.97401 | -0.50028 | 0.4 | 1 | 1.1 | 0.9
40 | 1 | 0.0030658 | 0.00076837 | 0 | 0 | 1 | 0.97381 | -0.50425 | 0.4 | 1 | 1.1 | 0.9
20 | 1 | 0 | 0 | 0 | 0 | 1 | 0.97939 | -0.39476 | 0.4 | 1 | 1.1 | 0.9
66 | 1 | 0.0012219 | 0.00030623 | 0 | 0 | 1 | 0.97669 | -0.44757 | 0.4 | 1 | 1.1 | 0.9
69 | 1 | 0.0010777 | 0.00027009 | 0 | 0 | 1 | 0.974 | -0.50054 | 0.4 | 1 | 1.1 | 0.9
39 | 1 | 0 | 0 | 0 | 0 | 1 | 0.97342 | -0.51198 | 0.4 | 1 | 1.1 | 0.9
65 | 1 | 0 | 0 | 0 | 0 | 1 | 0.98093 | -0.36469 | 0.4 | 1 | 1.1 | 0.9
18 | 1 | 0.0022642 | 0.00056747 | 0 | 0 | 1 | 0.9789 | -0.40435 | 0.4 | 1 | 1.1 | 0.9
67 | 1 | 0.0011544 | 0.00028933 | 0 | 0 | 1 | 0.97668 | -0.44785 | 0.4 | 1 | 1.1 | 0.9
17 | 1 | 0.0036098 | 0.00090471 | 0 | 0 | 1 | 0.9789 | -0.40442 | 0.4 | 1 | 1.1 | 0.9
19 | 1 | 0 | 0 | 0 | 0 | 1 | 0.97851 | -0.41205 | 0.4 | 1 | 1.1 | 0.9
21 | 1 | 0.0029228 | 0.00073253 | 0 | 0 | 1 | 0.9785 | -0.4123 | 0.4 | 1 | 1.1 | 0.9
22 | 1 | 0.0025947 | 0.00065029 | 0 | 0 | 1 | 0.97799 | -0.42224 | 0.4 | 1 | 1.1 | 0.9
153 | 1 | 0.0021936 | 0.00054976 | 0 | 0 | 1 | 0.98046 | -0.37348 | 0.4 | 1 | 1.1 | 0.9
151 | 1 | 0 | 0 | 0 | 0 | 1 | 0.98047 | -0.3734 | 0.4 | 1 | 1.1 | 0.9
23 | 1 | 0.0012108 | 0.00030345 | 0 | 0 | 1 | 0.97832 | -0.41575 | 0.4 | 1 | 1.1 | 0.9
100 | 1 | 0.001054 | 0.00026415 | 0 | 0 | 1 | 0.97766 | -0.42873 | 0.4 | 1 | 1.1 | 0.9
89 | 1 | 0.0022619 | 0.00056689 | 0 | 0 | 1 | 0.98076 | -0.36804 | 0.4 | 1 | 1.1 | 0.9
63 | 1 | 0 | 0 | 0 | 0 | 1 | 0.98247 | -0.33473 | 0.4 | 1 | 1.1 | 0.9
24 | 1 | 0.0021352 | 0.00053514 | 0 | 0 | 1 | 0.97832 | -0.41583 | 0.4 | 1 | 1.1 | 0.9
97 | 1 | 0 | 0 | 0 | 0 | 1 | 0.97734 | -0.43509 | 0.4 | 1 | 1.1 | 0.9
25 | 1 | 0.0018719 | 0.00046913 | 0 | 0 | 1 | 0.97827 | -0.41672 | 0.4 | 1 | 1.1 | 0.9
26 | 1 | 0.0010348 | 0.00025933 | 0 | 0 | 1 | 0.97158 | -0.54826 | 0.4 | 1 | 1.1 | 0.9
27 | 1 | 0 | 0 | 0 | 0 | 1 | 0.97153 | -0.54922 | 0.4 | 1 | 1.1 | 0.9
28 | 1 | 0 | 0 | 0 | 0 | 1 | 0.9716 | -0.54792 | 0.4 | 1 | 1.1 | 0.9
29 | 1 | 0.0011986 | 0.00030039 | 0 | 0 | 1 | 0.9715 | -0.54988 | 0.4 | 1 | 1.1 | 0.9
34 | 1 | 0.0018734 | 0.00046951 | 0 | 0 | 1 | 0.97303 | -0.51954 | 0.4 | 1 | 1.1 | 0.9
33 | 1 | 0.0025125 | 0.00062968 | 0 | 0 | 1 | 0.97305 | -0.51916 | 0.4 | 1 | 1.1 | 0.9
35 | 1 | 0.0023878 | 0.00059845 | 0 | 0 | 1 | 0.97307 | -0.51886 | 0.4 | 1 | 1.1 | 0.9
36 | 1 | 0.0019107 | 0.00047888 | 0 | 0 | 1 | 0.97318 | -0.51664 | 0.4 | 1 | 1.1 | 0.9
134 | 1 | 0.00082417 | 0.00020656 | 0 | 0 | 1 | 0.99105 | -0.16924 | 0.4 | 1 | 1.1 | 0.9
132 | 1 | 0 | 0 | 0 | 0 | 1 | 0.9911 | -0.16833 | 0.4 | 1 | 1.1 | 0.9
37 | 1 | 0.0022094 | 0.00055373 | 0 | 0 | 1 | 0.97321 | -0.516 | 0.4 | 1 | 1.1 | 0.9
38 | 1 | 0.0012428 | 0.00031148 | 0 | 0 | 1 | 0.97332 | -0.51389 | 0.4 | 1 | 1.1 | 0.9
41 | 1 | 0.0022232 | 0.0005572 | 0 | 0 | 1 | 0.97331 | -0.51405 | 0.4 | 1 | 1.1 | 0.9
70 | 1 | 0.0062029 | 0.0015546 | 0 | 0 | 1 | 0.97321 | -0.51602 | 0.4 | 1 | 1.1 | 0.9
43 | 1 | 0.0027827 | 0.00069741 | 0 | 0 | 1 | 0.98009 | -0.38171 | 0.4 | 1 | 1.1 | 0.9
45 | 1 | 0 | 0 | 0 | 0 | 1 | 0.9801 | -0.3815 | 0.4 | 1 | 1.1 | 0.9
46 | 1 | 0 | 0 | 0 | 0 | 1 | 0.98006 | -0.38226 | 0.4 | 1 | 1.1 | 0.9
47 | 1 | 0 | 0 | 0 | 0 | 1 | 0.98018 | -0.37991 | 0.4 | 1 | 1.1 | 0.9
121 | 1 | 0.001601 | 0.00040125 | 0 | 0 | 1 | 0.98031 | -0.3765 | 0.4 | 1 | 1.1 | 0.9
119 | 1 | 0 | 0 | 0 | 0 | 1 | 0.9804 | -0.37472 | 0.4 | 1 | 1.1 | 0.9
48 | 1 | 0.0013734 | 0.00034421 | 0 | 0 | 1 | 0.98005 | -0.38257 | 0.4 | 1 | 1.1 | 0.9
73 | 1 | 0.0012283 | 0.00030783 | 0 | 0 | 1 | 0.98027 | -0.37811 | 0.4 | 1 | 1.1 | 0.9
71 | 1 | 0.0018293 | 0.00045847 | 0 | 0 | 1 | 0.98017 | -0.38022 | 0.4 | 1 | 1.1 | 0.9
74 | 1 | 0.001303 | 0.00032657 | 0 | 0 | 1 | 0.98041 | -0.37551 | 0.4 | 1 | 1.1 | 0.9
49 | 1 | 0.0014141 | 0.0003544 | 0 | 0 | 1 | 0.98067 | -0.37033 | 0.4 | 1 | 1.1 | 0.9
50 | 1 | 0 | 0 | 0 | 0 | 1 | 0.98072 | -0.36934 | 0.4 | 1 | 1.1 | 0.9
51 | 1 | 0.0017257 | 0.00043249 | 0 | 0 | 1 | 0.98066 | -0.37065 | 0.4 | 1 | 1.1 | 0.9
52 | 1 | 0.0012809 | 0.00032102 | 0 | 0 | 1 | 0.9808 | -0.36778 | 0.4 | 1 | 1.1 | 0.9
53 | 1 | 0.0012805 | 0.00032093 | 0 | 0 | 1 | 0.98058 | -0.3722 | 0.4 | 1 | 1.1 | 0.9
54 | 1 | 0.0013925 | 0.00034899 | 0 | 0 | 1 | 0.98098 | -0.36422 | 0.4 | 1 | 1.1 | 0.9
55 | 1 | 0.00078298 | 0.00019623 | 0 | 0 | 1 | 0.98125 | -0.35907 | 0.4 | 1 | 1.1 | 0.9
75 | 1 | 0.0012417 | 0.0003112 | 0 | 0 | 1 | 0.98155 | -0.35313 | 0.4 | 1 | 1.1 | 0.9
76 | 1 | 0.0016016 | 0.0004014 | 0 | 0 | 1 | 0.98155 | -0.35319 | 0.4 | 1 | 1.1 | 0.9
56 | 1 | 0 | 0 | 0 | 0 | 1 | 0.98286 | -0.32744 | 0.4 | 1 | 1.1 | 0.9
57 | 1 | 0.0013376 | 0.00033524 | 0 | 0 | 1 | 0.98319 | -0.32103 | 0.4 | 1 | 1.1 | 0.9
81 | 1 | 0.0018227 | 0.00045681 | 0 | 0 | 1 | 0.98226 | -0.3392 | 0.4 | 1 | 1.1 | 0.9
77 | 1 | 0.0020181 | 0.00050578 | 0 | 0 | 1 | 0.98182 | -0.34791 | 0.4 | 1 | 1.1 | 0.9
79 | 1 | 0.0018868 | 0.00047288 | 0 | 0 | 1 | 0.98187 | -0.34685 | 0.4 | 1 | 1.1 | 0.9
80 | 1 | 0 | 0 | 0 | 0 | 1 | 0.98205 | -0.34338 | 0.4 | 1 | 1.1 | 0.9
59 | 1 | 0 | 0 | 0 | 0 | 1 | 0.98381 | -0.30905 | 0.4 | 1 | 1.1 | 0.9
61 | 1 | 0.0017598 | 0.00044105 | 0 | 0 | 1 | 0.98426 | -0.30013 | 0.4 | 1 | 1.1 | 0.9
84 | 1 | 0.001562 | 0.00039147 | 0 | 0 | 1 | 0.98377 | -0.30966 | 0.4 | 1 | 1.1 | 0.9
58 | 1 | 0.0014499 | 0.00036339 | 0 | 0 | 1 | 0.98375 | -0.31005 | 0.4 | 1 | 1.1 | 0.9
60 | 1 | 0.0030073 | 0.00075371 | 0 | 0 | 1 | 0.98371 | -0.31094 | 0.4 | 1 | 1.1 | 0.9
62 | 1 | 0.0014636 | 0.00036681 | 0 | 0 | 1 | 0.98549 | -0.27626 | 0.4 | 1 | 1.1 | 0.9
82 | 1 | 0.0016901 | 0.00042357 | 0 | 0 | 1 | 0.98951 | -0.19884 | 0.4 | 1 | 1.1 | 0.9
64 | 1 | 0.0032036 | 0.0008029 | 0 | 0 | 1 | 0.98239 | -0.33641 | 0.4 | 1 | 1.1 | 0.9
88 | 1 | 0.0022633 | 0.00056725 | 0 | 0 | 1 | 0.9805 | -0.37315 | 0.4 | 1 | 1.1 | 0.9
68 | 1 | 0.0019127 | 0.00047936 | 0 | 0 | 1 | 0.97665 | -0.44829 | 0.4 | 1 | 1.1 | 0.9
124 | 1 | 0.00225 | 0.0005639 | 0 | 0 | 1 | 0.98131 | -0.35712 | 0.4 | 1 | 1.1 | 0.9
123 | 1 | 0.0015979 | 0.00040047 | 0 | 0 | 1 | 0.98133 | -0.35672 | 0.4 | 1 | 1.1 | 0.9
137 | 1 | 0.0019641 | 0.00049226 | 0 | 0 | 1 | 0.99391 | -0.1149 | 0.4 | 1 | 1.1 | 0.9
85 | 1 | 0.0014442 | 0.00036196 | 0 | 0 | 1 | 0.9791 | -0.40068 | 0.4 | 1 | 1.1 | 0.9
86 | 1 | 0 | 0 | 0 | 0 | 1 | 0.97913 | -0.4001 | 0.4 | 1 | 1.1 | 0.9
87 | 1 | 0.0018496 | 0.00046355 | 0 | 0 | 1 | 0.97915 | -0.3996 | 0.4 | 1 | 1.1 | 0.9
102 | 1 | 0.0025966 | 0.00065076 | 0 | 0 | 1 | 0.97919 | -0.39875 | 0.4 | 1 | 1.1 | 0.9
103 | 1 | 0.0019383 | 0.00048578 | 0 | 0 | 1 | 0.97926 | -0.39749 | 0.4 | 1 | 1.1 | 0.9
90 | 1 | 0.0019384 | 0.00048581 | 0 | 0 | 1 | 0.98034 | -0.37622 | 0.4 | 1 | 1.1 | 0.9
91 | 1 | 0.0019389 | 0.00048594 | 0 | 0 | 1 | 0.98018 | -0.37951 | 0.4 | 1 | 1.1 | 0.9
92 | 1 | 0.0025935 | 0.00064998 | 0 | 0 | 1 | 0.97994 | -0.38412 | 0.4 | 1 | 1.1 | 0.9
93 | 1 | 0.0019382 | 0.00048575 | 0 | 0 | 1 | 0.97971 | -0.38863 | 0.4 | 1 | 1.1 | 0.9
96 | 1 | 0 | 0 | 0 | 0 | 1 | 0.9794 | -0.39477 | 0.4 | 1 | 1.1 | 0.9
98 | 1 | 0.0025948 | 0.00065031 | 0 | 0 | 1 | 0.97927 | -0.39736 | 0.4 | 1 | 1.1 | 0.9
99 | 1 | 0.001939 | 0.00048596 | 0 | 0 | 1 | 0.9793 | -0.39674 | 0.4 | 1 | 1.1 | 0.9
94 | 1 | 0.0016915 | 0.00042392 | 0 | 0 | 1 | 0.97719 | -0.43801 | 0.4 | 1 | 1.1 | 0.9
95 | 1 | 0.0019378 | 0.00048566 | 0 | 0 | 1 | 0.97722 | -0.43742 | 0.4 | 1 | 1.1 | 0.9
101 | 1 | 0.0025936 | 0.00065003 | 0 | 0 | 1 | 0.97704 | -0.44083 | 0.4 | 1 | 1.1 | 0.9
104 | 1 | 0.0025954 | 0.00065046 | 0 | 0 | 1 | 0.97927 | -0.3973 | 0.4 | 1 | 1.1 | 0.9
107 | 1 | 0.0019395 | 0.00048608 | 0 | 0 | 1 | 0.97699 | -0.44188 | 0.4 | 1 | 1.1 | 0.9
105 | 1 | 0.0019396 | 0.00048612 | 0 | 0 | 1 | 0.97916 | -0.39947 | 0.4 | 1 | 1.1 | 0.9
108 | 1 | 0.001048 | 0.00026265 | 0 | 0 | 1 | 0.97698 | -0.44201 | 0.4 | 1 | 1.1 | 0.9
106 | 1 | 0.0025946 | 0.00065028 | 0 | 0 | 1 | 0.97914 | -0.39988 | 0.4 | 1 | 1.1 | 0.9
109 | 1 | 0.0019393 | 0.00048604 | 0 | 0 | 1 | 0.97695 | -0.44263 | 0.4 | 1 | 1.1 | 0.9
110 | 1 | 0.0026083 | 0.0006537 | 0 | 0 | 1 | 0.97694 | -0.44295 | 0.4 | 1 | 1.1 | 0.9
112 | 1 | 0.0019169 | 0.00048043 | 0 | 0 | 1 | 0.98177 | -0.34801 | 0.4 | 1 | 1.1 | 0.9
113 | 1 | 0.0016446 | 0.00041218 | 0 | 0 | 1 | 0.98151 | -0.3531 | 0.4 | 1 | 1.1 | 0.9
114 | 1 | 0 | 0 | 0 | 0 | 1 | 0.98193 | -0.34488 | 0.4 | 1 | 1.1 | 0.9
115 | 1 | 0.0016748 | 0.00041975 | 0 | 0 | 1 | 0.98146 | -0.35424 | 0.4 | 1 | 1.1 | 0.9
116 | 1 | 0 | 0 | 0 | 0 | 1 | 0.98055 | -0.37169 | 0.4 | 1 | 1.1 | 0.9
117 | 1 | 0.0015839 | 0.00039696 | 0 | 0 | 1 | 0.98222 | -0.33926 | 0.4 | 1 | 1.1 | 0.9
122 | 1 | 0.0012598 | 0.00031574 | 0 | 0 | 1 | 0.98134 | -0.3566 | 0.4 | 1 | 1.1 | 0.9
120 | 1 | 0.0017111 | 0.00042885 | 0 | 0 | 1 | 0.97974 | -0.38758 | 0.4 | 1 | 1.1 | 0.9
118 | 1 | 0.0012841 | 0.00032182 | 0 | 0 | 1 | 0.98041 | -0.37443 | 0.4 | 1 | 1.1 | 0.9
129 | 1 | 0 | 0 | 0 | 0 | 1 | 0.98329 | -0.31859 | 0.4 | 1 | 1.1 | 0.9
156 | 1 | 0 | 0 | 0 | 0 | 1 | 0.97882 | -0.40557 | 0.4 | 1 | 1.1 | 0.9
215 | 1 | 0.0012785 | 0.00032042 | 0 | 0 | 1 | 0.98302 | -0.32377 | 0.4 | 1 | 1.1 | 0.9
127 | 1 | 0 | 0 | 0 | 0 | 1 | 0.98626 | -0.26111 | 0.4 | 1 | 1.1 | 0.9
154 | 1 | 0.0018035 | 0.000452 | 0 | 0 | 1 | 0.97675 | -0.44601 | 0.4 | 1 | 1.1 | 0.9
125 | 1 | 0.0014522 | 0.00036396 | 0 | 0 | 1 | 0.98794 | -0.22878 | 0.4 | 1 | 1.1 | 0.9
126 | 1 | 0.0011387 | 0.00028538 | 0 | 0 | 1 | 0.98807 | -0.22632 | 0.4 | 1 | 1.1 | 0.9
128 | 1 | 0.0012748 | 0.00031949 | 0 | 0 | 1 | 0.98963 | -0.19646 | 0.4 | 1 | 1.1 | 0.9
130 | 1 | 0.0013441 | 0.00033686 | 0 | 0 | 1 | 0.9853 | -0.27969 | 0.4 | 1 | 1.1 | 0.9
131 | 1 | 0.001117 | 0.00027996 | 0 | 0 | 1 | 0.99069 | -0.17618 | 0.4 | 1 | 1.1 | 0.9
141 | 1 | 0.0017802 | 0.00044616 | 0 | 0 | 1 | 0.98467 | -0.29181 | 0.4 | 1 | 1.1 | 0.9
214 | 1 | 0.0014934 | 0.00037427 | 0 | 0 | 1 | 0.98279 | -0.32827 | 0.4 | 1 | 1.1 | 0.9
142 | 1 | 0.0018972 | 0.00047549 | 0 | 0 | 1 | 0.98443 | -0.29655 | 0.4 | 1 | 1.1 | 0.9
136 | 1 | 0.0016558 | 0.00041498 | 0 | 0 | 1 | 0.99283 | -0.13533 | 0.4 | 1 | 1.1 | 0.9
143 | 1 | 0.0025266 | 0.00063324 | 0 | 0 | 1 | 0.98379 | -0.30879 | 0.4 | 1 | 1.1 | 0.9
144 | 1 | 0 | 0 | 0 | 0 | 1 | 0.98356 | -0.31326 | 0.4 | 1 | 1.1 | 0.9
146 | 1 | 0.0011701 | 0.00029325 | 0 | 0 | 1 | 0.98298 | -0.32451 | 0.4 | 1 | 1.1 | 0.9
145 | 1 | 0.00082228 | 0.00020608 | 0 | 0 | 1 | 0.98184 | -0.34698 | 0.4 | 1 | 1.1 | 0.9
216 | 1 | 0.0019344 | 0.00048481 | 0 | 0 | 1 | 0.98186 | -0.34659 | 0.4 | 1 | 1.1 | 0.9
218 | 1 | 0 | 0 | 0 | 0 | 1 | 0.98209 | -0.34187 | 0.4 | 1 | 1.1 | 0.9
217 | 1 | 0.0023232 | 0.00058225 | 0 | 0 | 1 | 0.98188 | -0.34618 | 0.4 | 1 | 1.1 | 0.9
219 | 1 | 0.0011551 | 0.00028951 | 0 | 0 | 1 | 0.98168 | -0.34966 | 0.4 | 1 | 1.1 | 0.9
149 | 1 | 0.0044519 | 0.0011158 | 0 | 0 | 1 | 0.9805 | -0.37284 | 0.4 | 1 | 1.1 | 0.9
150 | 1 | 0 | 0 | 0 | 0 | 1 | 0.98062 | -0.37049 | 0.4 | 1 | 1.1 | 0.9
152 | 1 | 0 | 0 | 0 | 0 | 1 | 0.9808 | -0.3669 | 0.4 | 1 | 1.1 | 0.9
236 | 1 | 0 | 0 | 0 | 0 | 1 | 0.98079 | -0.36718 | 0.4 | 1 | 1.1 | 0.9
221 | 1 | 0.0011094 | 0.00027804 | 0 | 0 | 1 | 0.98099 | -0.36324 | 0.4 | 1 | 1.1 | 0.9
250 | 1 | 0.00056341 | 0.0001412 | 0 | 0 | 1 | 0.98078 | -0.36733 | 0.4 | 1 | 1.1 | 0.9
220 | 1 | 0 | 0 | 0 | 0 | 1 | 0.98113 | -0.36038 | 0.4 | 1 | 1.1 | 0.9
155 | 1 | 0.0017665 | 0.00044273 | 0 | 0 | 1 | 0.9765 | -0.45088 | 0.4 | 1 | 1.1 | 0.9
157 | 1 | 0.0019647 | 0.00049241 | 0 | 0 | 1 | 0.97552 | -0.47017 | 0.4 | 1 | 1.1 | 0.9
158 | 1 | 0.0016962 | 0.00042511 | 0 | 0 | 1 | 0.97541 | -0.47227 | 0.4 | 1 | 1.1 | 0.9
159 | 1 | 0 | 0 | 0 | 0 | 1 | 0.97439 | -0.49228 | 0.4 | 1 | 1.1 | 0.9
169 | 1 | 0.0020836 | 0.0005222 | 0 | 0 | 1 | 0.97429 | -0.49439 | 0.4 | 1 | 1.1 | 0.9
166 | 1 | 0.0013831 | 0.00034665 | 0 | 0 | 1 | 0.97388 | -0.50244 | 0.4 | 1 | 1.1 | 0.9
183 | 1 | 0.0020289 | 0.00050849 | 0 | 0 | 1 | 0.97366 | -0.50673 | 0.4 | 1 | 1.1 | 0.9
167 | 1 | 0.0013822 | 0.0003464 | 0 | 0 | 1 | 0.97382 | -0.50364 | 0.4 | 1 | 1.1 | 0.9
160 | 1 | 0.002459 | 0.00061628 | 0 | 0 | 1 | 0.97005 | -0.57796 | 0.4 | 1 | 1.1 | 0.9
161 | 1 | 0.00047178 | 0.00011824 | 0 | 0 | 1 | 0.97008 | -0.57739 | 0.4 | 1 | 1.1 | 0.9
163 | 1 | 0.0024602 | 0.00061658 | 0 | 0 | 1 | 0.9701 | -0.5769 | 0.4 | 1 | 1.1 | 0.9
164 | 1 | 0.00085336 | 0.00021387 | 0 | 0 | 1 | 0.97011 | -0.57681 | 0.4 | 1 | 1.1 | 0.9
165 | 1 | 0.0027794 | 0.0006966 | 0 | 0 | 1 | 0.97019 | -0.57523 | 0.4 | 1 | 1.1 | 0.9
193 | 1 | 0.0023905 | 0.0005991 | 0 | 0 | 1 | 0.97025 | -0.5739 | 0.4 | 1 | 1.1 | 0.9
248 | 1 | 0.0022571 | 0.00056569 | 0 | 0 | 1 | 0.97007 | -0.57759 | 0.4 | 1 | 1.1 | 0.9
194 | 1 | 0.0029644 | 0.00074294 | 0 | 0 | 1 | 0.97038 | -0.57143 | 0.4 | 1 | 1.1 | 0.9
168 | 1 | 0.0020377 | 0.00051071 | 0 | 0 | 1 | 0.9737 | -0.50585 | 0.4 | 1 | 1.1 | 0.9
170 | 1 | 0.0013831 | 0.00034664 | 0 | 0 | 1 | 0.97362 | -0.50744 | 0.4 | 1 | 1.1 | 0.9
171 | 1 | 0.00198 | 0.00049624 | 0 | 0 | 1 | 0.97354 | -0.50918 | 0.4 | 1 | 1.1 | 0.9
181 | 1 | 0 | 0 | 0 | 0 | 1 | 0.97312 | -0.5173 | 0.4 | 1 | 1.1 | 0.9
172 | 1 | 0.0029187 | 0.00073149 | 0 | 0 | 1 | 0.97341 | -0.51177 | 0.4 | 1 | 1.1 | 0.9
173 | 1 | 0.0019806 | 0.00049639 | 0 | 0 | 1 | 0.97337 | -0.51236 | 0.4 | 1 | 1.1 | 0.9
174 | 1 | 0.0019793 | 0.00049606 | 0 | 0 | 1 | 0.9733 | -0.51375 | 0.4 | 1 | 1.1 | 0.9
175 | 1 | 0.0015709 | 0.00039371 | 0 | 0 | 1 | 0.97321 | -0.51563 | 0.4 | 1 | 1.1 | 0.9
176 | 1 | 0.001568 | 0.00039298 | 0 | 0 | 1 | 0.97318 | -0.51629 | 0.4 | 1 | 1.1 | 0.9
177 | 1 | 0.0015702 | 0.00039353 | 0 | 0 | 1 | 0.97314 | -0.51703 | 0.4 | 1 | 1.1 | 0.9
178 | 1 | 0.0015702 | 0.00039353 | 0 | 0 | 1 | 0.97313 | -0.51725 | 0.4 | 1 | 1.1 | 0.9
179 | 1 | 0.0015695 | 0.00039335 | 0 | 0 | 1 | 0.97269 | -0.52589 | 0.4 | 1 | 1.1 | 0.9
180 | 1 | 0.0017134 | 0.00042943 | 0 | 0 | 1 | 0.97264 | -0.5268 | 0.4 | 1 | 1.1 | 0.9
182 | 1 | 0.0016891 | 0.00042333 | 0 | 0 | 1 | 0.97252 | -0.5293 | 0.4 | 1 | 1.1 | 0.9
185 | 1 | 0.0015829 | 0.00039672 | 0 | 0 | 1 | 0.97204 | -0.53871 | 0.4 | 1 | 1.1 | 0.9
184 | 1 | 0.0016794 | 0.0004209 | 0 | 0 | 1 | 0.982 | -0.34374 | 0.4 | 1 | 1.1 | 0.9
208 | 1 | 0 | 0 | 0 | 0 | 1 | 0.98203 | -0.34324 | 0.4 | 1 | 1.1 | 0.9
186 | 1 | 0.0013585 | 0.00034047 | 0 | 0 | 1 | 0.972 | -0.53956 | 0.4 | 1 | 1.1 | 0.9
210 | 1 | 0.00072578 | 0.0001819 | 0 | 0 | 1 | 0.98191 | -0.34552 | 0.4 | 1 | 1.1 | 0.9
206 | 1 | 0.0018784 | 0.00047078 | 0 | 0 | 1 | 0.98215 | -0.34079 | 0.4 | 1 | 1.1 | 0.9
187 | 1 | 0.0015682 | 0.00039303 | 0 | 0 | 1 | 0.9719 | -0.54147 | 0.4 | 1 | 1.1 | 0.9
188 | 1 | 0.0024417 | 0.00061195 | 0 | 0 | 1 | 0.97167 | -0.54592 | 0.4 | 1 | 1.1 | 0.9
189 | 1 | 0.0013125 | 0.00032895 | 0 | 0 | 1 | 0.97161 | -0.54716 | 0.4 | 1 | 1.1 | 0.9
190 | 1 | 0.0014255 | 0.00035727 | 0 | 0 | 1 | 0.97155 | -0.5483 | 0.4 | 1 | 1.1 | 0.9
191 | 1 | 0.0012551 | 0.00031455 | 0 | 0 | 1 | 0.97137 | -0.55187 | 0.4 | 1 | 1.1 | 0.9
192 | 1 | 0.00127 | 0.00031828 | 0 | 0 | 1 | 0.97137 | -0.55193 | 0.4 | 1 | 1.1 | 0.9
199 | 1 | 0.001612 | 0.00040401 | 0 | 0 | 1 | 0.97131 | -0.55316 | 0.4 | 1 | 1.1 | 0.9
200 | 1 | 0.0021861 | 0.00054788 | 0 | 0 | 1 | 0.97119 | -0.55559 | 0.4 | 1 | 1.1 | 0.9
195 | 1 | 0.0025383 | 0.00063615 | 0 | 0 | 1 | 0.97056 | -0.56774 | 0.4 | 1 | 1.1 | 0.9
196 | 1 | 0.0025998 | 0.00065158 | 0 | 0 | 1 | 0.97075 | -0.56408 | 0.4 | 1 | 1.1 | 0.9
197 | 1 | 0.0036219 | 0.00090774 | 0 | 0 | 1 | 0.97087 | -0.56171 | 0.4 | 1 | 1.1 | 0.9
198 | 1 | 0.0032561 | 0.00081605 | 0 | 0 | 1 | 0.97113 | -0.55654 | 0.4 | 1 | 1.1 | 0.9
204 | 1 | 0.0019957 | 0.00050016 | 0 | 0 | 1 | 0.97114 | -0.55624 | 0.4 | 1 | 1.1 | 0.9
205 | 1 | 0.0060803 | 0.0015239 | 0 | 0 | 1 | 0.97127 | -0.55368 | 0.4 | 1 | 1.1 | 0.9
201 | 1 | 0.0016129 | 0.00040422 | 0 | 0 | 1 | 0.97117 | -0.55579 | 0.4 | 1 | 1.1 | 0.9
202 | 1 | 0.0016124 | 0.0004041 | 0 | 0 | 1 | 0.97114 | -0.55646 | 0.4 | 1 | 1.1 | 0.9
203 | 1 | 0.0030656 | 0.00076831 | 0 | 0 | 1 | 0.97111 | -0.55715 | 0.4 | 1 | 1.1 | 0.9
238 | 1 | 0.0012358 | 0.00030973 | 0 | 0 | 1 | 0.97298 | -0.51991 | 0.4 | 1 | 1.1 | 0.9
239 | 1 | 0.00061166 | 0.0001533 | 0 | 0 | 1 | 0.97341 | -0.51159 | 0.4 | 1 | 1.1 | 0.9
251 | 1 | 0.0024293 | 0.00060883 | 0 | 0 | 1 | 0.97287 | -0.52209 | 0.4 | 1 | 1.1 | 0.9
245 | 1 | 0.00056616 | 0.00014189 | 0 | 0 | 1 | 0.97281 | -0.52333 | 0.4 | 1 | 1.1 | 0.9
246 | 1 | 0 | 0 | 0 | 0 | 1 | 0.97282 | -0.52318 | 0.4 | 1 | 1.1 | 0.9
247 | 1 | 0 | 0 | 0 | 0 | 1 | 0.97285 | -0.52256 | 0.4 | 1 | 1.1 | 0.9
207 | 1 | 0.0013154 | 0.00032968 | 0 | 0 | 1 | 0.98236 | -0.3367 | 0.4 | 1 | 1.1 | 0.9
209 | 1 | 0.0017266 | 0.00043273 | 0 | 0 | 1 | 0.98253 | -0.33339 | 0.4 | 1 | 1.1 | 0.9
212 | 1 | 0.00092858 | 0.00023272 | 0 | 0 | 1 | 0.98268 | -0.33045 | 0.4 | 1 | 1.1 | 0.9
211 | 1 | 0.0015528 | 0.00038917 | 0 | 0 | 1 | 0.97598 | -0.46107 | 0.4 | 1 | 1.1 | 0.9
229 | 1 | 0.001521 | 0.00038121 | 0 | 0 | 1 | 0.976 | -0.46075 | 0.4 | 1 | 1.1 | 0.9
213 | 1 | 0.0010035 | 0.00025151 | 0 | 0 | 1 | 0.98269 | -0.33025 | 0.4 | 1 | 1.1 | 0.9
228 | 1 | 0.0012317 | 0.0003087 | 0 | 0 | 1 | 0.97606 | -0.45939 | 0.4 | 1 | 1.1 | 0.9
222 | 1 | 0.00080899 | 0.00020275 | 0 | 0 | 1 | 0.98006 | -0.38127 | 0.4 | 1 | 1.1 | 0.9
237 | 1 | 0.0017324 | 0.00043419 | 0 | 0 | 1 | 0.97936 | -0.39483 | 0.4 | 1 | 1.1 | 0.9
226 | 1 | 0.0026614 | 0.00066701 | 0 | 0 | 1 | 0.97863 | -0.40918 | 0.4 | 1 | 1.1 | 0.9
223 | 1 | 0.0025241 | 0.0006326 | 0 | 0 | 1 | 0.97718 | -0.43741 | 0.4 | 1 | 1.1 | 0.9
224 | 1 | 0.0016906 | 0.00042372 | 0 | 0 | 1 | 0.97798 | -0.42175 | 0.4 | 1 | 1.1 | 0.9
225 | 1 | 0.0026734 | 0.00067003 | 0 | 0 | 1 | 0.97716 | -0.43782 | 0.4 | 1 | 1.1 | 0.9
227 | 1 | 0.0022124 | 0.00055449 | 0 | 0 | 1 | 0.97656 | -0.44972 | 0.4 | 1 | 1.1 | 0.9
233 | 1 | 0 | 0 | 0 | 0 | 1 | 0.9764 | -0.45275 | 0.4 | 1 | 1.1 | 0.9
234 | 1 | 0.0015439 | 0.00038695 | 0 | 0 | 1 | 0.97605 | -0.45956 | 0.4 | 1 | 1.1 | 0.9
232 | 1 | 0.0010677 | 0.00026759 | 0 | 0 | 1 | 0.97627 | -0.45542 | 0.4 | 1 | 1.1 | 0.9
230 | 1 | 0.001853 | 0.00046441 | 0 | 0 | 1 | 0.97608 | -0.45916 | 0.4 | 1 | 1.1 | 0.9
231 | 1 | 0.0010685 | 0.00026779 | 0 | 0 | 1 | 0.97618 | -0.45715 | 0.4 | 1 | 1.1 | 0.9
235 | 1 | 0.0024117 | 0.00060444 | 0 | 0 | 1 | 0.97564 | -0.46775 | 0.4 | 1 | 1.1 | 0.9
240 | 1 | 0 | 0 | 0 | 0 | 1 | 0.97333 | -0.51306 | 0.4 | 1 | 1.1 | 0.9
241 | 1 | 0.00036343 | 9.1085e-05 | 0 | 0 | 1 | 0.97332 | -0.51327 | 0.4 | 1 | 1.1 | 0.9
242 | 1 | 0 | 0 | 0 | 0 | 1 | 0.97325 | -0.51471 | 0.4 | 1 | 1.1 | 0.9
243 | 1 | 0.00024493 | 6.1385e-05 | 0 | 0 | 1 | 0.97332 | -0.51328 | 0.4 | 1 | 1.1 | 0.9
244 | 1 | 0.0013026 | 0.00032646 | 0 | 0 | 1 | 0.97319 | -0.51583 | 0.4 | 1 | 1.1 | 0.9

## generator_data
GEN_BUS | PG | QG | QMAX | QMIN | VG | MBASE | GEN_STATUS | PMAX | PMIN
147 | 0.39229 | 0.10142 | 10 | -10 | 1 | 100 | 1 | 10 | 0

## branch_data
F_BUS | T_BUS | BR_R | BR_X | BR_B | RATE_A | RATE_B | RATE_C | TAP | SHIFT | BR_STATUS | ANGMIN | ANGMAX | P_in | Q_in | P_out | Q_out
1 | 2 | 0.99936 | 0.63959 | 1.6782e-09 | 0 | 0 | 0 | 0 | 0 | 1 | -90 | 90 | 0.0092913 | 0.0023271 | -0.0092903 | -0.0023267
1 | 3 | 1.0619 | 0.6796 | 1.7832e-09 | 0 | 0 | 0 | 0 | 0 | 1 | -90 | 90 | -0.010238 | -0.0025645 | 0.01024 | 0.0025652
2 | 4 | 2.0965 | 1.3417 | 3.5206e-09 | 0 | 0 | 0 | 0 | 0 | 1 | -90 | 90 | 0.0053661 | 0.0013431 | -0.0053655 | -0.001343
3 | 5 | 0.86403 | 0.55298 | 1.4509e-09 | 0 | 0 | 0 | 0 | 0 | 1 | -90 | 90 | -0.012791 | -0.0032046 | 0.012793 | 0.0032055
4 | 32 | 3.2725 | 2.0944 | 5.4954e-09 | 0 | 0 | 0 | 0 | 0 | 1 | -90 | 90 | 0.0034887 | 0.00087263 | -0.0034883 | -0.00087286
5 | 6 | 1.4781 | 0.94596 | 2.4821e-09 | 0 | 0 | 0 | 0 | 0 | 1 | -90 | 90 | -0.016721 | -0.0041901 | 0.016726 | 0.0041929
140 | 147 | 1.1494 | 0.73561 | 3.8603e-09 | 0 | 0 | 0 | 0 | 0 | 1 | -90 | 90 | -0.20234 | -0.052145 | 0.20284 | 0.052467
140 | 139 | 0.36766 | 0.2353 | 1.2348e-09 | 0 | 0 | 0 | 0 | 0 | 1 | -90 | 90 | 0.20068 | 0.05173 | -0.20052 | -0.051628
147 | 148 | 0.72398 | 0.46335 | 2.4315e-09 | 0 | 0 | 0 | 0 | 0 | 1 | -90 | 90 | 0.186 | 0.048085 | -0.18573 | -0.047914
139 | 138 | 0.73698 | 0.47167 | 2.4752e-09 | 0 | 0 | 0 | 0 | 0 | 1 | -90 | 90 | 0.19887 | 0.051214 | -0.19856 | -0.051014
32 | 31 | 1.1164 | 0.7145 | 1.8747e-09 | 0 | 0 | 0 | 0 | 0 | 1 | -90 | 90 | 0.0034883 | 0.00087286 | -0.0034881 | -0.00087294
138 | 137 | 0.34741 | 0.22234 | 1.1668e-09 | 0 | 0 | 0 | 0 | 0 | 1 | -90 | 90 | 0.19652 | 0.050502 | -0.19637 | -0.05041
6 | 7 | 0.022637 | 0.014488 | 3.8014e-11 | 0 | 0 | 0 | 0 | 0 | 1 | -90 | 90 | -0.019406 | -0.0048646 | 0.019406 | 0.0048647
31 | 28 | 2.7987 | 1.7912 | 4.6998e-09 | 0 | 0 | 0 | 0 | 0 | 1 | -90 | 90 | 0.0022335 | 0.00055848 | -0.0022334 | -0.00055882
135 | 133 | 0.81902 | 0.52417 | 1.3754e-09 | 0 | 0 | 0 | 0 | 0 | 1 | -90 | 90 | -0.00082153 | -0.0002059 | 0.00082154 | 0.00020577
133 | 134 | 0.64109 | 0.4103 | 1.0766e-09 | 0 | 0 | 0 | 0 | 0 | 1 | -90 | 90 | -0.0019959 | -0.00050009 | 0.0019959 | 0.0005
7 | 8 | 1.8667 | 1.1947 | 3.1346e-09 | 0 | 0 | 0 | 0 | 0 | 1 | -90 | 90 | -0.021632 | -0.0054227 | 0.021642 | 0.0054286
148 | 83 | 3.4293 | 2.1948 | 1.1518e-08 | 0 | 0 | 0 | 0 | 0 | 1 | -90 | 90 | 0.18363 | 0.047387 | -0.18239 | -0.046596
8 | 9 | 0.19477 | 0.12465 | 3.2707e-10 | 0 | 0 | 0 | 0 | 0 | 1 | -90 | 90 | -0.024514 | -0.0061485 | 0.024515 | 0.0061493
9 | 10 | 1.4875 | 0.95197 | 2.4978e-09 | 0 | 0 | 0 | 0 | 0 | 1 | -90 | 90 | -0.029366 | -0.0073651 | 0.029381 | 0.0073741
10 | 11 | 1.0439 | 0.66812 | 1.7531e-09 | 0 | 0 | 0 | 0 | 0 | 1 | -90 | 90 | -0.033414 | -0.0083851 | 0.033427 | 0.0083933
11 | 12 | 1.319 | 0.84416 | 2.215e-09 | 0 | 0 | 0 | 0 | 0 | 1 | -90 | 90 | -0.036719 | -0.0092183 | 0.036739 | 0.0092309
12 | 13 | 0.45171 | 0.28909 | 7.5854e-10 | 0 | 0 | 0 | 0 | 0 | 1 | -90 | 90 | -0.041213 | -0.010352 | 0.041222 | 0.010358
13 | 14 | 1.1958 | 0.76529 | 2.008e-09 | 0 | 0 | 0 | 0 | 0 | 1 | -90 | 90 | -0.044797 | -0.011254 | 0.044824 | 0.011271
14 | 15 | 4.6111 | 2.9511 | 7.7433e-09 | 0 | 0 | 0 | 0 | 0 | 1 | -90 | 90 | 0.026821 | 0.0067414 | -0.026784 | -0.0067184
14 | 16 | 1.3621 | 0.87175 | 2.2873e-09 | 0 | 0 | 0 | 0 | 0 | 1 | -90 | 90 | -0.071645 | -0.018012 | 0.071723 | 0.018062
15 | 42 | 2.4893 | 1.5932 | 4.1803e-09 | 0 | 0 | 0 | 0 | 0 | 1 | -90 | 90 | 0.0031369 | 0.0007858 | -0.0031367 | -0.00078602
15 | 40 | 1.0437 | 0.668 | 1.7527e-09 | 0 | 0 | 0 | 0 | 0 | 1 | -90 | 90 | 0.023647 | 0.0059326 | -0.02364 | -0.0059286
16 | 20 | 2.9362 | 1.8792 | 4.9306e-09 | 0 | 0 | 0 | 0 | 0 | 1 | -90 | 90 | -0.076012 | -0.019136 | 0.076201 | 0.019257
16 | 66 | 0.90622 | 0.57998 | 1.5218e-09 | 0 | 0 | 0 | 0 | 0 | 1 | -90 | 90 | 0.0042892 | 0.0010748 | -0.004289 | -0.0010748
83 | 82 | 0.73459 | 0.47014 | 2.4672e-09 | 0 | 0 | 0 | 0 | 0 | 1 | -90 | 90 | 0.18239 | 0.046597 | -0.18213 | -0.046427
42 | 69 | 1.0319 | 0.66043 | 1.7329e-09 | 0 | 0 | 0 | 0 | 0 | 1 | -90 | 90 | 0.0010776 | 0.00026994 | -0.0010776 | -0.0002701
40 | 39 | 1.5991 | 1.0234 | 2.6853e-09 | 0 | 0 | 0 | 0 | 0 | 1 | -90 | 90 | 0.020574 | 0.0051602 | -0.020567 | -0.0051556
20 | 65 | 1.2079 | 0.77305 | 2.0284e-09 | 0 | 0 | 0 | 0 | 0 | 1 | -90 | 90 | -0.10767 | -0.027157 | 0.10782 | 0.027257
20 | 18 | 1.3112 | 0.8392 | 2.2019e-09 | 0 | 0 | 0 | 0 | 0 | 1 | -90 | 90 | 0.031467 | 0.0079008 | -0.031452 | -0.0078918
66 | 67 | 0.38594 | 0.247 | 6.481e-10 | 0 | 0 | 0 | 0 | 0 | 1 | -90 | 90 | 0.0030672 | 0.00076855 | -0.0030671 | -0.00076859
39 | 41 | 1.0404 | 0.66582 | 1.747e-09 | 0 | 0 | 0 | 0 | 0 | 1 | -90 | 90 | 0.0084273 | 0.0021124 | -0.0084265 | -0.002112
39 | 38 | 0.66798 | 0.4275 | 1.1217e-09 | 0 | 0 | 0 | 0 | 0 | 1 | -90 | 90 | 0.01214 | 0.0030433 | -0.012138 | -0.0030427
65 | 89 | 0.44566 | 0.28522 | 7.4838e-10 | 0 | 0 | 0 | 0 | 0 | 1 | -90 | 90 | 0.032466 | 0.0081499 | -0.03246 | -0.0081466
65 | 63 | 0.92652 | 0.59297 | 3.1118e-09 | 0 | 0 | 0 | 0 | 0 | 1 | -90 | 90 | -0.14029 | -0.035406 | 0.14049 | 0.035535
18 | 17 | 0.0095026 | 0.0060817 | 1.5957e-11 | 0 | 0 | 0 | 0 | 0 | 1 | -90 | 90 | 0.029188 | 0.0073244 | -0.029188 | -0.0073243
67 | 68 | 0.97947 | 0.62686 | 1.6448e-09 | 0 | 0 | 0 | 0 | 0 | 1 | -90 | 90 | 0.0019127 | 0.00047925 | -0.0019126 | -0.00047938
17 | 19 | 1.2816 | 0.82022 | 2.1521e-09 | 0 | 0 | 0 | 0 | 0 | 1 | -90 | 90 | 0.025578 | 0.0064196 | -0.025569 | -0.0064138
19 | 21 | 0.13385 | 0.085664 | 2.2477e-10 | 0 | 0 | 0 | 0 | 0 | 1 | -90 | 90 | 0.0081416 | 0.0020402 | -0.0081415 | -0.0020401
19 | 22 | 2.5115 | 1.6074 | 4.2175e-09 | 0 | 0 | 0 | 0 | 0 | 1 | -90 | 90 | 0.017427 | 0.0043737 | -0.017419 | -0.0043687
21 | 23 | 2.8375 | 1.816 | 4.765e-09 | 0 | 0 | 0 | 0 | 0 | 1 | -90 | 90 | 0.0052187 | 0.0013076 | -0.0052179 | -0.0013075
22 | 100 | 1.8768 | 1.2011 | 3.1516e-09 | 0 | 0 | 0 | 0 | 0 | 1 | -90 | 90 | 0.014824 | 0.0037184 | -0.01482 | -0.0037157
153 | 151 | 0.15977 | 0.10225 | 2.683e-10 | 0 | 0 | 0 | 0 | 0 | 1 | -90 | 90 | -0.0021935 | -0.00054977 | 0.0021935 | 0.00054975
151 | 149 | 1.0968 | 0.70192 | 1.8417e-09 | 0 | 0 | 0 | 0 | 0 | 1 | -90 | 90 | -0.0021935 | -0.00054975 | 0.0021936 | 0.00054961
23 | 24 | 0.081507 | 0.052164 | 1.3687e-10 | 0 | 0 | 0 | 0 | 0 | 1 | -90 | 90 | 0.0040071 | 0.001004 | -0.0040071 | -0.001004
100 | 97 | 1.9813 | 1.2681 | 3.3272e-09 | 0 | 0 | 0 | 0 | 0 | 1 | -90 | 90 | 0.013766 | 0.0034516 | -0.013761 | -0.0034492
89 | 88 | 0.73031 | 0.4674 | 1.2264e-09 | 0 | 0 | 0 | 0 | 0 | 1 | -90 | 90 | 0.030199 | 0.0075797 | -0.030191 | -0.0075751
63 | 64 | 2.2604 | 1.4466 | 3.7958e-09 | 0 | 0 | 0 | 0 | 0 | 1 | -90 | 90 | 0.0032038 | 0.00080271 | -0.0032036 | -0.00080292
63 | 62 | 1.7763 | 1.1368 | 5.9656e-09 | 0 | 0 | 0 | 0 | 0 | 1 | -90 | 90 | -0.14369 | -0.036337 | 0.1441 | 0.036595
24 | 25 | 2.0519 | 1.3132 | 3.4456e-09 | 0 | 0 | 0 | 0 | 0 | 1 | -90 | 90 | 0.0018719 | 0.00046887 | -0.0018718 | -0.00046915
97 | 101 | 2.4242 | 1.5515 | 4.0709e-09 | 0 | 0 | 0 | 0 | 0 | 1 | -90 | 90 | 0.010132 | 0.00254 | -0.010129 | -0.0025386
97 | 95 | 2.7459 | 1.7574 | 4.611e-09 | 0 | 0 | 0 | 0 | 0 | 1 | -90 | 90 | 0.0036296 | 0.00090921 | -0.0036292 | -0.00090939
26 | 27 | 3.3935 | 2.1719 | 5.6987e-09 | 0 | 0 | 0 | 0 | 0 | 1 | -90 | 90 | 0.0011986 | 0.00029955 | -0.0011985 | -0.00030006
26 | 28 | 0.63856 | 0.40868 | 1.0723e-09 | 0 | 0 | 0 | 0 | 0 | 1 | -90 | 90 | -0.0022333 | -0.0005589 | 0.0022334 | 0.00055882
27 | 29 | 2.305 | 1.4752 | 3.8707e-09 | 0 | 0 | 0 | 0 | 0 | 1 | -90 | 90 | 0.0011985 | 0.00030006 | -0.0011985 | -0.0003004
34 | 33 | 0.85643 | 0.54812 | 1.4382e-09 | 0 | 0 | 0 | 0 | 0 | 1 | -90 | 90 | -0.0018733 | -0.00046953 | 0.0018734 | 0.00046942
33 | 35 | 0.29624 | 0.1896 | 4.9747e-10 | 0 | 0 | 0 | 0 | 0 | 1 | -90 | 90 | -0.0043857 | -0.0010991 | 0.0043858 | 0.0010991
35 | 36 | 1.3877 | 0.88816 | 2.3304e-09 | 0 | 0 | 0 | 0 | 0 | 1 | -90 | 90 | -0.0067736 | -0.0016976 | 0.0067743 | 0.0016978
36 | 37 | 0.3152 | 0.20173 | 5.293e-10 | 0 | 0 | 0 | 0 | 0 | 1 | -90 | 90 | -0.008685 | -0.0021767 | 0.0086852 | 0.0021768
134 | 132 | 1.409 | 0.90177 | 2.3661e-09 | 0 | 0 | 0 | 0 | 0 | 1 | -90 | 90 | -0.0028201 | -0.00070656 | 0.0028202 | 0.00070641
132 | 136 | 0.76738 | 0.49112 | 2.5773e-09 | 0 | 0 | 0 | 0 | 0 | 1 | -90 | 90 | -0.19225 | -0.049183 | 0.19256 | 0.049379
132 | 131 | 0.18486 | 0.11831 | 6.2087e-10 | 0 | 0 | 0 | 0 | 0 | 1 | -90 | 90 | 0.18943 | 0.048476 | -0.18936 | -0.04843
37 | 38 | 0.81978 | 0.52466 | 1.3766e-09 | 0 | 0 | 0 | 0 | 0 | 1 | -90 | 90 | -0.010895 | -0.0027306 | 0.010896 | 0.0027312
41 | 70 | 1.3526 | 0.86567 | 2.2714e-09 | 0 | 0 | 0 | 0 | 0 | 1 | -90 | 90 | 0.0062033 | 0.0015548 | -0.0062027 | -0.0015546
43 | 45 | 0.32564 | 0.20841 | 5.4684e-10 | 0 | 0 | 0 | 0 | 0 | 1 | -90 | 90 | -0.0027826 | -0.00069742 | 0.0027827 | 0.00069739
45 | 46 | 2.3823 | 1.5247 | 4.0005e-09 | 0 | 0 | 0 | 0 | 0 | 1 | -90 | 90 | 0.0013735 | 0.00034372 | -0.0013734 | -0.00034407
45 | 47 | 1.6422 | 1.051 | 2.7577e-09 | 0 | 0 | 0 | 0 | 0 | 1 | -90 | 90 | -0.0041561 | -0.0010411 | 0.0041564 | 0.001041
46 | 48 | 0.96573 | 0.61807 | 1.6217e-09 | 0 | 0 | 0 | 0 | 0 | 1 | -90 | 90 | 0.0013734 | 0.00034407 | -0.0013734 | -0.00034422
47 | 73 | 1.2976 | 0.83045 | 2.179e-09 | 0 | 0 | 0 | 0 | 0 | 1 | -90 | 90 | -0.0059857 | -0.0014994 | 0.0059863 | 0.0014995
47 | 71 | 0.71742 | 0.45915 | 1.2047e-09 | 0 | 0 | 0 | 0 | 0 | 1 | -90 | 90 | 0.0018293 | 0.00045838 | -0.0018293 | -0.00045847
121 | 119 | 4.7855 | 3.0627 | 8.0362e-09 | 0 | 0 | 0 | 0 | 0 | 1 | -90 | 90 | -0.001601 | -0.00040126 | 0.0016011 | 0.00040058
119 | 118 | 0.7854 | 0.50266 | 1.3189e-09 | 0 | 0 | 0 | 0 | 0 | 1 | -90 | 90 | -0.0016011 | -0.00040058 | 0.0016012 | 0.00040046
73 | 74 | 1.5501 | 0.99209 | 2.6031e-09 | 0 | 0 | 0 | 0 | 0 | 1 | -90 | 90 | -0.0072145 | -0.0018074 | 0.0072154 | 0.0018077
74 | 53 | 1.6749 | 1.072 | 2.8126e-09 | 0 | 0 | 0 | 0 | 0 | 1 | -90 | 90 | -0.0085184 | -0.0021343 | 0.0085197 | 0.0021349
49 | 50 | 1.3606 | 0.87078 | 2.2848e-09 | 0 | 0 | 0 | 0 | 0 | 1 | -90 | 90 | -0.0031397 | -0.0007868 | 0.0031399 | 0.00078667
49 | 51 | 0.78984 | 0.5055 | 1.3264e-09 | 0 | 0 | 0 | 0 | 0 | 1 | -90 | 90 | 0.0017257 | 0.00043239 | -0.0017256 | -0.0004325
50 | 52 | 0.52002 | 0.33281 | 8.7325e-10 | 0 | 0 | 0 | 0 | 0 | 1 | -90 | 90 | -0.012941 | -0.0032431 | 0.012942 | 0.0032437
50 | 53 | 1.257 | 0.80447 | 2.1108e-09 | 0 | 0 | 0 | 0 | 0 | 1 | -90 | 90 | 0.0098016 | 0.0024564 | -0.0098003 | -0.0024558
52 | 54 | 1.078 | 0.68994 | 1.8103e-09 | 0 | 0 | 0 | 0 | 0 | 1 | -90 | 90 | -0.014223 | -0.0035647 | 0.014226 | 0.003566
54 | 55 | 1.4235 | 0.91106 | 2.3905e-09 | 0 | 0 | 0 | 0 | 0 | 1 | -90 | 90 | -0.015618 | -0.003915 | 0.015622 | 0.0039173
55 | 75 | 1.5641 | 1.001 | 2.6266e-09 | 0 | 0 | 0 | 0 | 0 | 1 | -90 | 90 | -0.016405 | -0.0041135 | 0.01641 | 0.0041162
75 | 77 | 1.1709 | 0.74941 | 1.9663e-09 | 0 | 0 | 0 | 0 | 0 | 1 | -90 | 90 | -0.019253 | -0.0048288 | 0.019258 | 0.0048317
75 | 76 | 0.1611 | 0.1031 | 2.7053e-10 | 0 | 0 | 0 | 0 | 0 | 1 | -90 | 90 | 0.0016016 | 0.00040139 | -0.0016016 | -0.00040141
56 | 57 | 1.1119 | 0.71164 | 1.8672e-09 | 0 | 0 | 0 | 0 | 0 | 1 | -90 | 90 | -0.025009 | -0.0062816 | 0.025016 | 0.0062863
56 | 81 | 2.0379 | 1.3042 | 3.4222e-09 | 0 | 0 | 0 | 0 | 0 | 1 | -90 | 90 | 0.025009 | 0.0062816 | -0.024995 | -0.006273
57 | 59 | 1.9738 | 1.2632 | 3.3146e-09 | 0 | 0 | 0 | 0 | 0 | 1 | -90 | 90 | -0.026354 | -0.0066216 | 0.026369 | 0.0066309
81 | 80 | 0.7818 | 0.50035 | 1.3128e-09 | 0 | 0 | 0 | 0 | 0 | 1 | -90 | 90 | 0.023172 | 0.0058162 | -0.023167 | -0.0058133
77 | 79 | 0.21684 | 0.13878 | 3.6413e-10 | 0 | 0 | 0 | 0 | 0 | 1 | -90 | 90 | -0.021276 | -0.0053375 | 0.021277 | 0.0053381
79 | 80 | 0.64677 | 0.41393 | 1.0861e-09 | 0 | 0 | 0 | 0 | 0 | 1 | -90 | 90 | -0.023164 | -0.005811 | 0.023167 | 0.0058134
59 | 61 | 1.197 | 0.76605 | 2.01e-09 | 0 | 0 | 0 | 0 | 0 | 1 | -90 | 90 | -0.032389 | -0.0081391 | 0.032403 | 0.0081477
59 | 84 | 1.7166 | 1.0986 | 2.8826e-09 | 0 | 0 | 0 | 0 | 0 | 1 | -90 | 90 | 0.001562 | 0.00039123 | -0.001562 | -0.00039148
59 | 58 | 0.97809 | 0.62598 | 1.6425e-09 | 0 | 0 | 0 | 0 | 0 | 1 | -90 | 90 | 0.0044576 | 0.001117 | -0.0044574 | -0.001117
61 | 62 | 3.0437 | 1.9479 | 5.1111e-09 | 0 | 0 | 0 | 0 | 0 | 1 | -90 | 90 | -0.034162 | -0.0085888 | 0.034201 | 0.0086132
58 | 60 | 1.2781 | 0.81796 | 2.1462e-09 | 0 | 0 | 0 | 0 | 0 | 1 | -90 | 90 | 0.0030074 | 0.00075359 | -0.0030073 | -0.00075372
62 | 82 | 1.8967 | 1.2139 | 6.37e-09 | 0 | 0 | 0 | 0 | 0 | 1 | -90 | 90 | -0.17976 | -0.045575 | 0.18044 | 0.046004
88 | 90 | 0.47371 | 0.30317 | 7.9549e-10 | 0 | 0 | 0 | 0 | 0 | 1 | -90 | 90 | 0.027928 | 0.0070079 | -0.027924 | -0.0070053
124 | 123 | 0.76388 | 0.48888 | 1.2828e-09 | 0 | 0 | 0 | 0 | 0 | 1 | -90 | 90 | -0.00225 | -0.00056391 | 0.00225 | 0.00056382
123 | 122 | 0.1406 | 0.089983 | 2.361e-10 | 0 | 0 | 0 | 0 | 0 | 1 | -90 | 90 | -0.0038479 | -0.00096429 | 0.0038479 | 0.00096429
137 | 136 | 0.47234 | 0.3023 | 1.5864e-09 | 0 | 0 | 0 | 0 | 0 | 1 | -90 | 90 | 0.19441 | 0.049917 | -0.19421 | -0.049794
85 | 86 | 1.7456 | 1.1172 | 2.9313e-09 | 0 | 0 | 0 | 0 | 0 | 1 | -90 | 90 | -0.0014442 | -0.00036197 | 0.0014443 | 0.00036171
86 | 87 | 1.473 | 0.94271 | 2.4735e-09 | 0 | 0 | 0 | 0 | 0 | 1 | -90 | 90 | -0.0014443 | -0.00036171 | 0.0014443 | 0.0003615
87 | 102 | 1.1101 | 0.71046 | 1.8641e-09 | 0 | 0 | 0 | 0 | 0 | 1 | -90 | 90 | -0.0032938 | -0.00082506 | 0.003294 | 0.00082497
102 | 103 | 0.91937 | 0.5884 | 1.5439e-09 | 0 | 0 | 0 | 0 | 0 | 1 | -90 | 90 | -0.0058905 | -0.0014757 | 0.0058909 | 0.0014758
103 | 98 | 0.073939 | 0.047321 | 1.2416e-10 | 0 | 0 | 0 | 0 | 0 | 1 | -90 | 90 | -0.0078291 | -0.0019616 | 0.0078292 | 0.0019616
90 | 91 | 0.54552 | 0.34913 | 9.1607e-10 | 0 | 0 | 0 | 0 | 0 | 1 | -90 | 90 | 0.025985 | 0.0065195 | -0.025981 | -0.006517
91 | 92 | 0.82557 | 0.52836 | 1.3863e-09 | 0 | 0 | 0 | 0 | 0 | 1 | -90 | 90 | 0.024042 | 0.0060311 | -0.024037 | -0.0060278
92 | 93 | 0.90687 | 0.5804 | 1.5229e-09 | 0 | 0 | 0 | 0 | 0 | 1 | -90 | 90 | 0.021444 | 0.0053778 | -0.021439 | -0.005375
93 | 96 | 1.3542 | 0.86666 | 2.274e-09 | 0 | 0 | 0 | 0 | 0 | 1 | -90 | 90 | 0.019501 | 0.0048893 | -0.019495 | -0.0048858
96 | 98 | 1.0656 | 0.68196 | 1.7894e-09 | 0 | 0 | 0 | 0 | 0 | 1 | -90 | 90 | 0.010425 | 0.0026126 | -0.010424 | -0.002612
96 | 99 | 0.93303 | 0.59714 | 1.5668e-09 | 0 | 0 | 0 | 0 | 0 | 1 | -90 | 90 | 0.0090701 | 0.0022732 | -0.0090692 | -0.0022728
99 | 104 | 0.33828 | 0.2165 | 5.6807e-10 | 0 | 0 | 0 | 0 | 0 | 1 | -90 | 90 | 0.0071302 | 0.0017869 | -0.0071301 | -0.0017868
94 | 95 | 1.4864 | 0.95132 | 2.4961e-09 | 0 | 0 | 0 | 0 | 0 | 1 | -90 | 90 | -0.0016914 | -0.00042393 | 0.0016915 | 0.00042372
101 | 107 | 0.59763 | 0.38248 | 1.0036e-09 | 0 | 0 | 0 | 0 | 0 | 1 | -90 | 90 | 0.0075355 | 0.0018886 | -0.0075351 | -0.0018885
104 | 105 | 2.0529 | 1.3138 | 3.4473e-09 | 0 | 0 | 0 | 0 | 0 | 1 | -90 | 90 | 0.0045347 | 0.0011363 | -0.0045342 | -0.0011363
107 | 108 | 0.096157 | 0.06154 | 1.6147e-10 | 0 | 0 | 0 | 0 | 0 | 1 | -90 | 90 | 0.0055957 | 0.0014024 | -0.0055956 | -0.0014024
105 | 106 | 0.6851 | 0.43846 | 1.1505e-09 | 0 | 0 | 0 | 0 | 0 | 1 | -90 | 90 | 0.0025946 | 0.00065021 | -0.0025946 | -0.00065029
108 | 109 | 0.58499 | 0.3744 | 9.8236e-10 | 0 | 0 | 0 | 0 | 0 | 1 | -90 | 90 | 0.0045477 | 0.0011397 | -0.0045475 | -0.0011397
109 | 110 | 0.52363 | 0.33513 | 8.7932e-10 | 0 | 0 | 0 | 0 | 0 | 1 | -90 | 90 | 0.0026083 | 0.00065366 | -0.0026082 | -0.00065372
112 | 113 | 2.6077 | 1.6689 | 4.3791e-09 | 0 | 0 | 0 | 0 | 0 | 1 | -90 | 90 | 0.00843 | 0.002113 | -0.008428 | -0.0021121
112 | 114 | 1.3077 | 0.83691 | 2.1959e-09 | 0 | 0 | 0 | 0 | 0 | 1 | -90 | 90 | -0.010347 | -0.0025935 | 0.010348 | 0.0025942
113 | 115 | 0.7267 | 0.46509 | 1.2203e-09 | 0 | 0 | 0 | 0 | 0 | 1 | -90 | 90 | 0.0067834 | 0.0016999 | -0.0067831 | -0.0016998
114 | 116 | 1.7923 | 1.147 | 3.0097e-09 | 0 | 0 | 0 | 0 | 0 | 1 | -90 | 90 | 0.06505 | 0.016496 | -0.064967 | -0.016443
114 | 117 | 0.32473 | 0.20783 | 5.4531e-10 | 0 | 0 | 0 | 0 | 0 | 1 | -90 | 90 | -0.075399 | -0.01909 | 0.075419 | 0.019103
115 | 122 | 1.9904 | 1.2739 | 3.3424e-09 | 0 | 0 | 0 | 0 | 0 | 1 | -90 | 90 | 0.0051083 | 0.0012801 | -0.0051077 | -0.00128
116 | 120 | 1.1098 | 0.71027 | 1.8636e-09 | 0 | 0 | 0 | 0 | 0 | 1 | -90 | 90 | 0.062081 | 0.015721 | -0.062034 | -0.015691
116 | 118 | 4.0919 | 2.6188 | 6.8715e-09 | 0 | 0 | 0 | 0 | 0 | 1 | -90 | 90 | 0.0028856 | 0.00072187 | -0.0028852 | -0.00072229
117 | 129 | 1.1694 | 0.74841 | 1.9637e-09 | 0 | 0 | 0 | 0 | 0 | 1 | -90 | 90 | -0.077003 | -0.0195 | 0.07708 | 0.019549
120 | 156 | 1.2895 | 0.82526 | 2.1654e-09 | 0 | 0 | 0 | 0 | 0 | 1 | -90 | 90 | 0.060323 | 0.015262 | -0.060271 | -0.015229
129 | 215 | 1.3104 | 0.83863 | 2.2004e-09 | 0 | 0 | 0 | 0 | 0 | 1 | -90 | 90 | 0.017125 | 0.004296 | -0.017121 | -0.0042935
129 | 127 | 2.6697 | 1.7086 | 4.4831e-09 | 0 | 0 | 0 | 0 | 0 | 1 | -90 | 90 | -0.094205 | -0.023845 | 0.094466 | 0.024011
156 | 154 | 2.8912 | 1.8504 | 4.8552e-09 | 0 | 0 | 0 | 0 | 0 | 1 | -90 | 90 | 0.060271 | 0.015229 | -0.060154 | -0.015155
215 | 214 | 1.2291 | 0.7866 | 2.0639e-09 | 0 | 0 | 0 | 0 | 0 | 1 | -90 | 90 | 0.015843 | 0.0039731 | -0.015839 | -0.0039711
127 | 130 | 0.91676 | 0.58673 | 3.079e-09 | 0 | 0 | 0 | 0 | 0 | 1 | -90 | 90 | 0.089147 | 0.022684 | -0.089067 | -0.022633
127 | 125 | 0.77634 | 0.49686 | 2.6074e-09 | 0 | 0 | 0 | 0 | 0 | 1 | -90 | 90 | -0.18361 | -0.046695 | 0.1839 | 0.046878
154 | 155 | 0.35809 | 0.22918 | 6.0133e-10 | 0 | 0 | 0 | 0 | 0 | 1 | -90 | 90 | 0.05835 | 0.014703 | -0.058337 | -0.014694
125 | 126 | 0.058576 | 0.037488 | 1.9673e-10 | 0 | 0 | 0 | 0 | 0 | 1 | -90 | 90 | -0.18535 | -0.047242 | 0.18537 | 0.047256
126 | 128 | 0.70952 | 0.45409 | 2.3829e-09 | 0 | 0 | 0 | 0 | 0 | 1 | -90 | 90 | -0.18651 | -0.047541 | 0.18678 | 0.047713
128 | 131 | 0.47982 | 0.30708 | 1.6115e-09 | 0 | 0 | 0 | 0 | 0 | 1 | -90 | 90 | -0.18806 | -0.048033 | 0.18824 | 0.048151
130 | 141 | 0.60656 | 0.3882 | 2.0371e-09 | 0 | 0 | 0 | 0 | 0 | 1 | -90 | 90 | 0.087723 | 0.022296 | -0.087672 | -0.022264
141 | 142 | 0.2418 | 0.15475 | 8.1211e-10 | 0 | 0 | 0 | 0 | 0 | 1 | -90 | 90 | 0.085891 | 0.021818 | -0.085872 | -0.021805
214 | 213 | 0.59876 | 0.38321 | 1.0055e-09 | 0 | 0 | 0 | 0 | 0 | 1 | -90 | 90 | 0.014346 | 0.0035968 | -0.014345 | -0.0035961
142 | 143 | 0.63833 | 0.40853 | 2.1439e-09 | 0 | 0 | 0 | 0 | 0 | 1 | -90 | 90 | 0.083975 | 0.02133 | -0.083925 | -0.021298
143 | 144 | 0.24006 | 0.15364 | 8.0626e-10 | 0 | 0 | 0 | 0 | 0 | 1 | -90 | 90 | 0.081399 | 0.020665 | -0.081381 | -0.020654
144 | 146 | 0.60402 | 0.38657 | 2.0286e-09 | 0 | 0 | 0 | 0 | 0 | 1 | -90 | 90 | 0.081381 | 0.020654 | -0.081337 | -0.020626
146 | 218 | 0.94452 | 0.60449 | 3.1722e-09 | 0 | 0 | 0 | 0 | 0 | 1 | -90 | 90 | 0.080167 | 0.020333 | -0.0801 | -0.02029
145 | 216 | 2.0483 | 1.3109 | 3.4397e-09 | 0 | 0 | 0 | 0 | 0 | 1 | -90 | 90 | -0.00082227 | -0.00020609 | 0.00082228 | 0.00020576
216 | 217 | 0.64115 | 0.41033 | 1.0767e-09 | 0 | 0 | 0 | 0 | 0 | 1 | -90 | 90 | -0.0027567 | -0.00069059 | 0.0027567 | 0.00069052
218 | 219 | 0.42329 | 0.2709 | 1.4216e-09 | 0 | 0 | 0 | 0 | 0 | 1 | -90 | 90 | 0.0801 | 0.020291 | -0.08007 | -0.020272
217 | 210 | 0.56018 | 0.35852 | 9.4069e-10 | 0 | 0 | 0 | 0 | 0 | 1 | -90 | 90 | -0.0050799 | -0.0012728 | 0.0050801 | 0.0012728
219 | 220 | 0.59007 | 0.37765 | 1.9818e-09 | 0 | 0 | 0 | 0 | 0 | 1 | -90 | 90 | 0.078915 | 0.019982 | -0.078874 | -0.019956
149 | 150 | 1.5287 | 0.97837 | 2.5671e-09 | 0 | 0 | 0 | 0 | 0 | 1 | -90 | 90 | -0.0066455 | -0.0016654 | 0.0066462 | 0.0016656
150 | 152 | 2.3258 | 1.4885 | 3.9056e-09 | 0 | 0 | 0 | 0 | 0 | 1 | -90 | 90 | -0.0066462 | -0.0016656 | 0.0066473 | 0.001666
152 | 236 | 2.1308 | 1.3637 | 3.5782e-09 | 0 | 0 | 0 | 0 | 0 | 1 | -90 | 90 | 0.00056342 | 0.00014069 | -0.00056341 | -0.00014103
152 | 221 | 2.1912 | 1.4024 | 3.6796e-09 | 0 | 0 | 0 | 0 | 0 | 1 | -90 | 90 | -0.0072108 | -0.0018067 | 0.007212 | 0.0018071
236 | 250 | 1.1085 | 0.70945 | 1.8615e-09 | 0 | 0 | 0 | 0 | 0 | 1 | -90 | 90 | 0.00056341 | 0.00014103 | -0.00056341 | -0.00014121
221 | 220 | 1.483 | 0.94912 | 2.4904e-09 | 0 | 0 | 0 | 0 | 0 | 1 | -90 | 90 | -0.0083214 | -0.0020852 | 0.0083225 | 0.0020856
220 | 222 | 1.2853 | 0.8226 | 4.3168e-09 | 0 | 0 | 0 | 0 | 0 | 1 | -90 | 90 | 0.070552 | 0.017871 | -0.070481 | -0.017826
155 | 157 | 1.4605 | 0.93471 | 2.4525e-09 | 0 | 0 | 0 | 0 | 0 | 1 | -90 | 90 | 0.05657 | 0.014252 | -0.056518 | -0.014219
157 | 158 | 0.16494 | 0.10556 | 2.7697e-10 | 0 | 0 | 0 | 0 | 0 | 1 | -90 | 90 | 0.054554 | 0.013726 | -0.054548 | -0.013723
158 | 159 | 1.617 | 1.0349 | 2.7153e-09 | 0 | 0 | 0 | 0 | 0 | 1 | -90 | 90 | 0.052852 | 0.013298 | -0.052801 | -0.013266
159 | 169 | 0.28506 | 0.18244 | 4.787e-10 | 0 | 0 | 0 | 0 | 0 | 1 | -90 | 90 | 0.031459 | 0.0079103 | -0.031455 | -0.0079083
159 | 166 | 2.0255 | 1.2963 | 3.4014e-09 | 0 | 0 | 0 | 0 | 0 | 1 | -90 | 90 | 0.021343 | 0.0053554 | -0.021332 | -0.0053491
169 | 183 | 1.7906 | 1.146 | 3.007e-09 | 0 | 0 | 0 | 0 | 0 | 1 | -90 | 90 | 0.029372 | 0.0073861 | -0.029355 | -0.0073753
166 | 167 | 0.25597 | 0.16382 | 4.2984e-10 | 0 | 0 | 0 | 0 | 0 | 1 | -90 | 90 | 0.019949 | 0.0050025 | -0.019948 | -0.0050018
183 | 181 | 1.6466 | 1.0538 | 2.7651e-09 | 0 | 0 | 0 | 0 | 0 | 1 | -90 | 90 | 0.027326 | 0.0068668 | -0.027312 | -0.0068583
167 | 168 | 0.5062 | 0.32397 | 8.5004e-10 | 0 | 0 | 0 | 0 | 0 | 1 | -90 | 90 | 0.018566 | 0.0046554 | -0.018564 | -0.0046542
160 | 161 | 0.97499 | 0.62399 | 1.6373e-09 | 0 | 0 | 0 | 0 | 0 | 1 | -90 | 90 | -0.0024589 | -0.00061631 | 0.002459 | 0.0006162
161 | 163 | 0.70572 | 0.45166 | 1.1851e-09 | 0 | 0 | 0 | 0 | 0 | 1 | -90 | 90 | -0.0029307 | -0.00073445 | 0.0029308 | 0.00073438
163 | 164 | 0.068458 | 0.043813 | 1.1496e-10 | 0 | 0 | 0 | 0 | 0 | 1 | -90 | 90 | -0.0053909 | -0.001351 | 0.0053909 | 0.001351
164 | 165 | 1.0674 | 0.68311 | 3.5848e-09 | 0 | 0 | 0 | 0 | 0 | 1 | -90 | 90 | -0.0062442 | -0.0015649 | 0.0062447 | 0.0015648
165 | 193 | 0.499 | 0.31936 | 1.6759e-09 | 0 | 0 | 0 | 0 | 0 | 1 | -90 | 90 | -0.011281 | -0.0028267 | 0.011282 | 0.002827
165 | 248 | 4.4055 | 2.8195 | 7.398e-09 | 0 | 0 | 0 | 0 | 0 | 1 | -90 | 90 | 0.0022573 | 0.00056518 | -0.002257 | -0.00056572
193 | 194 | 0.76139 | 0.48729 | 2.5572e-09 | 0 | 0 | 0 | 0 | 0 | 1 | -90 | 90 | -0.013672 | -0.0034261 | 0.013674 | 0.0034269
194 | 195 | 0.93582 | 0.59893 | 3.143e-09 | 0 | 0 | 0 | 0 | 0 | 1 | -90 | 90 | -0.016638 | -0.0041699 | 0.016641 | 0.0041714
168 | 170 | 0.40817 | 0.26123 | 6.8542e-10 | 0 | 0 | 0 | 0 | 0 | 1 | -90 | 90 | 0.016526 | 0.0041435 | -0.016525 | -0.0041427
170 | 171 | 0.48824 | 0.31248 | 8.1989e-10 | 0 | 0 | 0 | 0 | 0 | 1 | -90 | 90 | 0.015142 | 0.0037961 | -0.015141 | -0.0037954
171 | 172 | 0.83569 | 0.53484 | 1.4033e-09 | 0 | 0 | 0 | 0 | 0 | 1 | -90 | 90 | 0.013161 | 0.0032991 | -0.013159 | -0.0032982
181 | 179 | 1.3362 | 0.85515 | 2.2438e-09 | 0 | 0 | 0 | 0 | 0 | 1 | -90 | 90 | 0.027312 | 0.0068583 | -0.027301 | -0.0068514
172 | 173 | 0.24731 | 0.15828 | 4.153e-10 | 0 | 0 | 0 | 0 | 0 | 1 | -90 | 90 | 0.010241 | 0.0025667 | -0.01024 | -0.0025665
173 | 174 | 0.7139 | 0.4569 | 1.1988e-09 | 0 | 0 | 0 | 0 | 0 | 1 | -90 | 90 | 0.0082598 | 0.0020701 | -0.0082592 | -0.0020699
174 | 175 | 1.2727 | 0.81451 | 2.1371e-09 | 0 | 0 | 0 | 0 | 0 | 1 | -90 | 90 | 0.00628 | 0.0015738 | -0.0062794 | -0.0015736
175 | 176 | 0.59057 | 0.37796 | 9.9172e-10 | 0 | 0 | 0 | 0 | 0 | 1 | -90 | 90 | 0.0047085 | 0.0011799 | -0.0047084 | -0.0011799
176 | 177 | 1.0047 | 0.64303 | 1.6872e-09 | 0 | 0 | 0 | 0 | 0 | 1 | -90 | 90 | 0.0031405 | 0.00078692 | -0.0031403 | -0.00078701
177 | 178 | 0.59012 | 0.37767 | 9.9096e-10 | 0 | 0 | 0 | 0 | 0 | 1 | -90 | 90 | 0.0015702 | 0.00039347 | -0.0015702 | -0.00039355
179 | 180 | 0.1499 | 0.095937 | 2.5173e-10 | 0 | 0 | 0 | 0 | 0 | 1 | -90 | 90 | 0.025731 | 0.006458 | -0.02573 | -0.0064573
180 | 182 | 0.44043 | 0.28187 | 7.396e-10 | 0 | 0 | 0 | 0 | 0 | 1 | -90 | 90 | 0.024017 | 0.0060279 | -0.024014 | -0.0060261
182 | 185 | 1.7877 | 1.1442 | 3.0021e-09 | 0 | 0 | 0 | 0 | 0 | 1 | -90 | 90 | 0.022325 | 0.0056028 | -0.022315 | -0.0055966
185 | 186 | 0.17535 | 0.11222 | 2.9445e-10 | 0 | 0 | 0 | 0 | 0 | 1 | -90 | 90 | 0.020732 | 0.0051999 | -0.020731 | -0.0051994
184 | 208 | 1.2987 | 0.83118 | 2.1809e-09 | 0 | 0 | 0 | 0 | 0 | 1 | -90 | 90 | -0.0016794 | -0.00042091 | 0.0016794 | 0.00042073
208 | 210 | 1.701 | 1.0886 | 2.8565e-09 | 0 | 0 | 0 | 0 | 0 | 1 | -90 | 90 | 0.0058065 | 0.0014548 | -0.0058058 | -0.0014547
208 | 206 | 1.4152 | 0.90575 | 2.3766e-09 | 0 | 0 | 0 | 0 | 0 | 1 | -90 | 90 | -0.0074859 | -0.0018755 | 0.0074868 | 0.0018759
186 | 187 | 0.41737 | 0.26712 | 7.0088e-10 | 0 | 0 | 0 | 0 | 0 | 1 | -90 | 90 | 0.019373 | 0.0048589 | -0.019371 | -0.0048579
206 | 207 | 1.8847 | 1.2062 | 3.1649e-09 | 0 | 0 | 0 | 0 | 0 | 1 | -90 | 90 | -0.0093652 | -0.0023467 | 0.009367 | 0.0023475
187 | 188 | 1.0573 | 0.67664 | 1.7754e-09 | 0 | 0 | 0 | 0 | 0 | 1 | -90 | 90 | 0.017803 | 0.0044648 | -0.017799 | -0.0044626
188 | 189 | 0.34257 | 0.21924 | 5.7526e-10 | 0 | 0 | 0 | 0 | 0 | 1 | -90 | 90 | 0.015357 | 0.0038506 | -0.015356 | -0.0038501
189 | 190 | 0.34373 | 0.21999 | 5.7722e-10 | 0 | 0 | 0 | 0 | 0 | 1 | -90 | 90 | 0.014044 | 0.0035211 | -0.014043 | -0.0035207
190 | 191 | 1.1952 | 0.76494 | 2.0071e-09 | 0 | 0 | 0 | 0 | 0 | 1 | -90 | 90 | 0.012618 | 0.0031634 | -0.012615 | -0.0031622
191 | 192 | 0.025154 | 0.016099 | 4.2241e-11 | 0 | 0 | 0 | 0 | 0 | 1 | -90 | 90 | 0.01136 | 0.0028476 | -0.01136 | -0.0028476
192 | 199 | 0.51363 | 0.32872 | 8.6253e-10 | 0 | 0 | 0 | 0 | 0 | 1 | -90 | 90 | 0.01009 | 0.0025293 | -0.01009 | -0.002529
199 | 200 | 1.2116 | 0.77541 | 2.0346e-09 | 0 | 0 | 0 | 0 | 0 | 1 | -90 | 90 | 0.0084779 | 0.002125 | -0.0084769 | -0.0021246
200 | 201 | 0.13863 | 0.088725 | 2.328e-10 | 0 | 0 | 0 | 0 | 0 | 1 | -90 | 90 | 0.0062909 | 0.0015766 | -0.0062909 | -0.0015766
195 | 196 | 0.80662 | 0.51623 | 2.7091e-09 | 0 | 0 | 0 | 0 | 0 | 1 | -90 | 90 | -0.019179 | -0.0048076 | 0.019183 | 0.0048095
196 | 197 | 0.45979 | 0.29427 | 1.5442e-09 | 0 | 0 | 0 | 0 | 0 | 1 | -90 | 90 | -0.021782 | -0.0054611 | 0.021785 | 0.0054625
197 | 198 | 0.8597 | 0.55021 | 2.8873e-09 | 0 | 0 | 0 | 0 | 0 | 1 | -90 | 90 | -0.025407 | -0.0063703 | 0.025413 | 0.006374
198 | 204 | 0.044574 | 0.028527 | 1.497e-10 | 0 | 0 | 0 | 0 | 0 | 1 | -90 | 90 | -0.028669 | -0.0071901 | 0.028669 | 0.0071904
204 | 205 | 0.35316 | 0.22602 | 1.1861e-09 | 0 | 0 | 0 | 0 | 0 | 1 | -90 | 90 | -0.030665 | -0.0076905 | 0.030669 | 0.0076928
205 | 238 | 3.8938 | 2.4921 | 1.3078e-08 | 0 | 0 | 0 | 0 | 0 | 1 | -90 | 90 | -0.036749 | -0.0092167 | 0.036808 | 0.0092534
201 | 202 | 0.60116 | 0.38474 | 1.0095e-09 | 0 | 0 | 0 | 0 | 0 | 1 | -90 | 90 | 0.0046781 | 0.0011724 | -0.0046779 | -0.0011724
202 | 203 | 0.95934 | 0.61398 | 1.611e-09 | 0 | 0 | 0 | 0 | 0 | 1 | -90 | 90 | 0.0030656 | 0.00076826 | -0.0030655 | -0.00076835
238 | 239 | 0.86245 | 0.55197 | 2.8966e-09 | 0 | 0 | 0 | 0 | 0 | 1 | -90 | 90 | -0.04104 | -0.010312 | 0.041056 | 0.010322
238 | 251 | 3.0765 | 1.969 | 5.1663e-09 | 0 | 0 | 0 | 0 | 0 | 1 | -90 | 90 | 0.0029957 | 0.00074901 | -0.0029954 | -0.0007493
239 | 240 | 3.2718 | 2.0939 | 5.4942e-09 | 0 | 0 | 0 | 0 | 0 | 1 | -90 | 90 | 0.0019112 | 0.00047693 | -0.0019111 | -0.00047737
239 | 235 | 4.2895 | 2.7453 | 1.4406e-08 | 0 | 0 | 0 | 0 | 0 | 1 | -90 | 90 | -0.043579 | -0.010952 | 0.04367 | 0.011009
251 | 247 | 3.5533 | 2.2741 | 5.9669e-09 | 0 | 0 | 0 | 0 | 0 | 1 | -90 | 90 | 0.00056617 | 0.00014045 | -0.00056616 | -0.00014101
245 | 246 | 1.0961 | 0.70152 | 1.8407e-09 | 0 | 0 | 0 | 0 | 0 | 1 | -90 | 90 | -0.00056614 | -0.0001419 | 0.00056614 | 0.00014173
246 | 247 | 4.6045 | 2.9469 | 7.7323e-09 | 0 | 0 | 0 | 0 | 0 | 1 | -90 | 90 | -0.00056614 | -0.00014173 | 0.00056616 | 0.00014101
207 | 209 | 1.3434 | 0.85975 | 2.2558e-09 | 0 | 0 | 0 | 0 | 0 | 1 | -90 | 90 | -0.010682 | -0.0026772 | 0.010684 | 0.0026781
209 | 212 | 1.0235 | 0.65503 | 1.7187e-09 | 0 | 0 | 0 | 0 | 0 | 1 | -90 | 90 | -0.012411 | -0.0031108 | 0.012412 | 0.0031117
212 | 213 | 0.065788 | 0.042105 | 1.1048e-10 | 0 | 0 | 0 | 0 | 0 | 1 | -90 | 90 | -0.013341 | -0.0033445 | 0.013341 | 0.0033445
211 | 229 | 0.87854 | 0.56226 | 1.4753e-09 | 0 | 0 | 0 | 0 | 0 | 1 | -90 | 90 | -0.0015528 | -0.00038919 | 0.0015528 | 0.00038906
229 | 228 | 1.8838 | 1.2056 | 3.1634e-09 | 0 | 0 | 0 | 0 | 0 | 1 | -90 | 90 | -0.0030738 | -0.00077028 | 0.003074 | 0.00077011
228 | 230 | 0.23133 | 0.14805 | 3.8846e-10 | 0 | 0 | 0 | 0 | 0 | 1 | -90 | 90 | -0.0043057 | -0.0010788 | 0.0043058 | 0.0010788
222 | 237 | 0.84218 | 0.539 | 2.8285e-09 | 0 | 0 | 0 | 0 | 0 | 1 | -90 | 90 | 0.069672 | 0.017623 | -0.069627 | -0.017594
237 | 226 | 0.91287 | 0.58424 | 3.0659e-09 | 0 | 0 | 0 | 0 | 0 | 1 | -90 | 90 | 0.067894 | 0.01716 | -0.067848 | -0.017131
226 | 224 | 0.8314 | 0.5321 | 2.7923e-09 | 0 | 0 | 0 | 0 | 0 | 1 | -90 | 90 | 0.065186 | 0.016464 | -0.065147 | -0.016439
223 | 224 | 1.0623 | 0.67984 | 3.5676e-09 | 0 | 0 | 0 | 0 | 0 | 1 | -90 | 90 | -0.063409 | -0.015985 | 0.063456 | 0.016015
223 | 225 | 0.029204 | 0.01869 | 9.8082e-11 | 0 | 0 | 0 | 0 | 0 | 1 | -90 | 90 | 0.060885 | 0.015353 | -0.060883 | -0.015352
225 | 227 | 0.8774 | 0.56154 | 2.9468e-09 | 0 | 0 | 0 | 0 | 0 | 1 | -90 | 90 | 0.05821 | 0.014682 | -0.058177 | -0.014661
227 | 233 | 0.23296 | 0.14909 | 7.8239e-10 | 0 | 0 | 0 | 0 | 0 | 1 | -90 | 90 | 0.055965 | 0.014106 | -0.055956 | -0.014101
233 | 234 | 0.61267 | 0.39211 | 2.0577e-09 | 0 | 0 | 0 | 0 | 0 | 1 | -90 | 90 | 0.047659 | 0.012022 | -0.047644 | -0.012012
233 | 232 | 1.3708 | 0.8773 | 2.3019e-09 | 0 | 0 | 0 | 0 | 0 | 1 | -90 | 90 | 0.0082971 | 0.0020795 | -0.008296 | -0.002079
234 | 235 | 0.76154 | 0.48738 | 2.5577e-09 | 0 | 0 | 0 | 0 | 0 | 1 | -90 | 90 | 0.0461 | 0.011625 | -0.046082 | -0.011614
232 | 231 | 1.0271 | 0.65736 | 1.7248e-09 | 0 | 0 | 0 | 0 | 0 | 1 | -90 | 90 | 0.0072284 | 0.0018114 | -0.0072278 | -0.0018112
230 | 231 | 1.3903 | 0.88978 | 2.3347e-09 | 0 | 0 | 0 | 0 | 0 | 1 | -90 | 90 | -0.0061587 | -0.0015432 | 0.0061593 | 0.0015434
240 | 241 | 1.4138 | 0.9048 | 2.3741e-09 | 0 | 0 | 0 | 0 | 0 | 1 | -90 | 90 | 0.00060835 | 0.00015221 | -0.00060835 | -0.00015244
240 | 242 | 5.3681 | 3.4356 | 9.0145e-09 | 0 | 0 | 0 | 0 | 0 | 1 | -90 | 90 | 0.0013027 | 0.00032515 | -0.0013026 | -0.00032594
241 | 243 | 0.26084 | 0.16694 | 4.3802e-10 | 0 | 0 | 0 | 0 | 0 | 1 | -90 | 90 | 0.00024492 | 6.1346e-05 | -0.00024492 | -6.1388e-05
242 | 244 | 3.6323 | 2.3247 | 6.0997e-09 | 0 | 0 | 0 | 0 | 0 | 1 | -90 | 90 | 0.0013026 | 0.00032594 | -0.0013026 | -0.00032647