## bus_data
BUS_I | BUS_TYPE | Pd | Qd | Gs | Bs | area | Vm | Va | baseKV | zone | Vmax | Vmin
1 | 1 | 0.012168 | 0.0030496 | 0 | 0 | 1 | 0.97211 | -0.5382 | 0.4 | 1 | 1.1 | 0.9
3 | 1 | 0.0075128 | 0.0018829 | 0 | 0 | 1 | 0.97221 | -0.53621 | 0.4 | 1 | 1.1 | 0.9
2 | 1 | 0.011256 | 0.0028211 | 0 | 0 | 1 | 0.986 | -0.26895 | 0.4 | 1 | 1.1 | 0.9
4 | 1 | 0.0057077 | 0.0014305 | 0 | 0 | 1 | 0.98643 | -0.26048 | 0.4 | 1 | 1.1 | 0.9
5 | 1 | 0.0030014 | 0.00075221 | 0 | 0 | 1 | 0.97285 | -0.52359 | 0.4 | 1 | 1.1 | 0.9
6 | 1 | 0.032149 | 0.0080574 | 0 | 0 | 1 | 0.98658 | -0.25768 | 0.4 | 1 | 1.1 | 0.9
110 | 1 | 0.0061676 | 0.0015458 | 0 | 0 | 1 | 0.97322 | -0.51626 | 0.4 | 1 | 1.1 | 0.9
7 | 1 | 0 | 0 | 0 | 0 | 1 | 0.98696 | -0.25022 | 0.4 | 1 | 1.1 | 0.9
8 | 1 | 0.0074053 | 0.0018559 | 0 | 0 | 1 | 0.98672 | -0.25493 | 0.4 | 1 | 1.1 | 0.9
9 | 1 | 0 | 0 | 0 | 0 | 1 | 0.98878 | -0.21484 | 0.4 | 1 | 1.1 | 0.9
52 | 1 | 0.0052245 | 0.0013094 | 0 | 0 | 1 | 0.98629 | -0.26319 | 0.4 | 1 | 1.1 | 0.9
88 | 1 | 0.0068987 | 0.001729 | 0 | 0 | 1 | 0.992 | -0.15271 | 0.4 | 1 | 1.1 | 0.9
22 | 1 | 0.0018281 | 0.00045817 | 0 | 0 | 1 | 0.99447 | -0.1055 | 0.4 | 1 | 1.1 | 0.9
23 | 1 | 0.0071611 | 0.0017947 | 0 | 0 | 1 | 0.99465 | -0.10207 | 0.4 | 1 | 1.1 | 0.9
24 | 1 | 0.0034274 | 0.00085899 | 0 | 0 | 1 | 0.99446 | -0.10583 | 0.4 | 1 | 1.1 | 0.9
25 | 1 | 0.0014742 | 0.00036948 | 0 | 0 | 1 | 0.99488 | -0.097638 | 0.4 | 1 | 1.1 | 0.9
26 | 1 | 0.0043382 | 0.0010873 | 0 | 0 | 1 | 0.99439 | -0.1071 | 0.4 | 1 | 1.1 | 0.9
105 | 1 | 0.0019506 | 0.00048887 | 0 | 0 | 1 | 0.99507 | -0.094 | 0.4 | 1 | 1.1 | 0.9
27 | 1 | 0.0057671 | 0.0014454 | 0 | 0 | 1 | 0.97754 | -0.43131 | 0.4 | 1 | 1.1 | 0.9
28 | 1 | 0.0020593 | 0.00051612 | 0 | 0 | 1 | 0.97804 | -0.42137 | 0.4 | 1 | 1.1 | 0.9
29 | 1 | 0.0019553 | 0.00049003 | 0 | 0 | 1 | 0.9775 | -0.43198 | 0.4 | 1 | 1.1 | 0.9
30 | 1 | 0.0069864 | 0.001751 | 0 | 0 | 1 | 0.9781 | -0.42016 | 0.4 | 1 | 1.1 | 0.9
31 | 1 | 0.0071481 | 0.0017915 | 0 | 0 | 1 | 0.97721 | -0.43767 | 0.4 | 1 | 1.1 | 0.9
65 | 1 | 0.0032428 | 0.00081272 | 0 | 0 | 1 | 0.9788 | -0.40657 | 0.4 | 1 | 1.1 | 0.9
47 | 1 | 0 | 0 | 0 | 0 | 1 | 0.977 | -0.44175 | 0.4 | 1 | 1.1 | 0.9
42 | 1 | 0.0011539 | 0.0002892 | 0 | 0 | 1 | 0.99554 | -0.084816 | 0.4 | 1 | 1.1 | 0.9
43 | 1 | 0.0039886 | 0.00099963 | 0 | 0 | 1 | 0.99573 | -0.081232 | 0.4 | 1 | 1.1 | 0.9
44 | 1 | 0.0015029 | 0.00037666 | 0 | 0 | 1 | 0.99537 | -0.088263 | 0.4 | 1 | 1.1 | 0.9
45 | 1 | 0.0029644 | 0.00074294 | 0 | 0 | 1 | 0.99634 | -0.069408 | 0.4 | 1 | 1.1 | 0.9
46 | 1 | 0.001519 | 0.0003807 | 0 | 0 | 1 | 0.9952 | -0.091446 | 0.4 | 1 | 1.1 | 0.9
90 | 1 | 0 | 0 | 0 | 0 | 1 | 0.99504 | -0.094169 | 0.4 | 1 | 1.1 | 0.9
62 | 1 | 0.0073012 | 0.0018298 | 0 | 0 | 1 | 0.99721 | -0.052991 | 0.4 | 1 | 1.1 | 0.9
48 | 1 | 0.00096761 | 0.00024251 | 0 | 0 | 1 | 0.97693 | -0.44327 | 0.4 | 1 | 1.1 | 0.9
49 | 1 | 0.0011953 | 0.00029956 | 0 | 0 | 1 | 0.97696 | -0.44264 | 0.4 | 1 | 1.1 | 0.9
54 | 1 | 0.0014188 | 0.00035558 | 0 | 0 | 1 | 0.97692 | -0.44345 | 0.4 | 1 | 1.1 | 0.9
64 | 1 | 0.0015887 | 0.00039817 | 0 | 0 | 1 | 0.97693 | -0.44317 | 0.4 | 1 | 1.1 | 0.9
53 | 1 | 0.0021807 | 0.00054654 | 0 | 0 | 1 | 0.98628 | -0.26352 | 0.4 | 1 | 1.1 | 0.9
55 | 1 | 0.0013171 | 0.0003301 | 0 | 0 | 1 | 0.97683 | -0.4451 | 0.4 | 1 | 1.1 | 0.9
56 | 1 | 0.0007435 | 0.00018634 | 0 | 0 | 1 | 0.97679 | -0.44593 | 0.4 | 1 | 1.1 | 0.9
71 | 1 | 0.0013439 | 0.0003368 | 0 | 0 | 1 | 0.97678 | -0.4461 | 0.4 | 1 | 1.1 | 0.9
60 | 3 | 0.0016423 | 0.0004116 | 0 | 0 | 1 | 1 | 0 | 0.4 | 1 | 1.1 | 0.9
61 | 1 | 0.0064373 | 0.0016133 | 0 | 0 | 1 | 0.9999 | -0.0018631 | 0.4 | 1 | 1.1 | 0.9
63 | 1 | 0.0029907 | 0.00074953 | 0 | 0 | 1 | 0.99821 | -0.033757 | 0.4 | 1 | 1.1 | 0.9
134 | 1 | 0.0048859 | 0.0012245 | 0 | 0 | 1 | 0.99797 | -0.038306 | 0.4 | 1 | 1.1 | 0.9
113 | 1 | 0.0045774 | 0.0011472 | 0 | 0 | 1 | 0.97942 | -0.39433 | 0.4 | 1 | 1.1 | 0.9
66 | 1 | 0.0027433 | 0.00068755 | 0 | 0 | 1 | 0.97354 | -0.50964 | 0.4 | 1 | 1.1 | 0.9
67 | 1 | 0.0022991 | 0.00057622 | 0 | 0 | 1 | 0.97367 | -0.5071 | 0.4 | 1 | 1.1 | 0.9
68 | 1 | 0.0019317 | 0.00048414 | 0 | 0 | 1 | 0.97336 | -0.51313 | 0.4 | 1 | 1.1 | 0.9
69 | 1 | 0.0021137 | 0.00052974 | 0 | 0 | 1 | 0.97395 | -0.50158 | 0.4 | 1 | 1.1 | 0.9
70 | 1 | 0.0023082 | 0.00057849 | 0 | 0 | 1 | 0.97324 | -0.51562 | 0.4 | 1 | 1.1 | 0.9
79 | 1 | 0.0024514 | 0.00061437 | 0 | 0 | 1 | 0.97398 | -0.50096 | 0.4 | 1 | 1.1 | 0.9
101 | 1 | 0.0017677 | 0.00044302 | 0 | 0 | 1 | 0.97303 | -0.51976 | 0.4 | 1 | 1.1 | 0.9
91 | 1 | 0.0026097 | 0.00065405 | 0 | 0 | 1 | 0.97432 | -0.49429 | 0.4 | 1 | 1.1 | 0.9
89 | 1 | 0.0030917 | 0.00077486 | 0 | 0 | 1 | 0.99316 | -0.13034 | 0.4 | 1 | 1.1 | 0.9
216 | 1 | 0.011983 | 0.0030033 | 0 | 0 | 1 | 0.99232 | -0.146 | 0.4 | 1 | 1.1 | 0.9
93 | 1 | 0.0026818 | 0.00067213 | 0 | 0 | 1 | 0.97451 | -0.49041 | 0.4 | 1 | 1.1 | 0.9
94 | 1 | 0.0022241 | 0.00055742 | 0 | 0 | 1 | 0.97475 | -0.4857 | 0.4 | 1 | 1.1 | 0.9
95 | 1 | 0.0020222 | 0.00050682 | 0 | 0 | 1 | 0.9751 | -0.47893 | 0.4 | 1 | 1.1 | 0.9
209 | 1 | 0.0024288 | 0.00060871 | 0 | 0 | 1 | 0.97527 | -0.47554 | 0.4 | 1 | 1.1 | 0.9
98 | 1 | 0.0012024 | 0.00030136 | 0 | 0 | 1 | 0.97293 | -0.52167 | 0.4 | 1 | 1.1 | 0.9
99 | 1 | 0.0015986 | 0.00040064 | 0 | 0 | 1 | 0.97299 | -0.52045 | 0.4 | 1 | 1.1 | 0.9
100 | 1 | 0.0013221 | 0.00033135 | 0 | 0 | 1 | 0.97292 | -0.52178 | 0.4 | 1 | 1.1 | 0.9
106 | 1 | 0.0017256 | 0.00043248 | 0 | 0 | 1 | 0.97092 | -0.56113 | 0.4 | 1 | 1.1 | 0.9
107 | 1 | 0.0013141 | 0.00032935 | 0 | 0 | 1 | 0.97098 | -0.5601 | 0.4 | 1 | 1.1 | 0.9
108 | 1 | 0.0011669 | 0.00029246 | 0 | 0 | 1 | 0.97091 | -0.56142 | 0.4 | 1 | 1.1 | 0.9
109 | 1 | 0.0011976 | 0.00030014 | 0 | 0 | 1 | 0.97098 | -0.55999 | 0.4 | 1 | 1.1 | 0.9
234 | 1 | 0.0019127 | 0.00047938 | 0 | 0 | 1 | 0.97108 | -0.55797 | 0.4 | 1 | 1.1 | 0.9
159 | 1 | 0 | 0 | 0 | 0 | 1 | 0.97367 | -0.50727 | 0.4 | 1 | 1.1 | 0.9
112 | 1 | 0.0099906 | 0.0025039 | 0 | 0 | 1 | 0.98008 | -0.38147 | 0.4 | 1 | 1.1 | 0.9
114 | 1 | 0 | 0 | 0 | 0 | 1 | 0.98025 | -0.37814 | 0.4 | 1 | 1.1 | 0.9
115 | 1 | 0 | 0 | 0 | 0 | 1 | 0.97632 | -0.45487 | 0.4 | 1 | 1.1 | 0.9
116 | 1 | 0.010896 | 0.0027309 | 0 | 0 | 1 | 0.98302 | -0.32423 | 0.4 | 1 | 1.1 | 0.9
210 | 1 | 0.0022326 | 0.00055954 | 0 | 0 | 1 | 0.97589 | -0.46337 | 0.4 | 1 | 1.1 | 0.9
208 | 1 | 0.0018614 | 0.00046652 | 0 | 0 | 1 | 0.97581 | -0.46497 | 0.4 | 1 | 1.1 | 0.9
117 | 1 | 0.0020183 | 0.00050584 | 0 | 0 | 1 | 0.98306 | -0.32343 | 0.4 | 1 | 1.1 | 0.9
118 | 1 | 0 | 0 | 0 | 0 | 1 | 0.98542 | -0.2778 | 0.4 | 1 | 1.1 | 0.9
202 | 1 | 0.0031474 | 0.0007888 | 0 | 0 | 1 | 0.98858 | -0.21685 | 0.4 | 1 | 1.1 | 0.9
128 | 1 | 0.0018943 | 0.00047475 | 0 | 0 | 1 | 0.97942 | -0.3946 | 0.4 | 1 | 1.1 | 0.9
129 | 1 | 0.0018181 | 0.00045565 | 0 | 0 | 1 | 0.97786 | -0.42503 | 0.4 | 1 | 1.1 | 0.9
130 | 1 | 0 | 0 | 0 | 0 | 1 | 0.97999 | -0.38336 | 0.4 | 1 | 1.1 | 0.9
131 | 1 | 0.0054752 | 0.0013722 | 0 | 0 | 1 | 0.97679 | -0.44604 | 0.4 | 1 | 1.1 | 0.9
132 | 1 | 0.0013894 | 0.00034822 | 0 | 0 | 1 | 0.98123 | -0.35928 | 0.4 | 1 | 1.1 | 0.9
133 | 1 | 0.0014768 | 0.00037013 | 0 | 0 | 1 | 0.97996 | -0.38407 | 0.4 | 1 | 1.1 | 0.9
188 | 1 | 0.004414 | 0.0011063 | 0 | 0 | 1 | 0.97639 | -0.45379 | 0.4 | 1 | 1.1 | 0.9
147 | 1 | 0.0022646 | 0.00056756 | 0 | 0 | 1 | 0.98426 | -0.30055 | 0.4 | 1 | 1.1 | 0.9
160 | 1 | 0.0025472 | 0.00063838 | 0 | 0 | 1 | 0.97991 | -0.38496 | 0.4 | 1 | 1.1 | 0.9
135 | 1 | 0.0051519 | 0.0012912 | 0 | 0 | 1 | 0.99695 | -0.057558 | 0.4 | 1 | 1.1 | 0.9
153 | 1 | 0.0059481 | 0.0014907 | 0 | 0 | 1 | 0.99488 | -0.096759 | 0.4 | 1 | 1.1 | 0.9
148 | 1 | 0.0025071 | 0.00062834 | 0 | 0 | 1 | 0.98709 | -0.24605 | 0.4 | 1 | 1.1 | 0.9
179 | 1 | 0.0017219 | 0.00043156 | 0 | 0 | 1 | 0.98803 | -0.22792 | 0.4 | 1 | 1.1 | 0.9
154 | 1 | 0.0054297 | 0.0013608 | 0 | 0 | 1 | 0.99326 | -0.12747 | 0.4 | 1 | 1.1 | 0.9
217 | 1 | 0 | 0 | 0 | 0 | 1 | 0.99228 | -0.1461 | 0.4 | 1 | 1.1 | 0.9
157 | 1 | 0.0016944 | 0.00042466 | 0 | 0 | 1 | 0.97366 | -0.50761 | 0.4 | 1 | 1.1 | 0.9
171 | 1 | 0.0024245 | 0.00060764 | 0 | 0 | 1 | 0.97399 | -0.50107 | 0.4 | 1 | 1.1 | 0.9
225 | 1 | 0.0032224 | 0.00080762 | 0 | 0 | 1 | 0.97454 | -0.4903 | 0.4 | 1 | 1.1 | 0.9
180 | 1 | 0 | 0 | 0 | 0 | 1 | 0.98879 | -0.21344 | 0.4 | 1 | 1.1 | 0.9
181 | 1 | 0.0034156 | 0.00085602 | 0 | 0 | 1 | 0.99055 | -0.17966 | 0.4 | 1 | 1.1 | 0.9
187 | 1 | 0.0038024 | 0.00095296 | 0 | 0 | 1 | 0.9753 | -0.47528 | 0.4 | 1 | 1.1 | 0.9
189 | 1 | 0.0031079 | 0.00077891 | 0 | 0 | 1 | 0.97521 | -0.4771 | 0.4 | 1 | 1.1 | 0.9
190 | 1 | 0.0029653 | 0.00074319 | 0 | 0 | 1 | 0.97479 | -0.48527 | 0.4 | 1 | 1.1 | 0.9
218 | 1 | 0.0018475 | 0.00046302 | 0 | 0 | 1 | 0.97462 | -0.48856 | 0.4 | 1 | 1.1 | 0.9
200 | 1 | 0.0030583 | 0.00076647 | 0 | 0 | 1 | 0.98917 | -0.20565 | 0.4 | 1 | 1.1 | 0.9
201 | 1 | 0.0011198 | 0.00028065 | 0 | 0 | 1 | 0.98935 | -0.20222 | 0.4 | 1 | 1.1 | 0.9
203 | 1 | 0.0025512 | 0.00063939 | 0 | 0 | 1 | 0.9903 | -0.18406 | 0.4 | 1 | 1.1 | 0.9
242 | 1 | 0 | 0 | 0 | 0 | 1 | 0.97447 | -0.49115 | 0.4 | 1 | 1.1 | 0.9
226 | 1 | 0 | 0 | 0 | 0 | 1 | 0.99225 | -0.14672 | 0.4 | 1 | 1.1 | 0.9
256 | 1 | 0.007593 | 0.001903 | 0 | 0 | 1 | 0.99211 | -0.14952 | 0.4 | 1 | 1.1 | 0.9
228 | 1 | 0.00098733 | 0.00024745 | 0 | 0 | 1 | 0.97061 | -0.56731 | 0.4 | 1 | 1.1 | 0.9
229 | 1 | 0.0014787 | 0.00037059 | 0 | 0 | 1 | 0.97061 | -0.56726 | 0.4 | 1 | 1.1 | 0.9
230 | 1 | 0.0018682 | 0.00046821 | 0 | 0 | 1 | 0.97055 | -0.56847 | 0.4 | 1 | 1.1 | 0.9
231 | 1 | 0.0017372 | 0.00043539 | 0 | 0 | 1 | 0.97072 | -0.56524 | 0.4 | 1 | 1.1 | 0.9
232 | 1 | 0.0015333 | 0.00038428 | 0 | 0 | 1 | 0.97054 | -0.56876 | 0.4 | 1 | 1.1 | 0.9
233 | 1 | 0.0018228 | 0.00045683 | 0 | 0 | 1 | 0.97073 | -0.56497 | 0.4 | 1 | 1.1 | 0.9
237 | 1 | 0.0016997 | 0.00042599 | 0 | 0 | 1 | 0.97088 | -0.56198 | 0.4 | 1 | 1.1 | 0.9
235 | 1 | 0.0017029 | 0.0004268 | 0 | 0 | 1 | 0.97115 | -0.55675 | 0.4 | 1 | 1.1 | 0.9
236 | 1 | 0.0012162 | 0.00030481 | 0 | 0 | 1 | 0.97094 | -0.56085 | 0.4 | 1 | 1.1 | 0.9
238 | 1 | 0.0015531 | 0.00038924 | 0 | 0 | 1 | 0.97166 | -0.54656 | 0.4 | 1 | 1.1 | 0.9
239 | 1 | 0.0020104 | 0.00050385 | 0 | 0 | 1 | 0.97219 | -0.53606 | 0.4 | 1 | 1.1 | 0.9
240 | 1 | 0.0016098 | 0.00040346 | 0 | 0 | 1 | 0.97234 | -0.5331 | 0.4 | 1 | 1.1 | 0.9
243 | 1 | 0 | 0 | 0 | 0 | 1 | 0.97262 | -0.52751 | 0.4 | 1 | 1.1 | 0.9
241 | 1 | 0.0018388 | 0.00046084 | 0 | 0 | 1 | 0.97285 | -0.52297 | 0.4 | 1 | 1.1 | 0.9
244 | 1 | 0.0022075 | 0.00055324 | 0 | 0 | 1 | 0.97257 | -0.52857 | 0.4 | 1 | 1.1 | 0.9

## generator_data
GEN_BUS | PG | QG | QMAX | QMIN | VG | MBASE | GEN_STATUS | PMAX | PMIN
60 | 0.38689 | 0.099268 | 10 | -10 | 1 | 100 | 1 | 10 | 0

## branch_data
F_BUS | T_BUS | BR_R | BR_X | BR_B | RATE_A | RATE_B | RATE_C | TAP | SHIFT | BR_STATUS | ANGMIN | ANGMAX | P_in | Q_in | P_out | Q_out
1 | 3 | 0.69248 | 0.44319 | 1.1629e-09 | 0 | 0 | 0 | 0 | 0 | 1 | -90 | 90 | -0.012168 | -0.0030498 | 0.012169 | 0.0030504
3 | 5 | 2.7202 | 1.7409 | 4.568e-09 | 0 | 0 | 0 | 0 | 0 | 1 | -90 | 90 | -0.019682 | -0.0049333 | 0.019693 | 0.0049405
2 | 4 | 3.2809 | 2.0998 | 5.5095e-09 | 0 | 0 | 0 | 0 | 0 | 1 | -90 | 90 | -0.011256 | -0.0028211 | 0.011261 | 0.0028235
4 | 6 | 0.72114 | 0.46153 | 1.211e-09 | 0 | 0 | 0 | 0 | 0 | 1 | -90 | 90 | -0.016968 | -0.004254 | 0.016971 | 0.0042553
5 | 110 | 1.3713 | 0.87766 | 2.3029e-09 | 0 | 0 | 0 | 0 | 0 | 1 | -90 | 90 | -0.022695 | -0.0056927 | 0.022703 | 0.0056976
6 | 7 | 0.66295 | 0.42429 | 1.1133e-09 | 0 | 0 | 0 | 0 | 0 | 1 | -90 | 90 | -0.04912 | -0.012313 | 0.049137 | 0.012324
110 | 159 | 1.3233 | 0.84694 | 2.2223e-09 | 0 | 0 | 0 | 0 | 0 | 1 | -90 | 90 | -0.02887 | -0.0072434 | 0.028883 | 0.0072511
7 | 8 | 1.3896 | 0.88932 | 2.3334e-09 | 0 | 0 | 0 | 0 | 0 | 1 | -90 | 90 | 0.014817 | 0.0037148 | -0.014813 | -0.0037129
7 | 9 | 2.4207 | 1.5493 | 4.065e-09 | 0 | 0 | 0 | 0 | 0 | 1 | -90 | 90 | -0.063954 | -0.016039 | 0.064062 | 0.016107
8 | 52 | 4.8621 | 3.1118 | 8.1648e-09 | 0 | 0 | 0 | 0 | 0 | 1 | -90 | 90 | 0.0074081 | 0.0018569 | -0.0074052 | -0.0018558
9 | 88 | 4.273 | 2.7347 | 7.1755e-09 | 0 | 0 | 0 | 0 | 0 | 1 | -90 | 90 | -0.064062 | -0.016107 | 0.064253 | 0.016229
52 | 53 | 0.66458 | 0.42533 | 1.116e-09 | 0 | 0 | 0 | 0 | 0 | 1 | -90 | 90 | 0.0021807 | 0.00054645 | -0.0021807 | -0.00054654
88 | 89 | 1.3943 | 0.89232 | 2.3413e-09 | 0 | 0 | 0 | 0 | 0 | 1 | -90 | 90 | -0.071151 | -0.017957 | 0.071228 | 0.018006
22 | 23 | 1.5851 | 1.0145 | 2.6619e-09 | 0 | 0 | 0 | 0 | 0 | 1 | -90 | 90 | -0.0095941 | -0.0024044 | 0.0095957 | 0.0024052
22 | 24 | 0.18853 | 0.12066 | 3.1658e-10 | 0 | 0 | 0 | 0 | 0 | 1 | -90 | 90 | 0.007766 | 0.0019462 | -0.0077659 | -0.0019462
23 | 25 | 1.1734 | 0.75095 | 1.9704e-09 | 0 | 0 | 0 | 0 | 0 | 1 | -90 | 90 | -0.016757 | -0.0041999 | 0.01676 | 0.004202
24 | 26 | 1.2978 | 0.83062 | 2.1794e-09 | 0 | 0 | 0 | 0 | 0 | 1 | -90 | 90 | 0.0043385 | 0.0010872 | -0.0043382 | -0.0010873
25 | 105 | 0.88546 | 0.56669 | 1.4869e-09 | 0 | 0 | 0 | 0 | 0 | 1 | -90 | 90 | -0.018235 | -0.0045714 | 0.018238 | 0.0045733
105 | 46 | 0.56184 | 0.35958 | 9.4348e-10 | 0 | 0 | 0 | 0 | 0 | 1 | -90 | 90 | -0.020188 | -0.0050622 | 0.020191 | 0.0050637
27 | 28 | 1.8173 | 1.1631 | 3.0517e-09 | 0 | 0 | 0 | 0 | 0 | 1 | -90 | 90 | -0.023452 | -0.0058789 | 0.023463 | 0.0058857
27 | 29 | 0.1619 | 0.10362 | 2.7188e-10 | 0 | 0 | 0 | 0 | 0 | 1 | -90 | 90 | 0.017685 | 0.0044335 | -0.017685 | -0.0044332
28 | 30 | 0.20411 | 0.13063 | 3.4276e-10 | 0 | 0 | 0 | 0 | 0 | 1 | -90 | 90 | -0.025523 | -0.0064019 | 0.025524 | 0.0064028
29 | 31 | 1.5479 | 0.99068 | 2.5994e-09 | 0 | 0 | 0 | 0 | 0 | 1 | -90 | 90 | 0.01573 | 0.0039431 | -0.015725 | -0.0039407
30 | 65 | 1.7946 | 1.1485 | 3.0136e-09 | 0 | 0 | 0 | 0 | 0 | 1 | -90 | 90 | -0.03251 | -0.0081538 | 0.032532 | 0.008167
31 | 47 | 2.0369 | 1.3036 | 3.4205e-09 | 0 | 0 | 0 | 0 | 0 | 1 | -90 | 90 | 0.0085773 | 0.0021491 | -0.0085756 | -0.0021484
65 | 113 | 1.4711 | 0.94153 | 2.4704e-09 | 0 | 0 | 0 | 0 | 0 | 1 | -90 | 90 | -0.035774 | -0.0089797 | 0.035795 | 0.0089928
47 | 48 | 1.1189 | 0.71612 | 1.879e-09 | 0 | 0 | 0 | 0 | 0 | 1 | -90 | 90 | 0.0057916 | 0.001451 | -0.0057911 | -0.0014509
47 | 49 | 1.3624 | 0.87195 | 2.2879e-09 | 0 | 0 | 0 | 0 | 0 | 1 | -90 | 90 | 0.0027841 | 0.00069741 | -0.002784 | -0.00069755
42 | 43 | 0.6537 | 0.41837 | 1.0977e-09 | 0 | 0 | 0 | 0 | 0 | 1 | -90 | 90 | -0.024374 | -0.0061146 | 0.024378 | 0.0061171
42 | 44 | 0.65983 | 0.42229 | 1.108e-09 | 0 | 0 | 0 | 0 | 0 | 1 | -90 | 90 | 0.02322 | 0.0058254 | -0.023216 | -0.005823
43 | 45 | 1.8549 | 1.1871 | 3.1148e-09 | 0 | 0 | 0 | 0 | 0 | 1 | -90 | 90 | -0.028366 | -0.0071167 | 0.028382 | 0.0071267
44 | 46 | 0.6512 | 0.41677 | 1.0935e-09 | 0 | 0 | 0 | 0 | 0 | 1 | -90 | 90 | 0.021713 | 0.0054464 | -0.02171 | -0.0054444
45 | 90 | 0.67605 | 0.43267 | 2.2706e-09 | 0 | 0 | 0 | 0 | 0 | 1 | -90 | 90 | 0.16484 | 0.042124 | -0.16465 | -0.041998
45 | 62 | 0.37673 | 0.24111 | 1.2653e-09 | 0 | 0 | 0 | 0 | 0 | 1 | -90 | 90 | -0.19619 | -0.049994 | 0.19635 | 0.050093
90 | 216 | 2.5824 | 1.6527 | 4.3365e-09 | 0 | 0 | 0 | 0 | 0 | 1 | -90 | 90 | 0.090197 | 0.023135 | -0.089971 | -0.022991
90 | 89 | 2.1676 | 1.3873 | 3.6401e-09 | 0 | 0 | 0 | 0 | 0 | 1 | -90 | 90 | 0.074449 | 0.018863 | -0.074319 | -0.018781
62 | 60 | 1.1762 | 0.75277 | 3.9503e-09 | 0 | 0 | 0 | 0 | 0 | 1 | -90 | 90 | -0.20365 | -0.051923 | 0.20417 | 0.052257
48 | 54 | 0.15884 | 0.10166 | 2.6673e-10 | 0 | 0 | 0 | 0 | 0 | 1 | -90 | 90 | 0.0048236 | 0.0012084 | -0.0048235 | -0.0012084
49 | 64 | 1.4303 | 0.91537 | 2.4018e-09 | 0 | 0 | 0 | 0 | 0 | 1 | -90 | 90 | 0.0015887 | 0.00039798 | -0.0015887 | -0.00039818
54 | 55 | 2.0719 | 1.326 | 3.4792e-09 | 0 | 0 | 0 | 0 | 0 | 1 | -90 | 90 | 0.0034048 | 0.00085281 | -0.0034045 | -0.00085297
55 | 56 | 1.7152 | 1.0978 | 2.8804e-09 | 0 | 0 | 0 | 0 | 0 | 1 | -90 | 90 | 0.0020874 | 0.00052286 | -0.0020873 | -0.00052308
56 | 71 | 0.51838 | 0.33176 | 8.7049e-10 | 0 | 0 | 0 | 0 | 0 | 1 | -90 | 90 | 0.0013438 | 0.00033673 | -0.0013438 | -0.00033681
60 | 61 | 0.046925 | 0.030032 | 1.576e-10 | 0 | 0 | 0 | 0 | 0 | 1 | -90 | 90 | 0.18108 | 0.0466 | -0.18106 | -0.046589
61 | 63 | 0.83195 | 0.53245 | 2.7941e-09 | 0 | 0 | 0 | 0 | 0 | 1 | -90 | 90 | 0.17462 | 0.044976 | -0.17435 | -0.044803
63 | 134 | 0.12054 | 0.077144 | 4.0483e-10 | 0 | 0 | 0 | 0 | 0 | 1 | -90 | 90 | 0.17136 | 0.044053 | -0.17132 | -0.044029
134 | 135 | 0.52468 | 0.3358 | 1.7622e-09 | 0 | 0 | 0 | 0 | 0 | 1 | -90 | 90 | 0.16644 | 0.042805 | -0.16628 | -0.042705
113 | 112 | 1.3729 | 0.87864 | 2.3054e-09 | 0 | 0 | 0 | 0 | 0 | 1 | -90 | 90 | -0.040373 | -0.01014 | 0.040397 | 0.010156
66 | 67 | 0.83821 | 0.53645 | 1.4076e-09 | 0 | 0 | 0 | 0 | 0 | 1 | -90 | 90 | -0.012878 | -0.0032279 | 0.012879 | 0.0032288
66 | 68 | 1.4605 | 0.9347 | 2.4525e-09 | 0 | 0 | 0 | 0 | 0 | 1 | -90 | 90 | 0.010135 | 0.0025403 | -0.010133 | -0.0025395
67 | 69 | 1.5479 | 0.99067 | 2.5994e-09 | 0 | 0 | 0 | 0 | 0 | 1 | -90 | 90 | -0.015178 | -0.003805 | 0.015182 | 0.0038073
68 | 70 | 1.2903 | 0.82578 | 2.1667e-09 | 0 | 0 | 0 | 0 | 0 | 1 | -90 | 90 | 0.0082012 | 0.0020553 | -0.0082002 | -0.0020549
69 | 79 | 0.15082 | 0.096526 | 2.5327e-10 | 0 | 0 | 0 | 0 | 0 | 1 | -90 | 90 | -0.017296 | -0.0043371 | 0.017297 | 0.0043374
70 | 101 | 2.9863 | 1.9112 | 5.0147e-09 | 0 | 0 | 0 | 0 | 0 | 1 | -90 | 90 | 0.0058921 | 0.0014764 | -0.0058909 | -0.0014761
79 | 91 | 1.4369 | 0.91964 | 2.413e-09 | 0 | 0 | 0 | 0 | 0 | 1 | -90 | 90 | -0.019748 | -0.0049517 | 0.019754 | 0.0049555
101 | 99 | 0.70161 | 0.44903 | 1.1782e-09 | 0 | 0 | 0 | 0 | 0 | 1 | -90 | 90 | 0.0041233 | 0.0010331 | -0.0041231 | -0.0010331
91 | 93 | 0.73952 | 0.47329 | 1.2418e-09 | 0 | 0 | 0 | 0 | 0 | 1 | -90 | 90 | -0.022364 | -0.0056096 | 0.022368 | 0.0056121
216 | 181 | 1.9295 | 1.2349 | 3.2402e-09 | 0 | 0 | 0 | 0 | 0 | 1 | -90 | 90 | 0.077988 | 0.019987 | -0.07786 | -0.019906
93 | 94 | 0.80125 | 0.5128 | 1.3455e-09 | 0 | 0 | 0 | 0 | 0 | 1 | -90 | 90 | -0.02505 | -0.0062843 | 0.025055 | 0.0062877
94 | 95 | 1.0579 | 0.67704 | 1.7765e-09 | 0 | 0 | 0 | 0 | 0 | 1 | -90 | 90 | -0.027279 | -0.0068452 | 0.027288 | 0.0068506
95 | 209 | 0.49321 | 0.31565 | 8.2823e-10 | 0 | 0 | 0 | 0 | 0 | 1 | -90 | 90 | -0.02931 | -0.0073575 | 0.029315 | 0.0073604
209 | 208 | 1.4229 | 0.91062 | 2.3893e-09 | 0 | 0 | 0 | 0 | 0 | 1 | -90 | 90 | -0.031744 | -0.0079691 | 0.03176 | 0.0079792
98 | 99 | 2.0588 | 1.3176 | 3.4572e-09 | 0 | 0 | 0 | 0 | 0 | 1 | -90 | 90 | -0.0025245 | -0.00063269 | 0.0025246 | 0.00063245
98 | 100 | 0.33447 | 0.21406 | 5.6166e-10 | 0 | 0 | 0 | 0 | 0 | 1 | -90 | 90 | 0.0013221 | 0.00033131 | -0.0013221 | -0.00033136
106 | 107 | 1.5049 | 0.96316 | 2.5272e-09 | 0 | 0 | 0 | 0 | 0 | 1 | -90 | 90 | -0.0028924 | -0.00072481 | 0.0028926 | 0.00072466
106 | 108 | 1.0507 | 0.67246 | 1.7644e-09 | 0 | 0 | 0 | 0 | 0 | 1 | -90 | 90 | 0.0011669 | 0.00029231 | -0.0011669 | -0.00029247
107 | 109 | 0.10945 | 0.070051 | 1.838e-10 | 0 | 0 | 0 | 0 | 0 | 1 | -90 | 90 | -0.0042067 | -0.001054 | 0.0042067 | 0.001054
109 | 234 | 1.5799 | 1.0111 | 2.6531e-09 | 0 | 0 | 0 | 0 | 0 | 1 | -90 | 90 | -0.0054042 | -0.0013542 | 0.0054047 | 0.0013543
234 | 235 | 0.70159 | 0.44902 | 1.1782e-09 | 0 | 0 | 0 | 0 | 0 | 1 | -90 | 90 | -0.0073174 | -0.0018337 | 0.0073178 | 0.0018338
159 | 171 | 0.8623 | 0.55187 | 1.448e-09 | 0 | 0 | 0 | 0 | 0 | 1 | -90 | 90 | -0.030577 | -0.0076756 | 0.030586 | 0.0076813
159 | 157 | 0.85084 | 0.54454 | 1.4288e-09 | 0 | 0 | 0 | 0 | 0 | 1 | -90 | 90 | 0.0016944 | 0.00042456 | -0.0016944 | -0.00042468
112 | 114 | 0.28469 | 0.1822 | 4.7808e-10 | 0 | 0 | 0 | 0 | 0 | 1 | -90 | 90 | -0.050388 | -0.01266 | 0.050396 | 0.012665
114 | 115 | 4.9572 | 3.1726 | 8.3245e-09 | 0 | 0 | 0 | 0 | 0 | 1 | -90 | 90 | 0.066843 | 0.016925 | -0.066598 | -0.016769
114 | 116 | 1.9952 | 1.2769 | 3.3505e-09 | 0 | 0 | 0 | 0 | 0 | 1 | -90 | 90 | -0.11724 | -0.029589 | 0.11754 | 0.029783
115 | 210 | 1.1062 | 0.70796 | 1.8576e-09 | 0 | 0 | 0 | 0 | 0 | 1 | -90 | 90 | 0.03296 | 0.0083132 | -0.032947 | -0.0083048
115 | 208 | 1.284 | 0.82174 | 2.1561e-09 | 0 | 0 | 0 | 0 | 0 | 1 | -90 | 90 | 0.033637 | 0.0084558 | -0.033621 | -0.0084457
116 | 117 | 0.026936 | 0.017239 | 4.5233e-11 | 0 | 0 | 0 | 0 | 0 | 1 | -90 | 90 | -0.12844 | -0.032514 | 0.12844 | 0.032517
210 | 242 | 3.8703 | 2.477 | 6.4993e-09 | 0 | 0 | 0 | 0 | 0 | 1 | -90 | 90 | 0.030714 | 0.0077452 | -0.030674 | -0.0077198
117 | 118 | 1.5285 | 0.97827 | 2.5668e-09 | 0 | 0 | 0 | 0 | 0 | 1 | -90 | 90 | -0.13046 | -0.033023 | 0.13075 | 0.033206
118 | 202 | 2.0533 | 1.3141 | 3.448e-09 | 0 | 0 | 0 | 0 | 0 | 1 | -90 | 90 | -0.13075 | -0.033206 | 0.13113 | 0.033451
202 | 200 | 0.36982 | 0.23669 | 1.2421e-09 | 0 | 0 | 0 | 0 | 0 | 1 | -90 | 90 | -0.13428 | -0.03424 | 0.13435 | 0.034287
128 | 129 | 2.1913 | 1.4024 | 3.6797e-09 | 0 | 0 | 0 | 0 | 0 | 1 | -90 | 90 | 0.059923 | 0.015134 | -0.059836 | -0.015078
128 | 130 | 0.78616 | 0.50315 | 1.3202e-09 | 0 | 0 | 0 | 0 | 0 | 1 | -90 | 90 | -0.061817 | -0.015608 | 0.06185 | 0.015629
129 | 131 | 1.5559 | 0.99576 | 2.6127e-09 | 0 | 0 | 0 | 0 | 0 | 1 | -90 | 90 | 0.058018 | 0.014623 | -0.057959 | -0.014586
130 | 132 | 1.5829 | 1.0131 | 2.6582e-09 | 0 | 0 | 0 | 0 | 0 | 1 | -90 | 90 | -0.065875 | -0.016638 | 0.065951 | 0.016686
130 | 133 | 0.7677 | 0.49133 | 1.2892e-09 | 0 | 0 | 0 | 0 | 0 | 1 | -90 | 90 | 0.0040242 | 0.0010083 | -0.004024 | -0.0010084
131 | 188 | 0.63285 | 0.40502 | 1.0627e-09 | 0 | 0 | 0 | 0 | 0 | 1 | -90 | 90 | 0.052484 | 0.013213 | -0.052465 | -0.013201
132 | 147 | 3.7986 | 2.4311 | 6.3788e-09 | 0 | 0 | 0 | 0 | 0 | 1 | -90 | 90 | -0.06734 | -0.017034 | 0.067531 | 0.017155
133 | 160 | 1.4913 | 0.95441 | 2.5042e-09 | 0 | 0 | 0 | 0 | 0 | 1 | -90 | 90 | 0.0025472 | 0.00063822 | -0.0025471 | -0.00063839
188 | 187 | 1.9146 | 1.2253 | 3.2151e-09 | 0 | 0 | 0 | 0 | 0 | 1 | -90 | 90 | 0.048051 | 0.012095 | -0.048001 | -0.012063
147 | 148 | 3.4293 | 2.1947 | 5.7587e-09 | 0 | 0 | 0 | 0 | 0 | 1 | -90 | 90 | -0.069795 | -0.017723 | 0.069979 | 0.01784
135 | 153 | 1.0997 | 0.70381 | 3.6934e-09 | 0 | 0 | 0 | 0 | 0 | 1 | -90 | 90 | 0.16113 | 0.041414 | -0.16082 | -0.041219
153 | 154 | 0.89184 | 0.57078 | 2.9953e-09 | 0 | 0 | 0 | 0 | 0 | 1 | -90 | 90 | 0.15488 | 0.039728 | -0.15465 | -0.039581
148 | 179 | 1.1055 | 0.70752 | 1.8564e-09 | 0 | 0 | 0 | 0 | 0 | 1 | -90 | 90 | -0.072486 | -0.018468 | 0.072549 | 0.018508
179 | 180 | 0.86313 | 0.55241 | 1.4494e-09 | 0 | 0 | 0 | 0 | 0 | 1 | -90 | 90 | -0.074271 | -0.01894 | 0.074323 | 0.018973
154 | 217 | 0.55959 | 0.35813 | 1.8794e-09 | 0 | 0 | 0 | 0 | 0 | 1 | -90 | 90 | 0.14922 | 0.03822 | -0.14908 | -0.038134
217 | 226 | 0.35742 | 0.22875 | 6.0021e-10 | 0 | 0 | 0 | 0 | 0 | 1 | -90 | 90 | 0.0075942 | 0.0019034 | -0.0075939 | -0.0019034
217 | 203 | 1.1982 | 0.76687 | 4.0243e-09 | 0 | 0 | 0 | 0 | 0 | 1 | -90 | 90 | 0.14149 | 0.036231 | -0.14123 | -0.036065
171 | 225 | 1.3895 | 0.88927 | 2.3333e-09 | 0 | 0 | 0 | 0 | 0 | 1 | -90 | 90 | -0.03301 | -0.0082889 | 0.033027 | 0.0082996
225 | 218 | 0.20551 | 0.13152 | 3.451e-10 | 0 | 0 | 0 | 0 | 0 | 1 | -90 | 90 | -0.03625 | -0.0091072 | 0.036253 | 0.0091091
180 | 181 | 2.0197 | 1.2926 | 3.3916e-09 | 0 | 0 | 0 | 0 | 0 | 1 | -90 | 90 | -0.074323 | -0.018973 | 0.074445 | 0.01905
187 | 189 | 0.1756 | 0.11238 | 2.9487e-10 | 0 | 0 | 0 | 0 | 0 | 1 | -90 | 90 | 0.044199 | 0.011111 | -0.044195 | -0.011108
189 | 190 | 0.84965 | 0.54377 | 1.4268e-09 | 0 | 0 | 0 | 0 | 0 | 1 | -90 | 90 | 0.041087 | 0.010329 | -0.041071 | -0.010319
190 | 218 | 0.36756 | 0.23524 | 6.1723e-10 | 0 | 0 | 0 | 0 | 0 | 1 | -90 | 90 | 0.038106 | 0.0095759 | -0.0381 | -0.0095721
200 | 201 | 0.11049 | 0.070715 | 3.7109e-10 | 0 | 0 | 0 | 0 | 0 | 1 | -90 | 90 | -0.13741 | -0.035053 | 0.13743 | 0.035067
201 | 203 | 0.58263 | 0.37288 | 1.9568e-09 | 0 | 0 | 0 | 0 | 0 | 1 | -90 | 90 | -0.13855 | -0.035348 | 0.13868 | 0.035426
242 | 241 | 4.4206 | 2.8292 | 7.4234e-09 | 0 | 0 | 0 | 0 | 0 | 1 | -90 | 90 | 0.030674 | 0.0077198 | -0.030627 | -0.0076907
226 | 256 | 1.6251 | 1.04 | 2.7289e-09 | 0 | 0 | 0 | 0 | 0 | 1 | -90 | 90 | 0.0075939 | 0.0019034 | -0.0075929 | -0.001903
228 | 229 | 0.048858 | 0.031269 | 8.2046e-11 | 0 | 0 | 0 | 0 | 0 | 1 | -90 | 90 | -0.0043888 | -0.0010998 | 0.0043889 | 0.0010998
228 | 230 | 1.4377 | 0.92012 | 2.4143e-09 | 0 | 0 | 0 | 0 | 0 | 1 | -90 | 90 | 0.0034016 | 0.00085231 | -0.0034014 | -0.00085242
229 | 231 | 1.4494 | 0.92762 | 2.434e-09 | 0 | 0 | 0 | 0 | 0 | 1 | -90 | 90 | -0.0058675 | -0.0014704 | 0.005868 | 0.0014705
230 | 232 | 0.80205 | 0.51331 | 1.3469e-09 | 0 | 0 | 0 | 0 | 0 | 1 | -90 | 90 | 0.0015333 | 0.00038418 | -0.0015332 | -0.0003843
231 | 233 | 0.15095 | 0.096607 | 2.5348e-10 | 0 | 0 | 0 | 0 | 0 | 1 | -90 | 90 | -0.0076052 | -0.0019059 | 0.0076053 | 0.001906
233 | 237 | 1.3425 | 0.85918 | 2.2544e-09 | 0 | 0 | 0 | 0 | 0 | 1 | -90 | 90 | -0.009428 | -0.0023628 | 0.0094293 | 0.0023635
237 | 236 | 0.42956 | 0.27492 | 7.2135e-10 | 0 | 0 | 0 | 0 | 0 | 1 | -90 | 90 | -0.011129 | -0.0027895 | 0.01113 | 0.0027898
235 | 236 | 1.4007 | 0.89642 | 2.3521e-09 | 0 | 0 | 0 | 0 | 0 | 1 | -90 | 90 | 0.012348 | 0.0030959 | -0.012346 | -0.0030946
235 | 238 | 2.0182 | 1.2916 | 3.389e-09 | 0 | 0 | 0 | 0 | 0 | 1 | -90 | 90 | -0.021369 | -0.0053566 | 0.021379 | 0.0053629
238 | 239 | 1.9397 | 1.2414 | 3.2573e-09 | 0 | 0 | 0 | 0 | 0 | 1 | -90 | 90 | -0.022932 | -0.0057521 | 0.022944 | 0.0057592
239 | 240 | 0.50261 | 0.32167 | 8.4402e-10 | 0 | 0 | 0 | 0 | 0 | 1 | -90 | 90 | -0.024954 | -0.006263 | 0.024958 | 0.0062652
240 | 243 | 0.89293 | 0.57147 | 1.4995e-09 | 0 | 0 | 0 | 0 | 0 | 1 | -90 | 90 | -0.026567 | -0.0066687 | 0.026575 | 0.0066731
243 | 244 | 2.0368 | 1.3035 | 3.4203e-09 | 0 | 0 | 0 | 0 | 0 | 1 | -90 | 90 | 0.0022075 | 0.00055301 | -0.0022074 | -0.00055326
243 | 241 | 0.66967 | 0.42859 | 1.1245e-09 | 0 | 0 | 0 | 0 | 0 | 1 | -90 | 90 | -0.028782 | -0.0072261 | 0.028788 | 0.0072299