## bus_data
BUS_I | BUS_TYPE | Pd | Qd | Gs | Bs | area | Vm | Va | baseKV | zone | Vmax | Vmin
1 | 1 | 0.002525 | 0.00063282 | 0 | 0 | 1 | 0.97892 | -0.40509 | 0.4 | 1 | 1.1 | 0.9
2 | 1 | 0.0025354 | 0.00063544 | 0 | 0 | 1 | 0.97863 | -0.41079 | 0.4 | 1 | 1.1 | 0.9
3 | 1 | 0.0033498 | 0.00083954 | 0 | 0 | 1 | 0.97943 | -0.3951 | 0.4 | 1 | 1.1 | 0.9
4 | 1 | 0 | 0 | 0 | 0 | 1 | 0.97836 | -0.41604 | 0.4 | 1 | 1.1 | 0.9
5 | 1 | 0 | 0 | 0 | 0 | 1 | 0.97985 | -0.387 | 0.4 | 1 | 1.1 | 0.9
16 | 1 | 0.00188 | 0.00047118 | 0 | 0 | 1 | 0.97832 | -0.41693 | 0.4 | 1 | 1.1 | 0.9
34 | 1 | 0.0027347 | 0.00068537 | 0 | 0 | 1 | 0.97821 | -0.419 | 0.4 | 1 | 1.1 | 0.9
39 | 1 | 0.0068641 | 0.0017203 | 0 | 0 | 1 | 0.98021 | -0.38001 | 0.4 | 1 | 1.1 | 0.9
37 | 1 | 0.0079316 | 0.0019879 | 0 | 0 | 1 | 0.9794 | -0.39575 | 0.4 | 1 | 1.1 | 0.9
35 | 1 | 0.0017256 | 0.00043247 | 0 | 0 | 1 | 0.97787 | -0.42559 | 0.4 | 1 | 1.1 | 0.9
160 | 1 | 0.0033816 | 0.00084751 | 0 | 0 | 1 | 0.9811 | -0.36255 | 0.4 | 1 | 1.1 | 0.9
38 | 1 | 0.0026226 | 0.00065728 | 0 | 0 | 1 | 0.97873 | -0.40899 | 0.4 | 1 | 1.1 | 0.9
6 | 1 | 0.0021197 | 0.00053125 | 0 | 0 | 1 | 0.99599 | -0.076608 | 0.4 | 1 | 1.1 | 0.9
7 | 1 | 0.001843 | 0.00046191 | 0 | 0 | 1 | 0.99595 | -0.077473 | 0.4 | 1 | 1.1 | 0.9
8 | 1 | 0 | 0 | 0 | 0 | 1 | 0.99603 | -0.075895 | 0.4 | 1 | 1.1 | 0.9
9 | 1 | 0.0022493 | 0.00056373 | 0 | 0 | 1 | 0.99588 | -0.078765 | 0.4 | 1 | 1.1 | 0.9
10 | 1 | 0.0019024 | 0.00047678 | 0 | 0 | 1 | 0.99653 | -0.066305 | 0.4 | 1 | 1.1 | 0.9
11 | 1 | 0.0021433 | 0.00053715 | 0 | 0 | 1 | 0.99589 | -0.078545 | 0.4 | 1 | 1.1 | 0.9
33 | 1 | 0 | 0 | 0 | 0 | 1 | 0.977 | -0.44278 | 0.4 | 1 | 1.1 | 0.9
27 | 1 | 0.0012731 | 0.00031908 | 0 | 0 | 1 | 0.99588 | -0.078866 | 0.4 | 1 | 1.1 | 0.9
22 | 1 | 0.0041886 | 0.0010497 | 0 | 0 | 1 | 0.97625 | -0.45738 | 0.4 | 1 | 1.1 | 0.9
31 | 1 | 0.0023651 | 0.00059275 | 0 | 0 | 1 | 0.97693 | -0.44416 | 0.4 | 1 | 1.1 | 0.9
40 | 1 | 0.0048646 | 0.0012192 | 0 | 0 | 1 | 0.99696 | -0.057894 | 0.4 | 1 | 1.1 | 0.9
43 | 1 | 0 | 0 | 0 | 0 | 1 | 0.99583 | -0.079848 | 0.4 | 1 | 1.1 | 0.9
13 | 1 | 0.010837 | 0.0027161 | 0 | 0 | 1 | 0.99823 | -0.033516 | 0.4 | 1 | 1.1 | 0.9
12 | 3 | 0.010027 | 0.0025131 | 0 | 0 | 1 | 1 | 0 | 0.4 | 1 | 1.1 | 0.9
14 | 1 | 0.0053358 | 0.0013373 | 0 | 0 | 1 | 0.99995 | -0.0010116 | 0.4 | 1 | 1.1 | 0.9
44 | 1 | 0.0034662 | 0.00086871 | 0 | 0 | 1 | 0.99578 | -0.080832 | 0.4 | 1 | 1.1 | 0.9
15 | 1 | 0.0085079 | 0.0021323 | 0 | 0 | 1 | 0.99702 | -0.056394 | 0.4 | 1 | 1.1 | 0.9
36 | 1 | 0.010697 | 0.0026808 | 0 | 0 | 1 | 0.99619 | -0.072222 | 0.4 | 1 | 1.1 | 0.9
195 | 1 | 0.005806 | 0.0014551 | 0 | 0 | 1 | 0.99431 | -0.10802 | 0.4 | 1 | 1.1 | 0.9
17 | 1 | 0.0015017 | 0.00037636 | 0 | 0 | 1 | 0.9726 | -0.52924 | 0.4 | 1 | 1.1 | 0.9
18 | 1 | 0.0034717 | 0.0008701 | 0 | 0 | 1 | 0.97248 | -0.53162 | 0.4 | 1 | 1.1 | 0.9
19 | 1 | 0.0015912 | 0.0003988 | 0 | 0 | 1 | 0.973 | -0.5214 | 0.4 | 1 | 1.1 | 0.9
20 | 1 | 0.0030511 | 0.00076467 | 0 | 0 | 1 | 0.97214 | -0.5384 | 0.4 | 1 | 1.1 | 0.9
21 | 1 | 0.0020654 | 0.00051764 | 0 | 0 | 1 | 0.9734 | -0.51337 | 0.4 | 1 | 1.1 | 0.9
78 | 1 | 0 | 0 | 0 | 0 | 1 | 0.97188 | -0.5434 | 0.4 | 1 | 1.1 | 0.9
28 | 1 | 0.0031393 | 0.00078678 | 0 | 0 | 1 | 0.97354 | -0.51068 | 0.4 | 1 | 1.1 | 0.9
79 | 1 | 0.0012673 | 0.00031763 | 0 | 0 | 1 | 0.97187 | -0.54361 | 0.4 | 1 | 1.1 | 0.9
80 | 1 | 0.0008522 | 0.00021358 | 0 | 0 | 1 | 0.97147 | -0.55163 | 0.4 | 1 | 1.1 | 0.9
45 | 1 | 0 | 0 | 0 | 0 | 1 | 0.97425 | -0.49669 | 0.4 | 1 | 1.1 | 0.9
23 | 1 | 0.0018704 | 0.00046877 | 0 | 0 | 1 | 0.97617 | -0.45888 | 0.4 | 1 | 1.1 | 0.9
24 | 1 | 0 | 0 | 0 | 0 | 1 | 0.97537 | -0.47462 | 0.4 | 1 | 1.1 | 0.9
46 | 1 | 0 | 0 | 0 | 0 | 1 | 0.97382 | -0.50525 | 0.4 | 1 | 1.1 | 0.9
26 | 1 | 0 | 0 | 0 | 0 | 1 | 0.97784 | -0.42646 | 0.4 | 1 | 1.1 | 0.9
32 | 1 | 0 | 0 | 0 | 0 | 1 | 0.97801 | -0.42309 | 0.4 | 1 | 1.1 | 0.9
194 | 1 | 0.0052948 | 0.001327 | 0 | 0 | 1 | 0.97762 | -0.4308 | 0.4 | 1 | 1.1 | 0.9
30 | 1 | 0.0088889 | 0.0022278 | 0 | 0 | 1 | 0.97774 | -0.42834 | 0.4 | 1 | 1.1 | 0.9
173 | 1 | 0.006581 | 0.0016494 | 0 | 0 | 1 | 0.97732 | -0.43662 | 0.4 | 1 | 1.1 | 0.9
29 | 1 | 0.0013415 | 0.0003362 | 0 | 0 | 1 | 0.97769 | -0.42942 | 0.4 | 1 | 1.1 | 0.9
154 | 1 | 0 | 0 | 0 | 0 | 1 | 0.99352 | -0.12309 | 0.4 | 1 | 1.1 | 0.9
161 | 1 | 0.0088738 | 0.002224 | 0 | 0 | 1 | 0.98186 | -0.34777 | 0.4 | 1 | 1.1 | 0.9
135 | 1 | 0.0030932 | 0.00077523 | 0 | 0 | 1 | 0.97324 | -0.51665 | 0.4 | 1 | 1.1 | 0.9
134 | 1 | 0 | 0 | 0 | 0 | 1 | 0.97322 | -0.51707 | 0.4 | 1 | 1.1 | 0.9
119 | 1 | 0.0033042 | 0.00082811 | 0 | 0 | 1 | 0.97041 | -0.5725 | 0.4 | 1 | 1.1 | 0.9
118 | 1 | 0.0017931 | 0.0004494 | 0 | 0 | 1 | 0.97047 | -0.57138 | 0.4 | 1 | 1.1 | 0.9
61 | 1 | 0.0013828 | 0.00034657 | 0 | 0 | 1 | 0.97294 | -0.52263 | 0.4 | 1 | 1.1 | 0.9
101 | 1 | 0.0022689 | 0.00056863 | 0 | 0 | 1 | 0.97297 | -0.52204 | 0.4 | 1 | 1.1 | 0.9
62 | 1 | 0.0015173 | 0.00038028 | 0 | 0 | 1 | 0.97289 | -0.52356 | 0.4 | 1 | 1.1 | 0.9
102 | 1 | 0.0019872 | 0.00049804 | 0 | 0 | 1 | 0.97304 | -0.5206 | 0.4 | 1 | 1.1 | 0.9
97 | 1 | 0.0011481 | 0.00028774 | 0 | 0 | 1 | 0.97121 | -0.55661 | 0.4 | 1 | 1.1 | 0.9
95 | 1 | 0.0017155 | 0.00042996 | 0 | 0 | 1 | 0.97101 | -0.56058 | 0.4 | 1 | 1.1 | 0.9
94 | 1 | 0.0016311 | 0.00040879 | 0 | 0 | 1 | 0.97091 | -0.56271 | 0.4 | 1 | 1.1 | 0.9
96 | 1 | 0.0016767 | 0.00042021 | 0 | 0 | 1 | 0.97082 | -0.56433 | 0.4 | 1 | 1.1 | 0.9
98 | 1 | 0.0015042 | 0.00037699 | 0 | 0 | 1 | 0.97059 | -0.56896 | 0.4 | 1 | 1.1 | 0.9
117 | 1 | 0.0018963 | 0.00047526 | 0 | 0 | 1 | 0.9705 | -0.57083 | 0.4 | 1 | 1.1 | 0.9
149 | 1 | 0.003682 | 0.0009228 | 0 | 0 | 1 | 0.99136 | -0.16461 | 0.4 | 1 | 1.1 | 0.9
150 | 1 | 0.0020901 | 0.00052384 | 0 | 0 | 1 | 0.99099 | -0.17165 | 0.4 | 1 | 1.1 | 0.9
151 | 1 | 0 | 0 | 0 | 0 | 1 | 0.99187 | -0.15471 | 0.4 | 1 | 1.1 | 0.9
152 | 1 | 0.0026682 | 0.00066872 | 0 | 0 | 1 | 0.99043 | -0.18254 | 0.4 | 1 | 1.1 | 0.9
153 | 1 | 0.0037 | 0.0009273 | 0 | 0 | 1 | 0.99171 | -0.15774 | 0.4 | 1 | 1.1 | 0.9
225 | 1 | 0.0068591 | 0.0017191 | 0 | 0 | 1 | 0.98634 | -0.26197 | 0.4 | 1 | 1.1 | 0.9
167 | 1 | 0 | 0 | 0 | 0 | 1 | 0.99009 | -0.18885 | 0.4 | 1 | 1.1 | 0.9
196 | 1 | 0.011692 | 0.0029304 | 0 | 0 | 1 | 0.99331 | -0.1271 | 0.4 | 1 | 1.1 | 0.9
214 | 1 | 0.0024751 | 0.00062031 | 0 | 0 | 1 | 0.98501 | -0.28811 | 0.4 | 1 | 1.1 | 0.9
215 | 1 | 0 | 0 | 0 | 0 | 1 | 0.98492 | -0.28979 | 0.4 | 1 | 1.1 | 0.9
216 | 1 | 0 | 0 | 0 | 0 | 1 | 0.98504 | -0.28743 | 0.4 | 1 | 1.1 | 0.9
222 | 1 | 0.00041493 | 0.00010399 | 0 | 0 | 1 | 0.98459 | -0.29622 | 0.4 | 1 | 1.1 | 0.9
226 | 1 | 0 | 0 | 0 | 0 | 1 | 0.98615 | -0.26569 | 0.4 | 1 | 1.1 | 0.9
217 | 1 | 0.0012089 | 0.00030298 | 0 | 0 | 1 | 0.98457 | -0.29665 | 0.4 | 1 | 1.1 | 0.9
218 | 1 | 0 | 0 | 0 | 0 | 1 | 0.98458 | -0.29644 | 0.4 | 1 | 1.1 | 0.9
220 | 1 | 0 | 0 | 0 | 0 | 1 | 0.98459 | -0.29634 | 0.4 | 1 | 1.1 | 0.9
223 | 1 | 0.0017789 | 0.00044585 | 0 | 0 | 1 | 0.9863 | -0.26286 | 0.4 | 1 | 1.1 | 0.9
224 | 1 | 0.00075735 | 0.00018981 | 0 | 0 | 1 | 0.98619 | -0.26501 | 0.4 | 1 | 1.1 | 0.9
168 | 1 | 0.0014722 | 0.00036896 | 0 | 0 | 1 | 0.98916 | -0.20662 | 0.4 | 1 | 1.1 | 0.9
169 | 1 | 0.0035221 | 0.00088272 | 0 | 0 | 1 | 0.98925 | -0.20511 | 0.4 | 1 | 1.1 | 0.9
174 | 1 | 0 | 0 | 0 | 0 | 1 | 0.98247 | -0.33585 | 0.4 | 1 | 1.1 | 0.9
175 | 1 | 0.0015339 | 0.00038444 | 0 | 0 | 1 | 0.98233 | -0.33873 | 0.4 | 1 | 1.1 | 0.9
176 | 1 | 0.002738 | 0.00068621 | 0 | 0 | 1 | 0.9831 | -0.32367 | 0.4 | 1 | 1.1 | 0.9
162 | 1 | 0.0062791 | 0.0015737 | 0 | 0 | 1 | 0.98623 | -0.2631 | 0.4 | 1 | 1.1 | 0.9
163 | 1 | 0.0019757 | 0.00049515 | 0 | 0 | 1 | 0.98672 | -0.25352 | 0.4 | 1 | 1.1 | 0.9
164 | 1 | 0.0028098 | 0.0007042 | 0 | 0 | 1 | 0.98592 | -0.2691 | 0.4 | 1 | 1.1 | 0.9
165 | 1 | 0.0019865 | 0.00049786 | 0 | 0 | 1 | 0.98768 | -0.23505 | 0.4 | 1 | 1.1 | 0.9
166 | 1 | 0.0048313 | 0.0012108 | 0 | 0 | 1 | 0.98462 | -0.29426 | 0.4 | 1 | 1.1 | 0.9
187 | 1 | 0.0020225 | 0.00050689 | 0 | 0 | 1 | 0.98776 | -0.23352 | 0.4 | 1 | 1.1 | 0.9
197 | 1 | 0.0024183 | 0.00060607 | 0 | 0 | 1 | 0.98387 | -0.30869 | 0.4 | 1 | 1.1 | 0.9
188 | 1 | 0.0024511 | 0.00061431 | 0 | 0 | 1 | 0.9878 | -0.23268 | 0.4 | 1 | 1.1 | 0.9
193 | 1 | 0.0013964 | 0.00034998 | 0 | 0 | 1 | 0.98916 | -0.20691 | 0.4 | 1 | 1.1 | 0.9
191 | 1 | 0 | 0 | 0 | 0 | 1 | 0.98883 | -0.21322 | 0.4 | 1 | 1.1 | 0.9
177 | 1 | 0.0014375 | 0.00036028 | 0 | 0 | 1 | 0.98222 | -0.34075 | 0.4 | 1 | 1.1 | 0.9
178 | 1 | 0.00063074 | 0.00015808 | 0 | 0 | 1 | 0.98216 | -0.34192 | 0.4 | 1 | 1.1 | 0.9
182 | 1 | 0.0013539 | 0.00033932 | 0 | 0 | 1 | 0.98206 | -0.34394 | 0.4 | 1 | 1.1 | 0.9
180 | 1 | 0.0010066 | 0.00025228 | 0 | 0 | 1 | 0.98203 | -0.34449 | 0.4 | 1 | 1.1 | 0.9
179 | 1 | 0.0011991 | 0.00030053 | 0 | 0 | 1 | 0.98196 | -0.34585 | 0.4 | 1 | 1.1 | 0.9
181 | 1 | 0.0011705 | 0.00029335 | 0 | 0 | 1 | 0.98195 | -0.34608 | 0.4 | 1 | 1.1 | 0.9
183 | 1 | 0.0011489 | 0.00028795 | 0 | 0 | 1 | 0.98191 | -0.34686 | 0.4 | 1 | 1.1 | 0.9
185 | 1 | 0.001179 | 0.00029547 | 0 | 0 | 1 | 0.9819 | -0.34704 | 0.4 | 1 | 1.1 | 0.9
189 | 1 | 0.0015691 | 0.00039325 | 0 | 0 | 1 | 0.98875 | -0.21482 | 0.4 | 1 | 1.1 | 0.9
190 | 1 | 0.0019574 | 0.00049057 | 0 | 0 | 1 | 0.98873 | -0.2152 | 0.4 | 1 | 1.1 | 0.9
192 | 1 | 0.0015411 | 0.00038623 | 0 | 0 | 1 | 0.98866 | -0.21651 | 0.4 | 1 | 1.1 | 0.9
198 | 1 | 0.0033553 | 0.00084091 | 0 | 0 | 1 | 0.98863 | -0.21705 | 0.4 | 1 | 1.1 | 0.9
199 | 1 | 0.0070799 | 0.0017744 | 0 | 0 | 1 | 0.98853 | -0.21915 | 0.4 | 1 | 1.1 | 0.9

## generator_data
GEN_BUS | PG | QG | QMAX | QMIN | VG | MBASE | GEN_STATUS | PMAX | PMIN
12 | 0.28916 | 0.07394 | 10 | -10 | 1 | 100 | 1 | 10 | 0

## branch_data
F_BUS | T_BUS | BR_R | BR_X | BR_B | RATE_A | RATE_B | RATE_C | TAP | SHIFT | BR_STATUS | ANGMIN | ANGMAX | P_in | Q_in | P_out | Q_out
1 | 2 | 0.41407 | 0.26501 | 2.086e-09 | 0 | 0 | 0 | 0 | 0 | 1 | -90 | 90 | 0.059452 | 0.015005 | -0.059436 | -0.014995
1 | 3 | 0.69563 | 0.4452 | 3.5044e-09 | 0 | 0 | 0 | 0 | 0 | 1 | -90 | 90 | -0.061977 | -0.015638 | 0.062007 | 0.015656
2 | 4 | 0.39753 | 0.25442 | 2.0027e-09 | 0 | 0 | 0 | 0 | 0 | 1 | -90 | 90 | 0.056901 | 0.014359 | -0.056886 | -0.01435
3 | 5 | 0.53571 | 0.34285 | 2.6988e-09 | 0 | 0 | 0 | 0 | 0 | 1 | -90 | 90 | -0.065357 | -0.016496 | 0.065382 | 0.016512
4 | 16 | 2.0242 | 1.2955 | 3.3991e-09 | 0 | 0 | 0 | 0 | 0 | 1 | -90 | 90 | 0.0018801 | 0.00047091 | -0.00188 | -0.00047119
4 | 34 | 0.23142 | 0.14811 | 1.1659e-09 | 0 | 0 | 0 | 0 | 0 | 1 | -90 | 90 | 0.055006 | 0.01388 | -0.054998 | -0.013875
5 | 39 | 0.30797 | 0.1971 | 1.5515e-09 | 0 | 0 | 0 | 0 | 0 | 1 | -90 | 90 | -0.098095 | -0.024728 | 0.098128 | 0.024749
5 | 37 | 1.1524 | 0.73755 | 1.9352e-09 | 0 | 0 | 0 | 0 | 0 | 1 | -90 | 90 | 0.032713 | 0.0082166 | -0.032699 | -0.008208
34 | 35 | 0.54306 | 0.34756 | 2.7358e-09 | 0 | 0 | 0 | 0 | 0 | 1 | -90 | 90 | 0.052264 | 0.013189 | -0.052247 | -0.013179
39 | 160 | 0.7196 | 0.46054 | 3.6252e-09 | 0 | 0 | 0 | 0 | 0 | 1 | -90 | 90 | -0.10499 | -0.02647 | 0.10508 | 0.026525
37 | 38 | 2.2998 | 1.4719 | 3.862e-09 | 0 | 0 | 0 | 0 | 0 | 1 | -90 | 90 | 0.024768 | 0.0062201 | -0.024752 | -0.0062105
35 | 33 | 1.464 | 0.93698 | 7.3755e-09 | 0 | 0 | 0 | 0 | 0 | 1 | -90 | 90 | 0.050522 | 0.012747 | -0.05048 | -0.012721
160 | 161 | 0.59101 | 0.37825 | 2.9774e-09 | 0 | 0 | 0 | 0 | 0 | 1 | -90 | 90 | -0.10846 | -0.027373 | 0.10854 | 0.027422
38 | 32 | 2.7355 | 1.7507 | 4.5937e-09 | 0 | 0 | 0 | 0 | 0 | 1 | -90 | 90 | 0.022129 | 0.0055532 | -0.022115 | -0.0055441
6 | 7 | 0.71656 | 0.4586 | 1.2033e-09 | 0 | 0 | 0 | 0 | 0 | 1 | -90 | 90 | 0.0053659 | 0.0013445 | -0.0053657 | -0.0013445
6 | 8 | 0.42349 | 0.27104 | 7.1116e-10 | 0 | 0 | 0 | 0 | 0 | 1 | -90 | 90 | -0.0074856 | -0.0018758 | 0.0074859 | 0.0018759
7 | 9 | 1.63 | 1.0432 | 2.7371e-09 | 0 | 0 | 0 | 0 | 0 | 1 | -90 | 90 | 0.0035227 | 0.00088262 | -0.0035224 | -0.00088275
8 | 10 | 3.2573 | 2.0847 | 5.4699e-09 | 0 | 0 | 0 | 0 | 0 | 1 | -90 | 90 | -0.013096 | -0.0032816 | 0.013102 | 0.0032849
8 | 11 | 2.0997 | 1.3438 | 3.526e-09 | 0 | 0 | 0 | 0 | 0 | 1 | -90 | 90 | 0.0056105 | 0.0014057 | -0.0056098 | -0.0014056
9 | 27 | 0.35366 | 0.22634 | 5.9389e-10 | 0 | 0 | 0 | 0 | 0 | 1 | -90 | 90 | 0.0012731 | 0.00031902 | -0.0012731 | -0.00031908
10 | 40 | 2.4968 | 1.5979 | 4.1927e-09 | 0 | 0 | 0 | 0 | 0 | 1 | -90 | 90 | -0.015005 | -0.0037617 | 0.015011 | 0.0037651
11 | 43 | 1.6699 | 1.0688 | 2.8043e-09 | 0 | 0 | 0 | 0 | 0 | 1 | -90 | 90 | 0.0034666 | 0.00086846 | -0.0034663 | -0.0008686
33 | 22 | 1.3016 | 0.83305 | 6.5574e-09 | 0 | 0 | 0 | 0 | 0 | 1 | -90 | 90 | 0.048115 | 0.012128 | -0.048081 | -0.012107
33 | 31 | 2.4823 | 1.5887 | 4.1685e-09 | 0 | 0 | 0 | 0 | 0 | 1 | -90 | 90 | 0.0023652 | 0.00059247 | -0.0023651 | -0.00059277
22 | 23 | 0.14705 | 0.094115 | 7.4083e-10 | 0 | 0 | 0 | 0 | 0 | 1 | -90 | 90 | 0.043893 | 0.011058 | -0.04389 | -0.011056
40 | 13 | 5.4733 | 3.5029 | 9.1911e-09 | 0 | 0 | 0 | 0 | 0 | 1 | -90 | 90 | -0.019875 | -0.0049843 | 0.019898 | 0.0049982
43 | 44 | 1.2624 | 0.80795 | 2.1199e-09 | 0 | 0 | 0 | 0 | 0 | 1 | -90 | 90 | 0.0034663 | 0.0008686 | -0.0034662 | -0.00086871
13 | 15 | 0.42649 | 0.27295 | 2.1486e-09 | 0 | 0 | 0 | 0 | 0 | 1 | -90 | 90 | 0.24261 | 0.062092 | -0.24234 | -0.06192
13 | 12 | 0.5554 | 0.35545 | 2.798e-09 | 0 | 0 | 0 | 0 | 0 | 1 | -90 | 90 | -0.27335 | -0.069806 | 0.27379 | 0.070089
12 | 14 | 0.84972 | 0.54382 | 1.4269e-09 | 0 | 0 | 0 | 0 | 0 | 1 | -90 | 90 | 0.005336 | 0.0013373 | -0.0053358 | -0.0013373
15 | 36 | 0.30531 | 0.1954 | 1.5381e-09 | 0 | 0 | 0 | 0 | 0 | 1 | -90 | 90 | 0.23384 | 0.059788 | -0.23366 | -0.059673
36 | 195 | 0.72206 | 0.46212 | 3.6376e-09 | 0 | 0 | 0 | 0 | 0 | 1 | -90 | 90 | 0.22296 | 0.056993 | -0.22258 | -0.056746
195 | 154 | 0.31153 | 0.19938 | 1.5694e-09 | 0 | 0 | 0 | 0 | 0 | 1 | -90 | 90 | 0.21677 | 0.055291 | -0.21661 | -0.05519
17 | 18 | 0.43248 | 0.27679 | 7.2626e-10 | 0 | 0 | 0 | 0 | 0 | 1 | -90 | 90 | 0.023341 | 0.0058594 | -0.023338 | -0.0058578
17 | 19 | 1.3393 | 0.85712 | 2.249e-09 | 0 | 0 | 0 | 0 | 0 | 1 | -90 | 90 | -0.024843 | -0.0062358 | 0.024852 | 0.0062415
18 | 20 | 1.4495 | 0.92767 | 2.4341e-09 | 0 | 0 | 0 | 0 | 0 | 1 | -90 | 90 | 0.019867 | 0.0049877 | -0.01986 | -0.0049838
19 | 21 | 1.2915 | 0.82656 | 2.1688e-09 | 0 | 0 | 0 | 0 | 0 | 1 | -90 | 90 | -0.026443 | -0.0066403 | 0.026453 | 0.0066466
20 | 78 | 1.2598 | 0.80626 | 2.1155e-09 | 0 | 0 | 0 | 0 | 0 | 1 | -90 | 90 | 0.016809 | 0.0042191 | -0.016805 | -0.0042167
21 | 28 | 0.40103 | 0.25666 | 6.7344e-10 | 0 | 0 | 0 | 0 | 0 | 1 | -90 | 90 | -0.028519 | -0.0071642 | 0.028522 | 0.0071665
78 | 79 | 0.71031 | 0.4546 | 1.1928e-09 | 0 | 0 | 0 | 0 | 0 | 1 | -90 | 90 | 0.0012673 | 0.00031754 | -0.0012673 | -0.00031764
78 | 80 | 2.2443 | 1.4363 | 3.7688e-09 | 0 | 0 | 0 | 0 | 0 | 1 | -90 | 90 | 0.015538 | 0.0038992 | -0.015532 | -0.0038956
28 | 45 | 1.8815 | 1.2042 | 3.1596e-09 | 0 | 0 | 0 | 0 | 0 | 1 | -90 | 90 | -0.031661 | -0.0079533 | 0.031683 | 0.0079665
80 | 97 | 1.4344 | 0.91804 | 2.4088e-09 | 0 | 0 | 0 | 0 | 0 | 1 | -90 | 90 | 0.01468 | 0.0036821 | -0.014676 | -0.0036801
45 | 46 | 3.5504 | 2.2723 | 5.9621e-09 | 0 | 0 | 0 | 0 | 0 | 1 | -90 | 90 | 0.010261 | 0.0025738 | -0.010257 | -0.0025717
45 | 24 | 2.2446 | 1.4365 | 1.1308e-08 | 0 | 0 | 0 | 0 | 0 | 1 | -90 | 90 | -0.041943 | -0.01054 | 0.041988 | 0.010568
23 | 24 | 1.6039 | 1.0265 | 8.0802e-09 | 0 | 0 | 0 | 0 | 0 | 1 | -90 | 90 | 0.042019 | 0.010587 | -0.041988 | -0.010567
46 | 135 | 4.7256 | 3.0244 | 7.9356e-09 | 0 | 0 | 0 | 0 | 0 | 1 | -90 | 90 | 0.010257 | 0.0025717 | -0.010251 | -0.0025689
26 | 32 | 1.2187 | 0.77995 | 2.0465e-09 | 0 | 0 | 0 | 0 | 0 | 1 | -90 | 90 | -0.01188 | -0.0029783 | 0.011882 | 0.0029793
26 | 194 | 1.5653 | 1.0018 | 2.6286e-09 | 0 | 0 | 0 | 0 | 0 | 1 | -90 | 90 | 0.01188 | 0.0029783 | -0.011877 | -0.002977
32 | 30 | 2.2025 | 1.4096 | 3.6987e-09 | 0 | 0 | 0 | 0 | 0 | 1 | -90 | 90 | 0.010233 | 0.0025648 | -0.01023 | -0.0025635
194 | 173 | 3.7869 | 2.4236 | 6.3593e-09 | 0 | 0 | 0 | 0 | 0 | 1 | -90 | 90 | 0.0065828 | 0.00165 | -0.0065809 | -0.0016494
30 | 29 | 3.4481 | 2.2068 | 5.7903e-09 | 0 | 0 | 0 | 0 | 0 | 1 | -90 | 90 | 0.0013415 | 0.0003357 | -0.0013414 | -0.00033621
154 | 196 | 1.5168 | 0.97075 | 2.5471e-09 | 0 | 0 | 0 | 0 | 0 | 1 | -90 | 90 | 0.011695 | 0.0029316 | -0.011692 | -0.0029304
154 | 151 | 0.68935 | 0.44118 | 3.4728e-09 | 0 | 0 | 0 | 0 | 0 | 1 | -90 | 90 | 0.20492 | 0.052259 | -0.20461 | -0.052059
161 | 174 | 0.44107 | 0.28229 | 2.222e-09 | 0 | 0 | 0 | 0 | 0 | 1 | -90 | 90 | -0.11741 | -0.029646 | 0.11748 | 0.029688
135 | 134 | 0.24625 | 0.1576 | 4.1352e-10 | 0 | 0 | 0 | 0 | 0 | 1 | -90 | 90 | 0.0071579 | 0.0017937 | -0.0071577 | -0.0017936
134 | 102 | 2.0965 | 1.3417 | 3.5205e-09 | 0 | 0 | 0 | 0 | 0 | 1 | -90 | 90 | 0.0071577 | 0.0017936 | -0.0071565 | -0.0017932
119 | 118 | 1.4303 | 0.91537 | 2.4018e-09 | 0 | 0 | 0 | 0 | 0 | 1 | -90 | 90 | -0.0033041 | -0.00082815 | 0.0033043 | 0.00082804
118 | 117 | 0.45743 | 0.29276 | 7.6816e-10 | 0 | 0 | 0 | 0 | 0 | 1 | -90 | 90 | -0.0050974 | -0.0012775 | 0.0050975 | 0.0012775
61 | 101 | 0.86274 | 0.55215 | 1.4488e-09 | 0 | 0 | 0 | 0 | 0 | 1 | -90 | 90 | -0.0029001 | -0.0007265 | 0.0029002 | 0.00072642
61 | 62 | 2.596 | 1.6615 | 4.3594e-09 | 0 | 0 | 0 | 0 | 0 | 1 | -90 | 90 | 0.0015173 | 0.00037992 | -0.0015173 | -0.00038029
101 | 102 | 1.1813 | 0.75601 | 1.9837e-09 | 0 | 0 | 0 | 0 | 0 | 1 | -90 | 90 | -0.005169 | -0.0012951 | 0.0051694 | 0.0012951
97 | 95 | 1.2431 | 0.79559 | 2.0875e-09 | 0 | 0 | 0 | 0 | 0 | 1 | -90 | 90 | 0.013528 | 0.0033923 | -0.013526 | -0.0033909
95 | 94 | 0.7606 | 0.48678 | 1.2773e-09 | 0 | 0 | 0 | 0 | 0 | 1 | -90 | 90 | 0.01181 | 0.0029609 | -0.011809 | -0.0029603
94 | 96 | 0.67252 | 0.43041 | 1.1293e-09 | 0 | 0 | 0 | 0 | 0 | 1 | -90 | 90 | 0.010178 | 0.0025514 | -0.010177 | -0.0025511
96 | 98 | 2.3021 | 1.4733 | 3.8658e-09 | 0 | 0 | 0 | 0 | 0 | 1 | -90 | 90 | 0.0085004 | 0.0021308 | -0.0084985 | -0.00213
98 | 117 | 1.125 | 0.71998 | 1.8891e-09 | 0 | 0 | 0 | 0 | 0 | 1 | -90 | 90 | 0.0069944 | 0.001753 | -0.0069938 | -0.0017528
149 | 150 | 1.6943 | 1.0844 | 2.8452e-09 | 0 | 0 | 0 | 0 | 0 | 1 | -90 | 90 | 0.018324 | 0.0046073 | -0.018318 | -0.0046036
149 | 151 | 1.9859 | 1.271 | 3.3349e-09 | 0 | 0 | 0 | 0 | 0 | 1 | -90 | 90 | -0.022006 | -0.0055301 | 0.022017 | 0.0055364
150 | 152 | 2.9585 | 1.8934 | 4.968e-09 | 0 | 0 | 0 | 0 | 0 | 1 | -90 | 90 | 0.016228 | 0.0040798 | -0.01622 | -0.0040749
151 | 153 | 0.073833 | 0.047253 | 3.7196e-10 | 0 | 0 | 0 | 0 | 0 | 1 | -90 | 90 | 0.18259 | 0.046523 | -0.18256 | -0.046506
152 | 225 | 25.7268 | 16.4651 | 4.3202e-08 | 0 | 0 | 0 | 0 | 0 | 1 | -90 | 90 | 0.013551 | 0.0034062 | -0.0135 | -0.0033776
153 | 167 | 0.77393 | 0.49531 | 3.8989e-09 | 0 | 0 | 0 | 0 | 0 | 1 | -90 | 90 | 0.17886 | 0.045579 | -0.17859 | -0.045408
225 | 223 | 0.58352 | 0.37345 | 9.7989e-10 | 0 | 0 | 0 | 0 | 0 | 1 | -90 | 90 | 0.0066411 | 0.0016586 | -0.0066408 | -0.0016585
167 | 168 | 0.49835 | 0.31895 | 2.5106e-09 | 0 | 0 | 0 | 0 | 0 | 1 | -90 | 90 | 0.15815 | 0.040275 | -0.15801 | -0.040189
167 | 169 | 3.4955 | 2.2371 | 5.8699e-09 | 0 | 0 | 0 | 0 | 0 | 1 | -90 | 90 | 0.020446 | 0.0051323 | -0.020431 | -0.0051227
214 | 215 | 4.4727 | 2.8625 | 7.5108e-09 | 0 | 0 | 0 | 0 | 0 | 1 | -90 | 90 | 0.0016245 | 0.00040361 | -0.0016243 | -0.00040426
214 | 216 | 0.71621 | 0.45837 | 1.2027e-09 | 0 | 0 | 0 | 0 | 0 | 1 | -90 | 90 | -0.0040995 | -0.0010239 | 0.0040997 | 0.0010239
215 | 222 | 17.171 | 10.9895 | 2.8835e-08 | 0 | 0 | 0 | 0 | 0 | 1 | -90 | 90 | 0.0016243 | 0.00040426 | -0.0016238 | -0.00040674
216 | 226 | 23.0139 | 14.7289 | 3.8647e-08 | 0 | 0 | 0 | 0 | 0 | 1 | -90 | 90 | -0.0040997 | -0.0010239 | 0.0041039 | 0.0010229
222 | 220 | 0.41417 | 0.26507 | 6.9551e-10 | 0 | 0 | 0 | 0 | 0 | 1 | -90 | 90 | 0.0012089 | 0.00030275 | -0.0012089 | -0.00030281
226 | 224 | 0.72456 | 0.46372 | 1.2167e-09 | 0 | 0 | 0 | 0 | 0 | 1 | -90 | 90 | -0.0041039 | -0.0010229 | 0.004104 | 0.0010228
217 | 218 | 0.76479 | 0.48947 | 1.2843e-09 | 0 | 0 | 0 | 0 | 0 | 1 | -90 | 90 | -0.0012089 | -0.00030298 | 0.0012089 | 0.00030287
218 | 220 | 0.35797 | 0.2291 | 6.0113e-10 | 0 | 0 | 0 | 0 | 0 | 1 | -90 | 90 | -0.0012089 | -0.00030287 | 0.0012089 | 0.00030281
223 | 224 | 1.9154 | 1.2259 | 3.2165e-09 | 0 | 0 | 0 | 0 | 0 | 1 | -90 | 90 | 0.0048619 | 0.0012126 | -0.0048614 | -0.0012126
168 | 188 | 0.73643 | 0.47131 | 3.71e-09 | 0 | 0 | 0 | 0 | 0 | 1 | -90 | 90 | 0.15654 | 0.03982 | -0.15634 | -0.039695
169 | 193 | 0.4655 | 0.29792 | 7.8171e-10 | 0 | 0 | 0 | 0 | 0 | 1 | -90 | 90 | 0.016908 | 0.00424 | -0.016907 | -0.0042392
174 | 175 | 1.1674 | 0.74716 | 1.9604e-09 | 0 | 0 | 0 | 0 | 0 | 1 | -90 | 90 | 0.010664 | 0.002673 | -0.010663 | -0.0026723
174 | 176 | 0.41352 | 0.26466 | 2.0833e-09 | 0 | 0 | 0 | 0 | 0 | 1 | -90 | 90 | -0.12814 | -0.032361 | 0.12822 | 0.032409
175 | 177 | 0.95759 | 0.61286 | 1.608e-09 | 0 | 0 | 0 | 0 | 0 | 1 | -90 | 90 | 0.0091288 | 0.0022878 | -0.0091279 | -0.0022874
176 | 197 | 0.4985 | 0.31904 | 2.5113e-09 | 0 | 0 | 0 | 0 | 0 | 1 | -90 | 90 | -0.13096 | -0.033095 | 0.13105 | 0.033155
162 | 163 | 0.28522 | 0.18254 | 1.4369e-09 | 0 | 0 | 0 | 0 | 0 | 1 | -90 | 90 | -0.14769 | -0.037441 | 0.14776 | 0.037485
162 | 164 | 0.18628 | 0.11922 | 9.3844e-10 | 0 | 0 | 0 | 0 | 0 | 1 | -90 | 90 | 0.14141 | 0.035868 | -0.14137 | -0.035842
163 | 165 | 0.54309 | 0.34758 | 2.736e-09 | 0 | 0 | 0 | 0 | 0 | 1 | -90 | 90 | -0.14973 | -0.03798 | 0.14987 | 0.038065
164 | 166 | 0.7961 | 0.5095 | 4.0106e-09 | 0 | 0 | 0 | 0 | 0 | 1 | -90 | 90 | 0.13856 | 0.035138 | -0.13839 | -0.035031
165 | 187 | 0.044289 | 0.028345 | 2.2312e-10 | 0 | 0 | 0 | 0 | 0 | 1 | -90 | 90 | -0.15185 | -0.038563 | 0.15186 | 0.03857
166 | 197 | 0.4724 | 0.30234 | 2.3799e-09 | 0 | 0 | 0 | 0 | 0 | 1 | -90 | 90 | 0.13356 | 0.03382 | -0.13347 | -0.033761
187 | 188 | 0.02406 | 0.015398 | 1.2121e-10 | 0 | 0 | 0 | 0 | 0 | 1 | -90 | 90 | -0.15389 | -0.039077 | 0.15389 | 0.039081
193 | 191 | 1.7844 | 1.142 | 2.9965e-09 | 0 | 0 | 0 | 0 | 0 | 1 | -90 | 90 | 0.015511 | 0.0038892 | -0.015506 | -0.0038865
191 | 192 | 1.203 | 0.76992 | 2.0202e-09 | 0 | 0 | 0 | 0 | 0 | 1 | -90 | 90 | 0.011979 | 0.0030029 | -0.011977 | -0.0030019
191 | 189 | 1.988 | 1.2723 | 3.3383e-09 | 0 | 0 | 0 | 0 | 0 | 1 | -90 | 90 | 0.0035268 | 0.00088355 | -0.0035265 | -0.00088371
177 | 178 | 0.66025 | 0.42256 | 1.1087e-09 | 0 | 0 | 0 | 0 | 0 | 1 | -90 | 90 | 0.0076904 | 0.0019271 | -0.0076899 | -0.001927
178 | 182 | 1.2338 | 0.78964 | 2.0719e-09 | 0 | 0 | 0 | 0 | 0 | 1 | -90 | 90 | 0.0070592 | 0.0017689 | -0.0070585 | -0.0017687
182 | 180 | 0.41728 | 0.26706 | 7.0073e-10 | 0 | 0 | 0 | 0 | 0 | 1 | -90 | 90 | 0.0057047 | 0.0014293 | -0.0057045 | -0.0014293
180 | 179 | 1.2526 | 0.80167 | 2.1035e-09 | 0 | 0 | 0 | 0 | 0 | 1 | -90 | 90 | 0.0046979 | 0.001177 | -0.0046976 | -0.001177
179 | 181 | 0.28333 | 0.18133 | 4.7578e-10 | 0 | 0 | 0 | 0 | 0 | 1 | -90 | 90 | 0.0034985 | 0.00087649 | -0.0034984 | -0.00087651
181 | 183 | 1.4583 | 0.93329 | 2.4488e-09 | 0 | 0 | 0 | 0 | 0 | 1 | -90 | 90 | 0.0023279 | 0.00058315 | -0.0023279 | -0.00058333
183 | 185 | 0.65082 | 0.41653 | 1.0929e-09 | 0 | 0 | 0 | 0 | 0 | 1 | -90 | 90 | 0.0011789 | 0.00029538 | -0.0011789 | -0.00029548
189 | 190 | 0.85956 | 0.55012 | 1.4434e-09 | 0 | 0 | 0 | 0 | 0 | 1 | -90 | 90 | 0.0019574 | 0.00049046 | -0.0019574 | -0.00049057
192 | 198 | 0.22711 | 0.14535 | 3.8137e-10 | 0 | 0 | 0 | 0 | 0 | 1 | -90 | 90 | 0.010436 | 0.0026157 | -0.010436 | -0.0026156
198 | 199 | 1.3022 | 0.83343 | 2.1868e-09 | 0 | 0 | 0 | 0 | 0 | 1 | -90 | 90 | 0.0070806 | 0.0017747 | -0.0070799 | -0.0017744