## bus_data
BUS_I | BUS_TYPE | Pd | Qd | Gs | Bs | area | Vm | Va | baseKV | zone | Vmax | Vmin
1 | 1 | 0.0013776 | 0.00034527 | 0 | 0 | 1 | 0.97748 | -0.43487 | 0.4 | 1 | 1.1 | 0.9
3 | 1 | 0 | 0 | 0 | 0 | 1 | 0.97749 | -0.43478 | 0.4 | 1 | 1.1 | 0.9
5 | 1 | 0 | 0 | 0 | 0 | 1 | 0.97758 | -0.43291 | 0.4 | 1 | 1.1 | 0.9
167 | 1 | 0.00041061 | 0.00010291 | 0 | 0 | 1 | 0.97879 | -0.4091 | 0.4 | 1 | 1.1 | 0.9
4 | 1 | 0 | 0 | 0 | 0 | 1 | 0.97773 | -0.4301 | 0.4 | 1 | 1.1 | 0.9
166 | 1 | 0.00049407 | 0.00012383 | 0 | 0 | 1 | 0.97891 | -0.40681 | 0.4 | 1 | 1.1 | 0.9
7 | 1 | 0.00038613 | 9.6772e-05 | 0 | 0 | 1 | 0.97766 | -0.43137 | 0.4 | 1 | 1.1 | 0.9
6 | 1 | 0 | 0 | 0 | 0 | 1 | 0.97691 | -0.4462 | 0.4 | 1 | 1.1 | 0.9
8 | 1 | 0.0023574 | 0.00059082 | 0 | 0 | 1 | 0.97674 | -0.44947 | 0.4 | 1 | 1.1 | 0.9
184 | 1 | 0.0011919 | 0.00029871 | 0 | 0 | 1 | 0.97593 | -0.46549 | 0.4 | 1 | 1.1 | 0.9
183 | 1 | 0.00011691 | 2.93e-05 | 0 | 0 | 1 | 0.97573 | -0.46954 | 0.4 | 1 | 1.1 | 0.9
185 | 1 | 0.00016842 | 4.2209e-05 | 0 | 0 | 1 | 0.97567 | -0.4708 | 0.4 | 1 | 1.1 | 0.9
11 | 1 | 0.00054478 | 0.00013653 | 0 | 0 | 1 | 0.98264 | -0.3336 | 0.4 | 1 | 1.1 | 0.9
12 | 1 | 0.00092375 | 0.00023151 | 0 | 0 | 1 | 0.98266 | -0.33326 | 0.4 | 1 | 1.1 | 0.9
13 | 1 | 0 | 0 | 0 | 0 | 1 | 0.98263 | -0.33396 | 0.4 | 1 | 1.1 | 0.9
14 | 1 | 0.0023326 | 0.00058461 | 0 | 0 | 1 | 0.98269 | -0.33264 | 0.4 | 1 | 1.1 | 0.9
15 | 1 | 0 | 0 | 0 | 0 | 1 | 0.98261 | -0.33419 | 0.4 | 1 | 1.1 | 0.9
16 | 1 | 0.0018237 | 0.00045707 | 0 | 0 | 1 | 0.98276 | -0.33129 | 0.4 | 1 | 1.1 | 0.9
17 | 1 | 0.00087199 | 0.00021854 | 0 | 0 | 1 | 0.98258 | -0.33477 | 0.4 | 1 | 1.1 | 0.9
18 | 1 | 0 | 0 | 0 | 0 | 1 | 0.98283 | -0.32991 | 0.4 | 1 | 1.1 | 0.9
19 | 1 | 0 | 0 | 0 | 0 | 1 | 0.98375 | -0.31198 | 0.4 | 1 | 1.1 | 0.9
20 | 1 | 0.0015732 | 0.00039428 | 0 | 0 | 1 | 0.9824 | -0.33839 | 0.4 | 1 | 1.1 | 0.9
21 | 1 | 0.0012169 | 0.000305 | 0 | 0 | 1 | 0.98488 | -0.29004 | 0.4 | 1 | 1.1 | 0.9
22 | 1 | 0.0014939 | 0.0003744 | 0 | 0 | 1 | 0.98373 | -0.31238 | 0.4 | 1 | 1.1 | 0.9
23 | 1 | 0.0037794 | 0.00094722 | 0 | 0 | 1 | 0.98284 | -0.32968 | 0.4 | 1 | 1.1 | 0.9
24 | 1 | 0.0035531 | 0.00089049 | 0 | 0 | 1 | 0.98228 | -0.34063 | 0.4 | 1 | 1.1 | 0.9
96 | 1 | 0.0043323 | 0.0010858 | 0 | 0 | 1 | 0.98669 | -0.25497 | 0.4 | 1 | 1.1 | 0.9
94 | 1 | 0.0026132 | 0.00065492 | 0 | 0 | 1 | 0.98164 | -0.35316 | 0.4 | 1 | 1.1 | 0.9
37 | 1 | 0 | 0 | 0 | 0 | 1 | 0.98185 | -0.34904 | 0.4 | 1 | 1.1 | 0.9
81 | 1 | 0.0032411 | 0.00081229 | 0 | 0 | 1 | 0.98683 | -0.25228 | 0.4 | 1 | 1.1 | 0.9
36 | 1 | 0.00067915 | 0.00017021 | 0 | 0 | 1 | 0.98166 | -0.35274 | 0.4 | 1 | 1.1 | 0.9
34 | 1 | 0 | 0 | 0 | 0 | 1 | 0.98167 | -0.35261 | 0.4 | 1 | 1.1 | 0.9
95 | 1 | 0.005235 | 0.001312 | 0 | 0 | 1 | 0.98079 | -0.36965 | 0.4 | 1 | 1.1 | 0.9
40 | 1 | 0.0010653 | 0.00026698 | 0 | 0 | 1 | 0.9815 | -0.35593 | 0.4 | 1 | 1.1 | 0.9
25 | 1 | 0.0083608 | 0.0020954 | 0 | 0 | 1 | 0.99164 | -0.15983 | 0.4 | 1 | 1.1 | 0.9
26 | 1 | 0.0029441 | 0.00073786 | 0 | 0 | 1 | 0.99167 | -0.15926 | 0.4 | 1 | 1.1 | 0.9
28 | 1 | 0.0021136 | 0.00052971 | 0 | 0 | 1 | 0.99184 | -0.15591 | 0.4 | 1 | 1.1 | 0.9
30 | 1 | 0.0011301 | 0.00028322 | 0 | 0 | 1 | 0.99187 | -0.15527 | 0.4 | 1 | 1.1 | 0.9
58 | 1 | 0.002455 | 0.00061527 | 0 | 0 | 1 | 0.99202 | -0.15237 | 0.4 | 1 | 1.1 | 0.9
31 | 1 | 0.0016511 | 0.0004138 | 0 | 0 | 1 | 0.98118 | -0.36232 | 0.4 | 1 | 1.1 | 0.9
70 | 1 | 0.0027832 | 0.00069754 | 0 | 0 | 1 | 0.98121 | -0.36159 | 0.4 | 1 | 1.1 | 0.9
59 | 1 | 0.0074333 | 0.001863 | 0 | 0 | 1 | 0.99232 | -0.14659 | 0.4 | 1 | 1.1 | 0.9
39 | 1 | 0.0012217 | 0.0003062 | 0 | 0 | 1 | 0.98125 | -0.36096 | 0.4 | 1 | 1.1 | 0.9
32 | 1 | 0.0035999 | 0.00090221 | 0 | 0 | 1 | 0.98153 | -0.35539 | 0.4 | 1 | 1.1 | 0.9
33 | 1 | 0.00070616 | 0.00017698 | 0 | 0 | 1 | 0.98152 | -0.35556 | 0.4 | 1 | 1.1 | 0.9
35 | 1 | 0 | 0 | 0 | 0 | 1 | 0.98144 | -0.35712 | 0.4 | 1 | 1.1 | 0.9
38 | 1 | 0.00057611 | 0.00014439 | 0 | 0 | 1 | 0.98143 | -0.35728 | 0.4 | 1 | 1.1 | 0.9
114 | 1 | 0 | 0 | 0 | 0 | 1 | 0.98126 | -0.36075 | 0.4 | 1 | 1.1 | 0.9
172 | 1 | 0 | 0 | 0 | 0 | 1 | 0.98023 | -0.38094 | 0.4 | 1 | 1.1 | 0.9
41 | 1 | 0.0053747 | 0.001347 | 0 | 0 | 1 | 0.99817 | -0.034628 | 0.4 | 1 | 1.1 | 0.9
43 | 1 | 0 | 0 | 0 | 0 | 1 | 0.99824 | -0.033211 | 0.4 | 1 | 1.1 | 0.9
42 | 1 | 0.0055268 | 0.0013852 | 0 | 0 | 1 | 0.9947 | -0.10104 | 0.4 | 1 | 1.1 | 0.9
44 | 1 | 0.0033437 | 0.000838 | 0 | 0 | 1 | 0.99478 | -0.099564 | 0.4 | 1 | 1.1 | 0.9
45 | 1 | 0.0030743 | 0.00077049 | 0 | 0 | 1 | 0.99708 | -0.055299 | 0.4 | 1 | 1.1 | 0.9
46 | 1 | 0 | 0 | 0 | 0 | 1 | 0.99922 | -0.014649 | 0.4 | 1 | 1.1 | 0.9
47 | 1 | 0.0037808 | 0.00094757 | 0 | 0 | 1 | 0.99486 | -0.097995 | 0.4 | 1 | 1.1 | 0.9
48 | 1 | 0 | 0 | 0 | 0 | 1 | 0.99668 | -0.062785 | 0.4 | 1 | 1.1 | 0.9
50 | 3 | 0.0041767 | 0.0010468 | 0 | 0 | 1 | 1 | 0 | 0.4 | 1 | 1.1 | 0.9
99 | 1 | 0.0072351 | 0.0018133 | 0 | 0 | 1 | 0.99501 | -0.094988 | 0.4 | 1 | 1.1 | 0.9
49 | 1 | 0 | 0 | 0 | 0 | 1 | 0.99539 | -0.087365 | 0.4 | 1 | 1.1 | 0.9
71 | 1 | 0.0022834 | 0.00057228 | 0 | 0 | 1 | 0.99665 | -0.063333 | 0.4 | 1 | 1.1 | 0.9
76 | 1 | 0.0049898 | 0.0012506 | 0 | 0 | 1 | 0.99469 | -0.10069 | 0.4 | 1 | 1.1 | 0.9
77 | 1 | 0.002649 | 0.0006639 | 0 | 0 | 1 | 0.99455 | -0.10344 | 0.4 | 1 | 1.1 | 0.9
158 | 1 | 0.0020378 | 0.00051073 | 0 | 0 | 1 | 0.99912 | -0.01661 | 0.4 | 1 | 1.1 | 0.9
62 | 1 | 0 | 0 | 0 | 0 | 1 | 0.99517 | -0.092017 | 0.4 | 1 | 1.1 | 0.9
72 | 1 | 0.0027507 | 0.0006894 | 0 | 0 | 1 | 0.99663 | -0.063815 | 0.4 | 1 | 1.1 | 0.9
159 | 1 | 0 | 0 | 0 | 0 | 1 | 0.99403 | -0.11328 | 0.4 | 1 | 1.1 | 0.9
122 | 1 | 0.0022604 | 0.00056651 | 0 | 0 | 1 | 0.99345 | -0.12466 | 0.4 | 1 | 1.1 | 0.9
156 | 1 | 0.0021867 | 0.00054804 | 0 | 0 | 1 | 0.99842 | -0.030002 | 0.4 | 1 | 1.1 | 0.9
51 | 1 | 0.0023721 | 0.00059451 | 0 | 0 | 1 | 0.98854 | -0.21823 | 0.4 | 1 | 1.1 | 0.9
52 | 1 | 0.0020516 | 0.00051419 | 0 | 0 | 1 | 0.98848 | -0.21924 | 0.4 | 1 | 1.1 | 0.9
53 | 1 | 0.003143 | 0.00078771 | 0 | 0 | 1 | 0.98856 | -0.21785 | 0.4 | 1 | 1.1 | 0.9
55 | 1 | 0 | 0 | 0 | 0 | 1 | 0.98868 | -0.21549 | 0.4 | 1 | 1.1 | 0.9
56 | 1 | 0 | 0 | 0 | 0 | 1 | 0.98926 | -0.20426 | 0.4 | 1 | 1.1 | 0.9
57 | 1 | 0.0068054 | 0.0017056 | 0 | 0 | 1 | 0.98745 | -0.23892 | 0.4 | 1 | 1.1 | 0.9
82 | 1 | 0 | 0 | 0 | 0 | 1 | 0.9897 | -0.19595 | 0.4 | 1 | 1.1 | 0.9
83 | 1 | 0.0084948 | 0.002129 | 0 | 0 | 1 | 0.98919 | -0.20561 | 0.4 | 1 | 1.1 | 0.9
65 | 1 | 0.0058459 | 0.0014651 | 0 | 0 | 1 | 0.98674 | -0.25253 | 0.4 | 1 | 1.1 | 0.9
108 | 1 | 0.0049463 | 0.0012397 | 0 | 0 | 1 | 0.99013 | -0.18779 | 0.4 | 1 | 1.1 | 0.9
109 | 1 | 0.0025592 | 0.00064141 | 0 | 0 | 1 | 0.98947 | -0.20037 | 0.4 | 1 | 1.1 | 0.9
66 | 1 | 0 | 0 | 0 | 0 | 1 | 0.9857 | -0.27247 | 0.4 | 1 | 1.1 | 0.9
60 | 1 | 0 | 0 | 0 | 0 | 1 | 0.99272 | -0.13887 | 0.4 | 1 | 1.1 | 0.9
61 | 1 | 0.011281 | 0.0028273 | 0 | 0 | 1 | 0.98984 | -0.19415 | 0.4 | 1 | 1.1 | 0.9
63 | 1 | 0 | 0 | 0 | 0 | 1 | 0.99429 | -0.10874 | 0.4 | 1 | 1.1 | 0.9
78 | 1 | 0.0038645 | 0.00096854 | 0 | 0 | 1 | 0.98852 | -0.21967 | 0.4 | 1 | 1.1 | 0.9
64 | 1 | 0 | 0 | 0 | 0 | 1 | 0.99528 | -0.089802 | 0.4 | 1 | 1.1 | 0.9
144 | 1 | 0.0031126 | 0.00078009 | 0 | 0 | 1 | 0.99424 | -0.10977 | 0.4 | 1 | 1.1 | 0.9
141 | 1 | 0.0026975 | 0.00067605 | 0 | 0 | 1 | 0.99362 | -0.12166 | 0.4 | 1 | 1.1 | 0.9
100 | 1 | 0.0028225 | 0.00070739 | 0 | 0 | 1 | 0.99555 | -0.084765 | 0.4 | 1 | 1.1 | 0.9
79 | 1 | 0.0043188 | 0.0010824 | 0 | 0 | 1 | 0.98829 | -0.22397 | 0.4 | 1 | 1.1 | 0.9
142 | 1 | 0.0022001 | 0.00055139 | 0 | 0 | 1 | 0.99361 | -0.12191 | 0.4 | 1 | 1.1 | 0.9
147 | 1 | 0.0026397 | 0.00066158 | 0 | 0 | 1 | 0.99606 | -0.075044 | 0.4 | 1 | 1.1 | 0.9
67 | 1 | 0 | 0 | 0 | 0 | 1 | 0.9847 | -0.29173 | 0.4 | 1 | 1.1 | 0.9
68 | 1 | 0.0024611 | 0.00061682 | 0 | 0 | 1 | 0.98313 | -0.32211 | 0.4 | 1 | 1.1 | 0.9
140 | 1 | 0.01345 | 0.0033708 | 0 | 0 | 1 | 0.97771 | -0.42747 | 0.4 | 1 | 1.1 | 0.9
69 | 1 | 0.0088201 | 0.0022105 | 0 | 0 | 1 | 0.9891 | -0.20755 | 0.4 | 1 | 1.1 | 0.9
138 | 1 | 0.0035894 | 0.00089959 | 0 | 0 | 1 | 0.98927 | -0.20433 | 0.4 | 1 | 1.1 | 0.9
120 | 1 | 0.013039 | 0.003268 | 0 | 0 | 1 | 0.97547 | -0.47123 | 0.4 | 1 | 1.1 | 0.9
139 | 1 | 0.0015649 | 0.00039219 | 0 | 0 | 1 | 0.98937 | -0.20234 | 0.4 | 1 | 1.1 | 0.9
73 | 1 | 0 | 0 | 0 | 0 | 1 | 0.99168 | -0.15815 | 0.4 | 1 | 1.1 | 0.9
74 | 1 | 0 | 0 | 0 | 0 | 1 | 0.99176 | -0.15661 | 0.4 | 1 | 1.1 | 0.9
75 | 1 | 0.0016213 | 0.00040632 | 0 | 0 | 1 | 0.99154 | -0.16072 | 0.4 | 1 | 1.1 | 0.9
91 | 1 | 0 | 0 | 0 | 0 | 1 | 0.99183 | -0.1552 | 0.4 | 1 | 1.1 | 0.9
92 | 1 | 0.0038561 | 0.00096642 | 0 | 0 | 1 | 0.99153 | -0.16095 | 0.4 | 1 | 1.1 | 0.9
105 | 1 | 0.0032122 | 0.00080506 | 0 | 0 | 1 | 0.99182 | -0.15541 | 0.4 | 1 | 1.1 | 0.9
106 | 1 | 0.0032551 | 0.0008158 | 0 | 0 | 1 | 0.99291 | -0.13464 | 0.4 | 1 | 1.1 | 0.9
107 | 1 | 0 | 0 | 0 | 0 | 1 | 0.99092 | -0.17262 | 0.4 | 1 | 1.1 | 0.9
97 | 1 | 0.0031539 | 0.00079044 | 0 | 0 | 1 | 0.99153 | -0.16099 | 0.4 | 1 | 1.1 | 0.9
123 | 1 | 0.0011641 | 0.00029176 | 0 | 0 | 1 | 0.99291 | -0.13522 | 0.4 | 1 | 1.1 | 0.9
80 | 1 | 0.0057387 | 0.0014382 | 0 | 0 | 1 | 0.98823 | -0.22523 | 0.4 | 1 | 1.1 | 0.9
84 | 1 | 0.0013415 | 0.00033621 | 0 | 0 | 1 | 0.9792 | -0.40074 | 0.4 | 1 | 1.1 | 0.9
85 | 1 | 0.003257 | 0.00081629 | 0 | 0 | 1 | 0.97949 | -0.39507 | 0.4 | 1 | 1.1 | 0.9
86 | 1 | 0.0029488 | 0.00073904 | 0 | 0 | 1 | 0.97908 | -0.40321 | 0.4 | 1 | 1.1 | 0.9
87 | 1 | 0.0047617 | 0.0011934 | 0 | 0 | 1 | 0.97964 | -0.39218 | 0.4 | 1 | 1.1 | 0.9
88 | 1 | 0.0023517 | 0.00058939 | 0 | 0 | 1 | 0.97867 | -0.41119 | 0.4 | 1 | 1.1 | 0.9
89 | 1 | 0.00064671 | 0.00016208 | 0 | 0 | 1 | 0.9801 | -0.3832 | 0.4 | 1 | 1.1 | 0.9
90 | 1 | 0.0029335 | 0.00073519 | 0 | 0 | 1 | 0.9784 | -0.41648 | 0.4 | 1 | 1.1 | 0.9
101 | 1 | 0 | 0 | 0 | 0 | 1 | 0.97821 | -0.42034 | 0.4 | 1 | 1.1 | 0.9
102 | 1 | 0.0053899 | 0.0013508 | 0 | 0 | 1 | 0.9781 | -0.42239 | 0.4 | 1 | 1.1 | 0.9
103 | 1 | 0.0018629 | 0.00046689 | 0 | 0 | 1 | 0.97739 | -0.43632 | 0.4 | 1 | 1.1 | 0.9
163 | 1 | 0.026457 | 0.0066308 | 0 | 0 | 1 | 0.99026 | -0.18539 | 0.4 | 1 | 1.1 | 0.9
170 | 1 | 0.00065704 | 0.00016467 | 0 | 0 | 1 | 0.97917 | -0.40168 | 0.4 | 1 | 1.1 | 0.9
169 | 1 | 0 | 0 | 0 | 0 | 1 | 0.97918 | -0.40155 | 0.4 | 1 | 1.1 | 0.9
98 | 1 | 0.0033986 | 0.00085177 | 0 | 0 | 1 | 0.97804 | -0.42363 | 0.4 | 1 | 1.1 | 0.9
148 | 1 | 0.004226 | 0.0010591 | 0 | 0 | 1 | 0.9966 | -0.06464 | 0.4 | 1 | 1.1 | 0.9
104 | 1 | 0 | 0 | 0 | 0 | 1 | 0.97737 | -0.43684 | 0.4 | 1 | 1.1 | 0.9
112 | 1 | 0.0022786 | 0.00057107 | 0 | 0 | 1 | 0.9773 | -0.43823 | 0.4 | 1 | 1.1 | 0.9
111 | 1 | 0.011091 | 0.0027796 | 0 | 0 | 1 | 0.97727 | -0.43882 | 0.4 | 1 | 1.1 | 0.9
113 | 1 | 0.0024906 | 0.00062421 | 0 | 0 | 1 | 0.97723 | -0.43961 | 0.4 | 1 | 1.1 | 0.9
161 | 1 | 0.0070096 | 0.0017568 | 0 | 0 | 1 | 0.99013 | -0.18792 | 0.4 | 1 | 1.1 | 0.9
171 | 1 | 0.00062385 | 0.00015635 | 0 | 0 | 1 | 0.97967 | -0.39189 | 0.4 | 1 | 1.1 | 0.9
115 | 1 | 0.01388 | 0.0034788 | 0 | 0 | 1 | 0.97251 | -0.52952 | 0.4 | 1 | 1.1 | 0.9
116 | 1 | 0 | 0 | 0 | 0 | 1 | 0.9728 | -0.5238 | 0.4 | 1 | 1.1 | 0.9
117 | 1 | 0 | 0 | 0 | 0 | 1 | 0.97387 | -0.50274 | 0.4 | 1 | 1.1 | 0.9
118 | 1 | 0 | 0 | 0 | 0 | 1 | 0.97263 | -0.52717 | 0.4 | 1 | 1.1 | 0.9
119 | 1 | 0.02117 | 0.0053057 | 0 | 0 | 1 | 0.97172 | -0.54513 | 0.4 | 1 | 1.1 | 0.9
121 | 1 | 0.0019203 | 0.00048127 | 0 | 0 | 1 | 0.97219 | -0.53581 | 0.4 | 1 | 1.1 | 0.9
162 | 1 | 0.057834 | 0.014495 | 0 | 0 | 1 | 0.97046 | -0.56997 | 0.4 | 1 | 1.1 | 0.9
151 | 1 | 0.0023711 | 0.00059424 | 0 | 0 | 1 | 0.97213 | -0.53702 | 0.4 | 1 | 1.1 | 0.9
152 | 1 | 0.0048188 | 0.0012077 | 0 | 0 | 1 | 0.97202 | -0.53927 | 0.4 | 1 | 1.1 | 0.9
124 | 1 | 0.0054127 | 0.0013565 | 0 | 0 | 1 | 0.99243 | -0.14447 | 0.4 | 1 | 1.1 | 0.9
125 | 1 | 0.0024172 | 0.00060582 | 0 | 0 | 1 | 0.99219 | -0.14908 | 0.4 | 1 | 1.1 | 0.9
150 | 1 | 0.0012186 | 0.00030541 | 0 | 0 | 1 | 0.99187 | -0.15523 | 0.4 | 1 | 1.1 | 0.9
133 | 1 | 0.0018937 | 0.00047461 | 0 | 0 | 1 | 0.99168 | -0.15894 | 0.4 | 1 | 1.1 | 0.9
126 | 1 | 0.0020245 | 0.00050738 | 0 | 0 | 1 | 0.99098 | -0.17258 | 0.4 | 1 | 1.1 | 0.9
127 | 1 | 0.0026483 | 0.00066372 | 0 | 0 | 1 | 0.99064 | -0.17902 | 0.4 | 1 | 1.1 | 0.9
128 | 1 | 0.0077439 | 0.0019408 | 0 | 0 | 1 | 0.99123 | -0.16758 | 0.4 | 1 | 1.1 | 0.9
129 | 1 | 0 | 0 | 0 | 0 | 1 | 0.99018 | -0.188 | 0.4 | 1 | 1.1 | 0.9
130 | 1 | 0.0015137 | 0.00037937 | 0 | 0 | 1 | 0.99142 | -0.164 | 0.4 | 1 | 1.1 | 0.9
131 | 1 | 0.0051325 | 0.0012863 | 0 | 0 | 1 | 0.98997 | -0.19204 | 0.4 | 1 | 1.1 | 0.9
132 | 1 | 0.0030103 | 0.00075445 | 0 | 0 | 1 | 0.99003 | -0.19094 | 0.4 | 1 | 1.1 | 0.9
137 | 1 | 0.0040753 | 0.0010214 | 0 | 0 | 1 | 0.98978 | -0.19583 | 0.4 | 1 | 1.1 | 0.9
134 | 1 | 0 | 0 | 0 | 0 | 1 | 0.98971 | -0.19711 | 0.4 | 1 | 1.1 | 0.9
146 | 1 | 0.0078291 | 0.0019622 | 0 | 0 | 1 | 0.98969 | -0.19761 | 0.4 | 1 | 1.1 | 0.9
135 | 1 | 0.002176 | 0.00054536 | 0 | 0 | 1 | 0.98946 | -0.20206 | 0.4 | 1 | 1.1 | 0.9
136 | 1 | 0.0020478 | 0.00051322 | 0 | 0 | 1 | 0.98945 | -0.20213 | 0.4 | 1 | 1.1 | 0.9
157 | 1 | 0.0023689 | 0.00059371 | 0 | 0 | 1 | 0.98945 | -0.20224 | 0.4 | 1 | 1.1 | 0.9
143 | 1 | 0.0041761 | 0.0010466 | 0 | 0 | 1 | 0.99349 | -0.12416 | 0.4 | 1 | 1.1 | 0.9
145 | 1 | 0.0035733 | 0.00089555 | 0 | 0 | 1 | 0.99328 | -0.12832 | 0.4 | 1 | 1.1 | 0.9
164 | 1 | 0.0027122 | 0.00067974 | 0 | 0 | 1 | 0.99324 | -0.12912 | 0.4 | 1 | 1.1 | 0.9
149 | 1 | 0.0011723 | 0.0002938 | 0 | 0 | 1 | 0.99714 | -0.054305 | 0.4 | 1 | 1.1 | 0.9
154 | 1 | 0.0046414 | 0.0011632 | 0 | 0 | 1 | 0.99728 | -0.051704 | 0.4 | 1 | 1.1 | 0.9
155 | 1 | 0.0020567 | 0.00051545 | 0 | 0 | 1 | 0.99788 | -0.040312 | 0.4 | 1 | 1.1 | 0.9
153 | 1 | 0.0010055 | 0.00025201 | 0 | 0 | 1 | 0.97201 | -0.53948 | 0.4 | 1 | 1.1 | 0.9
160 | 1 | 0.0020615 | 0.00051667 | 0 | 0 | 1 | 0.99013 | -0.188 | 0.4 | 1 | 1.1 | 0.9
168 | 1 | 0.00090381 | 0.00022652 | 0 | 0 | 1 | 0.97906 | -0.40385 | 0.4 | 1 | 1.1 | 0.9
173 | 1 | 0.00033339 | 8.3555e-05 | 0 | 0 | 1 | 0.97489 | -0.4861 | 0.4 | 1 | 1.1 | 0.9
178 | 1 | 0.00019925 | 4.9938e-05 | 0 | 0 | 1 | 0.97445 | -0.4949 | 0.4 | 1 | 1.1 | 0.9
174 | 1 | 7.0334e-05 | 1.7627e-05 | 0 | 0 | 1 | 0.97438 | -0.49629 | 0.4 | 1 | 1.1 | 0.9
175 | 1 | 0.00011141 | 2.7921e-05 | 0 | 0 | 1 | 0.97438 | -0.49628 | 0.4 | 1 | 1.1 | 0.9
176 | 1 | 0.00032285 | 8.0913e-05 | 0 | 0 | 1 | 0.97438 | -0.49633 | 0.4 | 1 | 1.1 | 0.9
177 | 1 | 0.00030361 | 7.6093e-05 | 0 | 0 | 1 | 0.97443 | -0.49538 | 0.4 | 1 | 1.1 | 0.9
188 | 1 | 0.0010944 | 0.00027428 | 0 | 0 | 1 | 0.97417 | -0.50038 | 0.4 | 1 | 1.1 | 0.9
179 | 1 | 0.0001076 | 2.6968e-05 | 0 | 0 | 1 | 0.97438 | -0.49622 | 0.4 | 1 | 1.1 | 0.9
180 | 1 | 0.00028475 | 7.1365e-05 | 0 | 0 | 1 | 0.97435 | -0.49681 | 0.4 | 1 | 1.1 | 0.9
181 | 1 | 0.00095583 | 0.00023955 | 0 | 0 | 1 | 0.97433 | -0.49731 | 0.4 | 1 | 1.1 | 0.9
186 | 1 | 9.8349e-05 | 2.4649e-05 | 0 | 0 | 1 | 0.97566 | -0.47086 | 0.4 | 1 | 1.1 | 0.9

## generator_data
GEN_BUS | PG | QG | QMAX | QMIN | VG | MBASE | GEN_STATUS | PMAX | PMIN
50 | 0.53346 | 0.13659 | 10 | -10 | 1 | 100 | 1 | 10 | 0

## branch_data
F_BUS | T_BUS | BR_R | BR_X | BR_B | RATE_A | RATE_B | RATE_C | TAP | SHIFT | BR_STATUS | ANGMIN | ANGMAX | P_in | Q_in | P_out | Q_out
1 | 3 | 0.26199 | 0.16767 | 4.3995e-10 | 0 | 0 | 0 | 0 | 0 | 1 | -90 | 90 | -0.0013776 | -0.00034527 | 0.0013776 | 0.00034523
3 | 5 | 5.8145 | 3.7213 | 9.7642e-09 | 0 | 0 | 0 | 0 | 0 | 1 | -90 | 90 | -0.0013776 | -0.00034523 | 0.0013778 | 0.00034437
5 | 6 | 7.3396 | 4.6973 | 1.2325e-08 | 0 | 0 | 0 | 0 | 0 | 1 | -90 | 90 | 0.0077322 | 0.0019304 | -0.0077273 | -0.0019284
5 | 7 | 0.7242 | 0.46349 | 1.2161e-09 | 0 | 0 | 0 | 0 | 0 | 1 | -90 | 90 | -0.00911 | -0.0022747 | 0.0091106 | 0.0022751
167 | 4 | 9.4613 | 6.0552 | 1.5888e-08 | 0 | 0 | 0 | 0 | 0 | 1 | -90 | 90 | 0.0095068 | 0.0023767 | -0.0094973 | -0.0023721
167 | 166 | 0.98906 | 0.633 | 1.6609e-09 | 0 | 0 | 0 | 0 | 0 | 1 | -90 | 90 | -0.0099174 | -0.0024796 | 0.0099185 | 0.0024801
4 | 7 | 0.57155 | 0.36579 | 9.5979e-10 | 0 | 0 | 0 | 0 | 0 | 1 | -90 | 90 | 0.0094973 | 0.0023721 | -0.0094967 | -0.0023718
166 | 168 | 1.2184 | 0.77977 | 2.046e-09 | 0 | 0 | 0 | 0 | 0 | 1 | -90 | 90 | -0.010413 | -0.0026039 | 0.010414 | 0.0026047
6 | 8 | 1.8078 | 1.157 | 3.0358e-09 | 0 | 0 | 0 | 0 | 0 | 1 | -90 | 90 | 0.0077273 | 0.0019284 | -0.0077261 | -0.0019279
8 | 184 | 12.7038 | 8.1304 | 2.1333e-08 | 0 | 0 | 0 | 0 | 0 | 1 | -90 | 90 | 0.0053687 | 0.0013371 | -0.0053647 | -0.0013366
184 | 183 | 4.1226 | 2.6385 | 6.923e-09 | 0 | 0 | 0 | 0 | 0 | 1 | -90 | 90 | 0.0041728 | 0.0010378 | -0.004172 | -0.001038
183 | 185 | 1.3218 | 0.84598 | 2.2197e-09 | 0 | 0 | 0 | 0 | 0 | 1 | -90 | 90 | 0.0040551 | 0.0010087 | -0.0040548 | -0.0010087
185 | 186 | 2.6293 | 1.6828 | 4.4153e-09 | 0 | 0 | 0 | 0 | 0 | 1 | -90 | 90 | 9.835e-05 | 2.4229e-05 | -9.8349e-05 | -2.4649e-05
185 | 173 | 17.1542 | 10.9787 | 2.8807e-08 | 0 | 0 | 0 | 0 | 0 | 1 | -90 | 90 | 0.0037881 | 0.00094231 | -0.0037853 | -0.00094329
11 | 12 | 1.0541 | 0.67461 | 1.7701e-09 | 0 | 0 | 0 | 0 | 0 | 1 | -90 | 90 | -0.0014168 | -0.00035416 | 0.0014168 | 0.00035401
11 | 13 | 1.7864 | 1.1433 | 2.9999e-09 | 0 | 0 | 0 | 0 | 0 | 1 | -90 | 90 | 0.00087204 | 0.00021763 | -0.00087202 | -0.00021791
12 | 14 | 1.1312 | 0.72397 | 1.8996e-09 | 0 | 0 | 0 | 0 | 0 | 1 | -90 | 90 | -0.0023406 | -0.00058552 | 0.0023407 | 0.00058538
13 | 15 | 1.1062 | 0.70795 | 1.8576e-09 | 0 | 0 | 0 | 0 | 0 | 1 | -90 | 90 | 0.00087202 | 0.00021791 | -0.00087202 | -0.00021808
14 | 16 | 1.2508 | 0.80052 | 2.1005e-09 | 0 | 0 | 0 | 0 | 0 | 1 | -90 | 90 | -0.0046733 | -0.00117 | 0.0046736 | 0.00117
15 | 17 | 2.9255 | 1.8723 | 4.9128e-09 | 0 | 0 | 0 | 0 | 0 | 1 | -90 | 90 | 0.00087202 | 0.00021808 | -0.00087199 | -0.00021854
16 | 18 | 0.92332 | 0.59093 | 1.5505e-09 | 0 | 0 | 0 | 0 | 0 | 1 | -90 | 90 | -0.0064973 | -0.001627 | 0.0064977 | 0.0016272
18 | 19 | 2.1262 | 1.3607 | 3.5704e-09 | 0 | 0 | 0 | 0 | 0 | 1 | -90 | 90 | -0.036568 | -0.0091774 | 0.0366 | 0.009197
18 | 20 | 1.2225 | 0.78242 | 2.0529e-09 | 0 | 0 | 0 | 0 | 0 | 1 | -90 | 90 | 0.030071 | 0.0075502 | -0.030059 | -0.0075426
19 | 21 | 1.0091 | 0.64579 | 1.6945e-09 | 0 | 0 | 0 | 0 | 0 | 1 | -90 | 90 | -0.094728 | -0.023861 | 0.094828 | 0.023925
19 | 22 | 1.1699 | 0.74875 | 1.9646e-09 | 0 | 0 | 0 | 0 | 0 | 1 | -90 | 90 | 0.0014939 | 0.00037422 | -0.0014939 | -0.0003744
19 | 23 | 1.3602 | 0.87053 | 2.2842e-09 | 0 | 0 | 0 | 0 | 0 | 1 | -90 | 90 | 0.056635 | 0.01429 | -0.056587 | -0.014259
20 | 24 | 0.34112 | 0.21831 | 5.7282e-10 | 0 | 0 | 0 | 0 | 0 | 1 | -90 | 90 | 0.028485 | 0.0071483 | -0.028482 | -0.0071464
21 | 96 | 1.5973 | 1.0223 | 2.6823e-09 | 0 | 0 | 0 | 0 | 0 | 1 | -90 | 90 | -0.096045 | -0.024229 | 0.096206 | 0.024333
23 | 94 | 1.9303 | 1.2354 | 3.2416e-09 | 0 | 0 | 0 | 0 | 0 | 1 | -90 | 90 | 0.052807 | 0.013312 | -0.052748 | -0.013274
24 | 37 | 1.4593 | 0.93393 | 2.4505e-09 | 0 | 0 | 0 | 0 | 0 | 1 | -90 | 90 | 0.024929 | 0.0062559 | -0.024919 | -0.0062498
96 | 81 | 0.11739 | 0.075129 | 1.9713e-10 | 0 | 0 | 0 | 0 | 0 | 1 | -90 | 90 | -0.10054 | -0.025418 | 0.10055 | 0.025427
94 | 95 | 1.4233 | 0.9109 | 2.3901e-09 | 0 | 0 | 0 | 0 | 0 | 1 | -90 | 90 | 0.050135 | 0.012619 | -0.050095 | -0.012594
37 | 40 | 2.1735 | 1.391 | 3.6499e-09 | 0 | 0 | 0 | 0 | 0 | 1 | -90 | 90 | 0.013697 | 0.003437 | -0.013692 | -0.0034345
37 | 34 | 1.3731 | 0.8788 | 2.3058e-09 | 0 | 0 | 0 | 0 | 0 | 1 | -90 | 90 | 0.011222 | 0.0028128 | -0.01122 | -0.0028118
81 | 80 | 1.1458 | 0.73332 | 1.9241e-09 | 0 | 0 | 0 | 0 | 0 | 1 | -90 | 90 | -0.10379 | -0.026239 | 0.10393 | 0.026325
36 | 34 | 0.86287 | 0.55224 | 1.449e-09 | 0 | 0 | 0 | 0 | 0 | 1 | -90 | 90 | -0.00067915 | -0.00017021 | 0.00067915 | 0.00017007
34 | 32 | 1.1388 | 0.72883 | 1.9124e-09 | 0 | 0 | 0 | 0 | 0 | 1 | -90 | 90 | 0.010541 | 0.0026417 | -0.01054 | -0.002641
95 | 89 | 1.3047 | 0.83499 | 2.1909e-09 | 0 | 0 | 0 | 0 | 0 | 1 | -90 | 90 | 0.04486 | 0.011282 | -0.044831 | -0.011264
40 | 114 | 1.649 | 1.0553 | 2.7691e-09 | 0 | 0 | 0 | 0 | 0 | 1 | -90 | 90 | 0.012627 | 0.0031675 | -0.012624 | -0.0031659
25 | 26 | 0.29765 | 0.1905 | 4.9984e-10 | 0 | 0 | 0 | 0 | 0 | 1 | -90 | 90 | -0.0083608 | -0.0020954 | 0.008361 | 0.0020955
26 | 28 | 1.3083 | 0.83732 | 2.197e-09 | 0 | 0 | 0 | 0 | 0 | 1 | -90 | 90 | -0.011305 | -0.0028334 | 0.011307 | 0.0028343
28 | 30 | 0.2087 | 0.13357 | 3.5046e-10 | 0 | 0 | 0 | 0 | 0 | 1 | -90 | 90 | -0.01342 | -0.003364 | 0.013421 | 0.0033642
30 | 58 | 0.8801 | 0.56327 | 1.4779e-09 | 0 | 0 | 0 | 0 | 0 | 1 | -90 | 90 | -0.014551 | -0.0036475 | 0.014553 | 0.0036486
58 | 59 | 1.5002 | 0.96014 | 2.5193e-09 | 0 | 0 | 0 | 0 | 0 | 1 | -90 | 90 | -0.017008 | -0.0042639 | 0.017013 | 0.0042666
31 | 70 | 1.9135 | 1.2246 | 3.2133e-09 | 0 | 0 | 0 | 0 | 0 | 1 | -90 | 90 | -0.0016511 | -0.0004138 | 0.0016511 | 0.00041353
70 | 39 | 0.61271 | 0.39214 | 1.0289e-09 | 0 | 0 | 0 | 0 | 0 | 1 | -90 | 90 | -0.0044344 | -0.0011111 | 0.0044345 | 0.0011111
59 | 60 | 1.3941 | 0.89224 | 2.3411e-09 | 0 | 0 | 0 | 0 | 0 | 1 | -90 | 90 | -0.024446 | -0.0061296 | 0.024455 | 0.0061351
39 | 35 | 2.9276 | 1.8737 | 4.9163e-09 | 0 | 0 | 0 | 0 | 0 | 1 | -90 | 90 | -0.0056562 | -0.0014173 | 0.0056573 | 0.0014174
32 | 33 | 0.10462 | 0.066954 | 1.7568e-10 | 0 | 0 | 0 | 0 | 0 | 1 | -90 | 90 | 0.0069401 | 0.0017388 | -0.00694 | -0.0017387
33 | 35 | 1.0854 | 0.69464 | 1.8226e-09 | 0 | 0 | 0 | 0 | 0 | 1 | -90 | 90 | 0.0062339 | 0.0015618 | -0.0062334 | -0.0015616
35 | 38 | 1.1943 | 0.76438 | 2.0056e-09 | 0 | 0 | 0 | 0 | 0 | 1 | -90 | 90 | 0.00057611 | 0.0001442 | -0.00057611 | -0.00014439
114 | 172 | 6.9011 | 4.4167 | 1.1589e-08 | 0 | 0 | 0 | 0 | 0 | 1 | -90 | 90 | 0.012624 | 0.0031659 | -0.012612 | -0.0031593
172 | 171 | 3.7333 | 2.3893 | 6.2691e-09 | 0 | 0 | 0 | 0 | 0 | 1 | -90 | 90 | 0.012612 | 0.0031593 | -0.012605 | -0.0031557
41 | 43 | 1.1775 | 0.75359 | 1.9773e-09 | 0 | 0 | 0 | 0 | 0 | 1 | -90 | 90 | -0.0053747 | -0.001347 | 0.0053751 | 0.0013471
43 | 45 | 0.32471 | 0.20781 | 1.6358e-09 | 0 | 0 | 0 | 0 | 0 | 1 | -90 | 90 | 0.30786 | 0.078862 | -0.30754 | -0.078652
43 | 46 | 0.2687 | 0.17197 | 1.3536e-09 | 0 | 0 | 0 | 0 | 0 | 1 | -90 | 90 | -0.31324 | -0.080209 | 0.31352 | 0.080389
42 | 44 | 1.1825 | 0.7568 | 1.9857e-09 | 0 | 0 | 0 | 0 | 0 | 1 | -90 | 90 | -0.0055268 | -0.0013852 | 0.0055272 | 0.0013852
44 | 47 | 0.78457 | 0.50213 | 1.3175e-09 | 0 | 0 | 0 | 0 | 0 | 1 | -90 | 90 | -0.0088709 | -0.0022232 | 0.0088715 | 0.0022235
45 | 48 | 0.11099 | 0.071032 | 5.5913e-10 | 0 | 0 | 0 | 0 | 0 | 1 | -90 | 90 | 0.30446 | 0.077881 | -0.30435 | -0.077811
46 | 50 | 0.21243 | 0.13596 | 1.0702e-09 | 0 | 0 | 0 | 0 | 0 | 1 | -90 | 90 | -0.31352 | -0.080389 | 0.31374 | 0.080532
47 | 99 | 1.0545 | 0.6749 | 1.7708e-09 | 0 | 0 | 0 | 0 | 0 | 1 | -90 | 90 | -0.012652 | -0.0031711 | 0.012654 | 0.0031721
48 | 49 | 0.37005 | 0.23683 | 1.8643e-09 | 0 | 0 | 0 | 0 | 0 | 1 | -90 | 90 | 0.29932 | 0.076549 | -0.29896 | -0.076322
48 | 71 | 0.48482 | 0.31028 | 8.1414e-10 | 0 | 0 | 0 | 0 | 0 | 1 | -90 | 90 | 0.0050344 | 0.0012616 | -0.0050342 | -0.0012616
50 | 158 | 0.34922 | 0.2235 | 1.7593e-09 | 0 | 0 | 0 | 0 | 0 | 1 | -90 | 90 | 0.21554 | 0.055007 | -0.21537 | -0.054896
99 | 62 | 0.66312 | 0.4244 | 1.1136e-09 | 0 | 0 | 0 | 0 | 0 | 1 | -90 | 90 | -0.019889 | -0.0049853 | 0.019892 | 0.004987
49 | 76 | 0.24866 | 0.15915 | 1.2527e-09 | 0 | 0 | 0 | 0 | 0 | 1 | -90 | 90 | 0.24114 | 0.061742 | -0.24098 | -0.061643
49 | 77 | 1.2386 | 0.79268 | 2.0799e-09 | 0 | 0 | 0 | 0 | 0 | 1 | -90 | 90 | 0.057822 | 0.01458 | -0.057777 | -0.014551
71 | 72 | 0.77983 | 0.49909 | 1.3095e-09 | 0 | 0 | 0 | 0 | 0 | 1 | -90 | 90 | 0.0027508 | 0.00068931 | -0.0027507 | -0.0006894
76 | 159 | 0.23964 | 0.15337 | 1.2073e-09 | 0 | 0 | 0 | 0 | 0 | 1 | -90 | 90 | 0.23599 | 0.060392 | -0.23585 | -0.0603
77 | 122 | 1.7104 | 1.0946 | 2.8722e-09 | 0 | 0 | 0 | 0 | 0 | 1 | -90 | 90 | 0.055128 | 0.013887 | -0.055072 | -0.013852
158 | 156 | 0.28383 | 0.18165 | 1.4299e-09 | 0 | 0 | 0 | 0 | 0 | 1 | -90 | 90 | 0.21333 | 0.054386 | -0.21319 | -0.054298
62 | 64 | 0.49438 | 0.3164 | 8.3019e-10 | 0 | 0 | 0 | 0 | 0 | 1 | -90 | 90 | -0.019892 | -0.004987 | 0.019894 | 0.0049883
159 | 106 | 0.40607 | 0.25988 | 2.0457e-09 | 0 | 0 | 0 | 0 | 0 | 1 | -90 | 90 | 0.23585 | 0.0603 | -0.23561 | -0.060145
122 | 123 | 0.88621 | 0.56718 | 1.4882e-09 | 0 | 0 | 0 | 0 | 0 | 1 | -90 | 90 | 0.052812 | 0.013285 | -0.052785 | -0.013268
156 | 155 | 0.22054 | 0.14115 | 1.111e-09 | 0 | 0 | 0 | 0 | 0 | 1 | -90 | 90 | 0.21101 | 0.053749 | -0.2109 | -0.053682
51 | 52 | 2.1693 | 1.3883 | 3.6428e-09 | 0 | 0 | 0 | 0 | 0 | 1 | -90 | 90 | 0.0020517 | 0.0005139 | -0.0020516 | -0.00051419
51 | 53 | 0.37431 | 0.23956 | 6.2856e-10 | 0 | 0 | 0 | 0 | 0 | 1 | -90 | 90 | -0.0044238 | -0.0011084 | 0.0044239 | 0.0011084
53 | 55 | 1.3658 | 0.87414 | 2.2936e-09 | 0 | 0 | 0 | 0 | 0 | 1 | -90 | 90 | -0.0075669 | -0.0018961 | 0.0075678 | 0.0018964
55 | 56 | 0.32341 | 0.20698 | 1.6293e-09 | 0 | 0 | 0 | 0 | 0 | 1 | -90 | 90 | -0.1542 | -0.039432 | 0.15428 | 0.039485
55 | 57 | 0.70909 | 0.45382 | 3.5723e-09 | 0 | 0 | 0 | 0 | 0 | 1 | -90 | 90 | 0.14663 | 0.037536 | -0.14647 | -0.03743
56 | 82 | 0.22703 | 0.1453 | 1.1437e-09 | 0 | 0 | 0 | 0 | 0 | 1 | -90 | 90 | -0.16278 | -0.041615 | 0.16285 | 0.041656
56 | 83 | 0.69772 | 0.44654 | 1.1717e-09 | 0 | 0 | 0 | 0 | 0 | 1 | -90 | 90 | 0.0084954 | 0.0021292 | -0.0084948 | -0.002129
57 | 65 | 0.43118 | 0.27596 | 2.1722e-09 | 0 | 0 | 0 | 0 | 0 | 1 | -90 | 90 | 0.13966 | 0.035724 | -0.13957 | -0.035665
82 | 108 | 0.20231 | 0.12948 | 1.0192e-09 | 0 | 0 | 0 | 0 | 0 | 1 | -90 | 90 | -0.17939 | -0.045804 | 0.17946 | 0.045849
82 | 109 | 1.1727 | 0.75051 | 1.9692e-09 | 0 | 0 | 0 | 0 | 0 | 1 | -90 | 90 | 0.016541 | 0.0041477 | -0.016538 | -0.0041457
65 | 66 | 0.65875 | 0.4216 | 3.3186e-09 | 0 | 0 | 0 | 0 | 0 | 1 | -90 | 90 | 0.13372 | 0.0342 | -0.13359 | -0.034118
108 | 107 | 0.36615 | 0.23433 | 1.8446e-09 | 0 | 0 | 0 | 0 | 0 | 1 | -90 | 90 | -0.1844 | -0.047089 | 0.18454 | 0.047175
109 | 139 | 0.61836 | 0.39575 | 1.0384e-09 | 0 | 0 | 0 | 0 | 0 | 1 | -90 | 90 | 0.013978 | 0.0035043 | -0.013977 | -0.0035036
66 | 67 | 0.63516 | 0.4065 | 1.0666e-09 | 0 | 0 | 0 | 0 | 0 | 1 | -90 | 90 | 0.13359 | 0.034118 | -0.13347 | -0.034039
60 | 61 | 1.896 | 1.2134 | 3.1839e-09 | 0 | 0 | 0 | 0 | 0 | 1 | -90 | 90 | 0.12965 | 0.032973 | -0.12931 | -0.032753
60 | 63 | 0.87199 | 0.55807 | 2.9286e-09 | 0 | 0 | 0 | 0 | 0 | 1 | -90 | 90 | -0.1541 | -0.039108 | 0.15433 | 0.039251
61 | 78 | 0.95574 | 0.61167 | 1.6049e-09 | 0 | 0 | 0 | 0 | 0 | 1 | -90 | 90 | 0.11802 | 0.029926 | -0.11788 | -0.029834
63 | 144 | 1.4583 | 0.93329 | 2.4488e-09 | 0 | 0 | 0 | 0 | 0 | 1 | -90 | 90 | 0.0031128 | 0.00077995 | -0.0031126 | -0.00078009
63 | 64 | 0.49037 | 0.31384 | 2.4704e-09 | 0 | 0 | 0 | 0 | 0 | 1 | -90 | 90 | -0.17281 | -0.043887 | 0.17297 | 0.043988
63 | 141 | 3.7228 | 2.3826 | 6.2516e-09 | 0 | 0 | 0 | 0 | 0 | 1 | -90 | 90 | 0.015371 | 0.0038556 | -0.015362 | -0.0038502
78 | 79 | 0.16627 | 0.10641 | 2.7921e-10 | 0 | 0 | 0 | 0 | 0 | 1 | -90 | 90 | 0.11402 | 0.028865 | -0.11399 | -0.02885
64 | 100 | 0.11698 | 0.074869 | 5.8934e-10 | 0 | 0 | 0 | 0 | 0 | 1 | -90 | 90 | -0.19286 | -0.048976 | 0.19291 | 0.049006
141 | 142 | 0.088585 | 0.056694 | 1.4876e-10 | 0 | 0 | 0 | 0 | 0 | 1 | -90 | 90 | 0.012664 | 0.0031741 | -0.012664 | -0.003174
100 | 147 | 0.22268 | 0.14252 | 1.1218e-09 | 0 | 0 | 0 | 0 | 0 | 1 | -90 | 90 | -0.19573 | -0.049713 | 0.19583 | 0.049772
79 | 80 | 0.050362 | 0.032232 | 8.4572e-11 | 0 | 0 | 0 | 0 | 0 | 1 | -90 | 90 | 0.10967 | 0.027768 | -0.10967 | -0.027763
142 | 143 | 0.95089 | 0.60857 | 1.5968e-09 | 0 | 0 | 0 | 0 | 0 | 1 | -90 | 90 | 0.010464 | 0.0026226 | -0.010463 | -0.0026221
147 | 148 | 0.23537 | 0.15064 | 1.1858e-09 | 0 | 0 | 0 | 0 | 0 | 1 | -90 | 90 | -0.19846 | -0.050433 | 0.19856 | 0.050497
67 | 68 | 0.99891 | 0.6393 | 1.6774e-09 | 0 | 0 | 0 | 0 | 0 | 1 | -90 | 90 | 0.13347 | 0.034039 | -0.13327 | -0.033914
68 | 140 | 3.5055 | 2.2435 | 5.8867e-09 | 0 | 0 | 0 | 0 | 0 | 1 | -90 | 90 | 0.13081 | 0.033297 | -0.13015 | -0.032874
140 | 120 | 1.612 | 1.0317 | 2.7069e-09 | 0 | 0 | 0 | 0 | 0 | 1 | -90 | 90 | 0.1167 | 0.029504 | -0.11646 | -0.029348
69 | 138 | 1.6013 | 1.0248 | 2.6889e-09 | 0 | 0 | 0 | 0 | 0 | 1 | -90 | 90 | -0.0088201 | -0.0022105 | 0.0088215 | 0.0022111
138 | 139 | 0.70512 | 0.45127 | 1.1841e-09 | 0 | 0 | 0 | 0 | 0 | 1 | -90 | 90 | -0.012411 | -0.0031107 | 0.012412 | 0.0031114
120 | 117 | 1.3024 | 0.83354 | 2.1871e-09 | 0 | 0 | 0 | 0 | 0 | 1 | -90 | 90 | 0.10342 | 0.02608 | -0.10326 | -0.02598
73 | 74 | 0.78367 | 0.50155 | 1.316e-09 | 0 | 0 | 0 | 0 | 0 | 1 | -90 | 90 | -0.0086324 | -0.0021637 | 0.008633 | 0.0021639
73 | 75 | 1.3129 | 0.84023 | 2.2046e-09 | 0 | 0 | 0 | 0 | 0 | 1 | -90 | 90 | 0.0086324 | 0.0021637 | -0.0086313 | -0.0021632
74 | 91 | 0.72156 | 0.4618 | 1.2117e-09 | 0 | 0 | 0 | 0 | 0 | 1 | -90 | 90 | -0.008633 | -0.0021639 | 0.0086336 | 0.0021642
75 | 92 | 0.14749 | 0.094391 | 2.4767e-10 | 0 | 0 | 0 | 0 | 0 | 1 | -90 | 90 | 0.0070101 | 0.0017569 | -0.00701 | -0.0017569
91 | 105 | 0.29547 | 0.1891 | 4.9617e-10 | 0 | 0 | 0 | 0 | 0 | 1 | -90 | 90 | 0.0032123 | 0.00080503 | -0.0032122 | -0.00080506
91 | 106 | 0.39533 | 0.25301 | 1.9916e-09 | 0 | 0 | 0 | 0 | 0 | 1 | -90 | 90 | -0.23212 | -0.059181 | 0.23235 | 0.059329
91 | 107 | 0.35255 | 0.22563 | 1.7761e-09 | 0 | 0 | 0 | 0 | 0 | 1 | -90 | 90 | 0.22027 | 0.056212 | -0.22009 | -0.056094
92 | 97 | 0.053348 | 0.034143 | 8.9586e-11 | 0 | 0 | 0 | 0 | 0 | 1 | -90 | 90 | 0.0031539 | 0.00079044 | -0.0031539 | -0.00079044
107 | 163 | 1.581 | 1.0118 | 2.6549e-09 | 0 | 0 | 0 | 0 | 0 | 1 | -90 | 90 | 0.035551 | 0.0089183 | -0.035529 | -0.0089047
123 | 124 | 0.79299 | 0.50751 | 1.3316e-09 | 0 | 0 | 0 | 0 | 0 | 1 | -90 | 90 | 0.051621 | 0.012977 | -0.051598 | -0.012962
84 | 85 | 0.67575 | 0.43248 | 1.1348e-09 | 0 | 0 | 0 | 0 | 0 | 1 | -90 | 90 | -0.036132 | -0.0090708 | 0.036141 | 0.0090769
84 | 86 | 0.30565 | 0.19562 | 5.1327e-10 | 0 | 0 | 0 | 0 | 0 | 1 | -90 | 90 | 0.03479 | 0.0087346 | -0.034786 | -0.008732
85 | 87 | 0.31597 | 0.20222 | 5.306e-10 | 0 | 0 | 0 | 0 | 0 | 1 | -90 | 90 | -0.039399 | -0.0098932 | 0.039404 | 0.0098966
86 | 88 | 1.0779 | 0.68986 | 1.8101e-09 | 0 | 0 | 0 | 0 | 0 | 1 | -90 | 90 | 0.031837 | 0.0079929 | -0.031825 | -0.0079854
87 | 89 | 0.87578 | 0.5605 | 1.4707e-09 | 0 | 0 | 0 | 0 | 0 | 1 | -90 | 90 | -0.044166 | -0.01109 | 0.044185 | 0.011102
88 | 90 | 0.77066 | 0.49323 | 1.2942e-09 | 0 | 0 | 0 | 0 | 0 | 1 | -90 | 90 | 0.029473 | 0.007396 | -0.029466 | -0.0073913
90 | 101 | 0.62429 | 0.39954 | 1.0483e-09 | 0 | 0 | 0 | 0 | 0 | 1 | -90 | 90 | 0.026533 | 0.0066561 | -0.026528 | -0.0066531
101 | 102 | 0.99979 | 0.63987 | 1.6789e-09 | 0 | 0 | 0 | 0 | 0 | 1 | -90 | 90 | 0.0087896 | 0.0022029 | -0.0087887 | -0.0022025
101 | 103 | 3.8628 | 2.4722 | 6.4868e-09 | 0 | 0 | 0 | 0 | 0 | 1 | -90 | 90 | 0.017738 | 0.0044503 | -0.017725 | -0.0044422
102 | 98 | 1.5584 | 0.99736 | 2.6169e-09 | 0 | 0 | 0 | 0 | 0 | 1 | -90 | 90 | 0.0033988 | 0.00085165 | -0.0033986 | -0.00085177
103 | 104 | 0.14037 | 0.089839 | 2.3573e-10 | 0 | 0 | 0 | 0 | 0 | 1 | -90 | 90 | 0.015862 | 0.0039753 | -0.015861 | -0.0039751
163 | 161 | 1.2226 | 0.78248 | 2.0531e-09 | 0 | 0 | 0 | 0 | 0 | 1 | -90 | 90 | 0.0090722 | 0.0022739 | -0.0090712 | -0.0022734
170 | 169 | 0.86259 | 0.55206 | 1.4485e-09 | 0 | 0 | 0 | 0 | 0 | 1 | -90 | 90 | -0.00065704 | -0.00016467 | 0.00065704 | 0.00016453
169 | 171 | 3.4652 | 2.2178 | 5.8191e-09 | 0 | 0 | 0 | 0 | 0 | 1 | -90 | 90 | -0.011976 | -0.0029964 | 0.011982 | 0.0029993
169 | 168 | 0.87398 | 0.55934 | 1.4676e-09 | 0 | 0 | 0 | 0 | 0 | 1 | -90 | 90 | 0.011319 | 0.0028318 | -0.011318 | -0.0028312
148 | 149 | 0.22914 | 0.14665 | 1.1543e-09 | 0 | 0 | 0 | 0 | 0 | 1 | -90 | 90 | -0.20279 | -0.051556 | 0.20289 | 0.05162
104 | 112 | 1.2533 | 0.8021 | 2.1046e-09 | 0 | 0 | 0 | 0 | 0 | 1 | -90 | 90 | 0.0047697 | 0.001195 | -0.0047694 | -0.001195
104 | 111 | 0.76391 | 0.4889 | 1.2828e-09 | 0 | 0 | 0 | 0 | 0 | 1 | -90 | 90 | 0.011092 | 0.0027801 | -0.011091 | -0.0027796
112 | 113 | 2.3556 | 1.5076 | 3.9557e-09 | 0 | 0 | 0 | 0 | 0 | 1 | -90 | 90 | 0.0024908 | 0.00062394 | -0.0024906 | -0.00062421
161 | 160 | 0.17927 | 0.11473 | 3.0105e-10 | 0 | 0 | 0 | 0 | 0 | 1 | -90 | 90 | 0.0020615 | 0.00051664 | -0.0020615 | -0.00051667
115 | 116 | 1.7464 | 1.1177 | 2.9327e-09 | 0 | 0 | 0 | 0 | 0 | 1 | -90 | 90 | -0.01388 | -0.0034788 | 0.013884 | 0.0034809
116 | 117 | 3.7267 | 2.3851 | 6.2582e-09 | 0 | 0 | 0 | 0 | 0 | 1 | -90 | 90 | -0.024007 | -0.0060193 | 0.024031 | 0.0060341
116 | 118 | 1.4134 | 0.9046 | 2.3735e-09 | 0 | 0 | 0 | 0 | 0 | 1 | -90 | 90 | 0.010123 | 0.0025384 | -0.010121 | -0.0025375
117 | 119 | 2.276 | 1.4566 | 3.822e-09 | 0 | 0 | 0 | 0 | 0 | 1 | -90 | 90 | 0.079233 | 0.019946 | -0.079072 | -0.019844
118 | 121 | 3.6168 | 2.3148 | 6.0736e-09 | 0 | 0 | 0 | 0 | 0 | 1 | -90 | 90 | 0.010121 | 0.0025375 | -0.010117 | -0.0025355
119 | 162 | 1.8159 | 1.1622 | 3.0493e-09 | 0 | 0 | 0 | 0 | 0 | 1 | -90 | 90 | 0.057902 | 0.014538 | -0.057834 | -0.014495
121 | 151 | 0.62508 | 0.40005 | 1.0497e-09 | 0 | 0 | 0 | 0 | 0 | 1 | -90 | 90 | 0.0081965 | 0.0020542 | -0.0081961 | -0.002054
151 | 152 | 1.64 | 1.0496 | 2.754e-09 | 0 | 0 | 0 | 0 | 0 | 1 | -90 | 90 | 0.005825 | 0.0014597 | -0.0058244 | -0.0014596
152 | 153 | 0.86197 | 0.55166 | 1.4475e-09 | 0 | 0 | 0 | 0 | 0 | 1 | -90 | 90 | 0.0010056 | 0.00025188 | -0.0010055 | -0.00025201
124 | 125 | 0.4409 | 0.28217 | 7.4038e-10 | 0 | 0 | 0 | 0 | 0 | 1 | -90 | 90 | 0.046186 | 0.011606 | -0.046176 | -0.011599
125 | 150 | 0.62088 | 0.39737 | 1.0426e-09 | 0 | 0 | 0 | 0 | 0 | 1 | -90 | 90 | 0.043758 | 0.010993 | -0.043746 | -0.010985
150 | 133 | 0.386 | 0.24704 | 6.4819e-10 | 0 | 0 | 0 | 0 | 0 | 1 | -90 | 90 | 0.042527 | 0.01068 | -0.042519 | -0.010675
133 | 130 | 0.54872 | 0.35118 | 9.2146e-10 | 0 | 0 | 0 | 0 | 0 | 1 | -90 | 90 | 0.040626 | 0.010201 | -0.040616 | -0.010194
126 | 127 | 0.96627 | 0.61841 | 1.6226e-09 | 0 | 0 | 0 | 0 | 0 | 1 | -90 | 90 | 0.02932 | 0.007358 | -0.029311 | -0.0073524
126 | 128 | 0.70285 | 0.44983 | 1.1803e-09 | 0 | 0 | 0 | 0 | 0 | 1 | -90 | 90 | -0.031344 | -0.0078653 | 0.031352 | 0.00787
127 | 129 | 1.4821 | 0.94853 | 2.4888e-09 | 0 | 0 | 0 | 0 | 0 | 1 | -90 | 90 | 0.026662 | 0.0066886 | -0.026651 | -0.0066816
128 | 130 | 0.4045 | 0.25888 | 6.7927e-10 | 0 | 0 | 0 | 0 | 0 | 1 | -90 | 90 | -0.039096 | -0.0098108 | 0.039102 | 0.009815
129 | 131 | 1.0425 | 0.66721 | 1.7507e-09 | 0 | 0 | 0 | 0 | 0 | 1 | -90 | 90 | 0.017043 | 0.0042732 | -0.01704 | -0.0042713
129 | 132 | 1.3446 | 0.86056 | 2.258e-09 | 0 | 0 | 0 | 0 | 0 | 1 | -90 | 90 | 0.0096079 | 0.0024084 | -0.0096065 | -0.0024077
131 | 137 | 1.3985 | 0.89506 | 2.3485e-09 | 0 | 0 | 0 | 0 | 0 | 1 | -90 | 90 | 0.011907 | 0.0029849 | -0.011905 | -0.0029838
132 | 134 | 4.1143 | 2.6332 | 6.9091e-09 | 0 | 0 | 0 | 0 | 0 | 1 | -90 | 90 | 0.0065962 | 0.0016533 | -0.0065943 | -0.0016527
137 | 146 | 0.99942 | 0.63963 | 1.6783e-09 | 0 | 0 | 0 | 0 | 0 | 1 | -90 | 90 | 0.0078298 | 0.0019624 | -0.0078291 | -0.0019622
134 | 135 | 3.2922 | 2.107 | 5.5285e-09 | 0 | 0 | 0 | 0 | 0 | 1 | -90 | 90 | 0.0065943 | 0.0016527 | -0.0065927 | -0.0016523
135 | 136 | 0.07078 | 0.045299 | 1.1886e-10 | 0 | 0 | 0 | 0 | 0 | 1 | -90 | 90 | 0.0044167 | 0.0011069 | -0.0044167 | -0.0011069
136 | 157 | 0.1981 | 0.12678 | 3.3267e-10 | 0 | 0 | 0 | 0 | 0 | 1 | -90 | 90 | 0.0023689 | 0.00059369 | -0.0023689 | -0.00059371
143 | 145 | 2.9298 | 1.8751 | 4.92e-09 | 0 | 0 | 0 | 0 | 0 | 1 | -90 | 90 | 0.0062868 | 0.0015755 | -0.0062856 | -0.0015751
145 | 164 | 1.2995 | 0.8317 | 2.1823e-09 | 0 | 0 | 0 | 0 | 0 | 1 | -90 | 90 | 0.0027123 | 0.00067959 | -0.0027122 | -0.00067974
149 | 154 | 0.057356 | 0.036708 | 2.8895e-10 | 0 | 0 | 0 | 0 | 0 | 1 | -90 | 90 | -0.20406 | -0.051914 | 0.20409 | 0.051931
154 | 155 | 0.24581 | 0.15732 | 1.2384e-09 | 0 | 0 | 0 | 0 | 0 | 1 | -90 | 90 | -0.20873 | -0.053094 | 0.20885 | 0.053167
173 | 178 | 10.8154 | 6.9218 | 1.8162e-08 | 0 | 0 | 0 | 0 | 0 | 1 | -90 | 90 | 0.0034519 | 0.00085974 | -0.0034505 | -0.00086054
178 | 179 | 4.1571 | 2.6605 | 6.9809e-09 | 0 | 0 | 0 | 0 | 0 | 1 | -90 | 90 | 0.0013483 | 0.00033664 | -0.0013482 | -0.00033725
178 | 177 | 1.0682 | 0.68364 | 1.7938e-09 | 0 | 0 | 0 | 0 | 0 | 1 | -90 | 90 | 0.0019029 | 0.00047397 | -0.0019029 | -0.00047411
174 | 175 | 0.010081 | 0.0064521 | 1.6929e-11 | 0 | 0 | 0 | 0 | 0 | 1 | -90 | 90 | -0.0014878 | -0.00037044 | 0.0014878 | 0.00037043
174 | 176 | 0.12972 | 0.083018 | 2.1783e-10 | 0 | 0 | 0 | 0 | 0 | 1 | -90 | 90 | 0.0014174 | 0.00035281 | -0.0014174 | -0.00035283
175 | 177 | 2.3921 | 1.5309 | 4.0169e-09 | 0 | 0 | 0 | 0 | 0 | 1 | -90 | 90 | -0.0015992 | -0.00039835 | 0.0015993 | 0.00039802
176 | 188 | 15.6842 | 10.0379 | 2.6338e-08 | 0 | 0 | 0 | 0 | 0 | 1 | -90 | 90 | 0.0010946 | 0.00027191 | -0.0010944 | -0.00027428
179 | 180 | 2.0121 | 1.2878 | 3.3789e-09 | 0 | 0 | 0 | 0 | 0 | 1 | -90 | 90 | 0.0012406 | 0.00031028 | -0.0012406 | -0.00031058
180 | 181 | 2.2355 | 1.4307 | 3.7541e-09 | 0 | 0 | 0 | 0 | 0 | 1 | -90 | 90 | 0.00095585 | 0.00023921 | -0.00095583 | -0.00023955