## bus_data
BUS_I | BUS_TYPE | Pd | Qd | Gs | Bs | area | Vm | Va | baseKV | zone | Vmax | Vmin
1 | 1 | 0.094693 | 0.023732 | 0 | 0 | 1 | 0.99297 | -0.13367 | 0.4 | 1 | 1.1 | 0.9
2 | 1 | 0.0021754 | 0.00054521 | 0 | 0 | 1 | 0.99724 | -0.052314 | 0.4 | 1 | 1.1 | 0.9
3 | 1 | 0.002122 | 0.00053183 | 0 | 0 | 1 | 0.99082 | -0.17474 | 0.4 | 1 | 1.1 | 0.9
4 | 3 | 0.0019884 | 0.00049834 | 0 | 0 | 1 | 1 | 0 | 0.4 | 1 | 1.1 | 0.9
5 | 1 | 0 | 0 | 0 | 0 | 1 | 0.98798 | -0.22926 | 0.4 | 1 | 1.1 | 0.9
49 | 1 | 0.0016096 | 0.00040341 | 0 | 0 | 1 | 0.998 | -0.038032 | 0.4 | 1 | 1.1 | 0.9
76 | 1 | 0.0023795 | 0.00059636 | 0 | 0 | 1 | 0.98728 | -0.24279 | 0.4 | 1 | 1.1 | 0.9
73 | 1 | 0.0022306 | 0.00055904 | 0 | 0 | 1 | 0.98785 | -0.2318 | 0.4 | 1 | 1.1 | 0.9
50 | 1 | 0 | 0 | 0 | 0 | 1 | 0.99757 | -0.046221 | 0.4 | 1 | 1.1 | 0.9
78 | 1 | 0.0028414 | 0.00071211 | 0 | 0 | 1 | 0.98703 | -0.24769 | 0.4 | 1 | 1.1 | 0.9
74 | 1 | 0.0015853 | 0.00039732 | 0 | 0 | 1 | 0.9866 | -0.25571 | 0.4 | 1 | 1.1 | 0.9
6 | 1 | 0.0016272 | 0.00040782 | 0 | 0 | 1 | 0.98262 | -0.33429 | 0.4 | 1 | 1.1 | 0.9
7 | 1 | 0.0015025 | 0.00037657 | 0 | 0 | 1 | 0.98213 | -0.34374 | 0.4 | 1 | 1.1 | 0.9
8 | 1 | 0 | 0 | 0 | 0 | 1 | 0.98304 | -0.32601 | 0.4 | 1 | 1.1 | 0.9
9 | 1 | 0.001736 | 0.00043507 | 0 | 0 | 1 | 0.98162 | -0.35369 | 0.4 | 1 | 1.1 | 0.9
10 | 1 | 0.0018597 | 0.00046608 | 0 | 0 | 1 | 0.98351 | -0.3168 | 0.4 | 1 | 1.1 | 0.9
11 | 1 | 0 | 0 | 0 | 0 | 1 | 0.98283 | -0.33014 | 0.4 | 1 | 1.1 | 0.9
36 | 1 | 0 | 0 | 0 | 0 | 1 | 0.97896 | -0.40568 | 0.4 | 1 | 1.1 | 0.9
22 | 1 | 0.00074825 | 0.00018753 | 0 | 0 | 1 | 0.98395 | -0.30831 | 0.4 | 1 | 1.1 | 0.9
20 | 1 | 0.0013504 | 0.00033845 | 0 | 0 | 1 | 0.98268 | -0.33314 | 0.4 | 1 | 1.1 | 0.9
29 | 1 | 0.0018395 | 0.00046102 | 0 | 0 | 1 | 0.98282 | -0.33041 | 0.4 | 1 | 1.1 | 0.9
148 | 1 | 0 | 0 | 0 | 0 | 1 | 0.97776 | -0.42907 | 0.4 | 1 | 1.1 | 0.9
23 | 1 | 0 | 0 | 0 | 0 | 1 | 0.98424 | -0.30266 | 0.4 | 1 | 1.1 | 0.9
18 | 1 | 0.0025298 | 0.00063403 | 0 | 0 | 1 | 0.98256 | -0.33549 | 0.4 | 1 | 1.1 | 0.9
12 | 1 | 0.0089461 | 0.0022421 | 0 | 0 | 1 | 0.98468 | -0.29443 | 0.4 | 1 | 1.1 | 0.9
13 | 1 | 0 | 0 | 0 | 0 | 1 | 0.985 | -0.28816 | 0.4 | 1 | 1.1 | 0.9
15 | 1 | 0.0049544 | 0.0012417 | 0 | 0 | 1 | 0.98538 | -0.2807 | 0.4 | 1 | 1.1 | 0.9
27 | 1 | 0.0047831 | 0.0011987 | 0 | 0 | 1 | 0.98558 | -0.2769 | 0.4 | 1 | 1.1 | 0.9
25 | 1 | 0.0017799 | 0.00044609 | 0 | 0 | 1 | 0.98603 | -0.26806 | 0.4 | 1 | 1.1 | 0.9
134 | 1 | 0.00043216 | 0.00010831 | 0 | 0 | 1 | 0.97624 | -0.45734 | 0.4 | 1 | 1.1 | 0.9
132 | 1 | 0.00040397 | 0.00010124 | 0 | 0 | 1 | 0.97625 | -0.45714 | 0.4 | 1 | 1.1 | 0.9
17 | 1 | 0.0013511 | 0.00033862 | 0 | 0 | 1 | 0.98253 | -0.336 | 0.4 | 1 | 1.1 | 0.9
19 | 1 | 0.0026683 | 0.00066874 | 0 | 0 | 1 | 0.98236 | -0.33934 | 0.4 | 1 | 1.1 | 0.9
21 | 1 | 0.00267 | 0.00066917 | 0 | 0 | 1 | 0.98232 | -0.34017 | 0.4 | 1 | 1.1 | 0.9
33 | 1 | 0.0018775 | 0.00047055 | 0 | 0 | 1 | 0.98438 | -0.30005 | 0.4 | 1 | 1.1 | 0.9
35 | 1 | 0.0025461 | 0.00063811 | 0 | 0 | 1 | 0.98395 | -0.3083 | 0.4 | 1 | 1.1 | 0.9
32 | 1 | 0.0027401 | 0.00068674 | 0 | 0 | 1 | 0.98586 | -0.27131 | 0.4 | 1 | 1.1 | 0.9
37 | 1 | 0.0015543 | 0.00038953 | 0 | 0 | 1 | 0.98378 | -0.31173 | 0.4 | 1 | 1.1 | 0.9
24 | 1 | 0.011455 | 0.0028708 | 0 | 0 | 1 | 0.98639 | -0.26112 | 0.4 | 1 | 1.1 | 0.9
26 | 1 | 0.0012889 | 0.00032304 | 0 | 0 | 1 | 0.98688 | -0.25158 | 0.4 | 1 | 1.1 | 0.9
28 | 1 | 0 | 0 | 0 | 0 | 1 | 0.98741 | -0.2413 | 0.4 | 1 | 1.1 | 0.9
34 | 1 | 0.0080689 | 0.0020223 | 0 | 0 | 1 | 0.98886 | -0.21309 | 0.4 | 1 | 1.1 | 0.9
31 | 1 | 0.0074508 | 0.0018674 | 0 | 0 | 1 | 0.98648 | -0.25917 | 0.4 | 1 | 1.1 | 0.9
40 | 1 | 0.005064 | 0.0012692 | 0 | 0 | 1 | 0.99096 | -0.17266 | 0.4 | 1 | 1.1 | 0.9
41 | 1 | 0.0065603 | 0.0016442 | 0 | 0 | 1 | 0.99104 | -0.17122 | 0.4 | 1 | 1.1 | 0.9
38 | 1 | 0.0021187 | 0.00053099 | 0 | 0 | 1 | 0.98373 | -0.31267 | 0.4 | 1 | 1.1 | 0.9
177 | 1 | 0.025304 | 0.0063417 | 0 | 0 | 1 | 0.97631 | -0.45756 | 0.4 | 1 | 1.1 | 0.9
39 | 1 | 0.0016624 | 0.00041663 | 0 | 0 | 1 | 0.98361 | -0.31497 | 0.4 | 1 | 1.1 | 0.9
47 | 1 | 0.003198 | 0.0008015 | 0 | 0 | 1 | 0.98356 | -0.31594 | 0.4 | 1 | 1.1 | 0.9
48 | 1 | 0.0027704 | 0.00069434 | 0 | 0 | 1 | 0.98354 | -0.31645 | 0.4 | 1 | 1.1 | 0.9
59 | 1 | 0.0021062 | 0.00052785 | 0 | 0 | 1 | 0.99323 | -0.12907 | 0.4 | 1 | 1.1 | 0.9
60 | 1 | 0.0088131 | 0.0022088 | 0 | 0 | 1 | 0.99332 | -0.1273 | 0.4 | 1 | 1.1 | 0.9
42 | 1 | 0.014855 | 0.0037231 | 0 | 0 | 1 | 0.99249 | -0.14422 | 0.4 | 1 | 1.1 | 0.9
43 | 1 | 0.0088626 | 0.0022212 | 0 | 0 | 1 | 0.99268 | -0.14038 | 0.4 | 1 | 1.1 | 0.9
44 | 1 | 0.013237 | 0.0033174 | 0 | 0 | 1 | 0.99217 | -0.15027 | 0.4 | 1 | 1.1 | 0.9
45 | 1 | 0.0044426 | 0.0011134 | 0 | 0 | 1 | 0.99359 | -0.12285 | 0.4 | 1 | 1.1 | 0.9
69 | 1 | 0.0036509 | 0.000915 | 0 | 0 | 1 | 0.99375 | -0.11968 | 0.4 | 1 | 1.1 | 0.9
58 | 1 | 0 | 0 | 0 | 0 | 1 | 0.99444 | -0.10645 | 0.4 | 1 | 1.1 | 0.9
64 | 1 | 0 | 0 | 0 | 0 | 1 | 0.98381 | -0.31047 | 0.4 | 1 | 1.1 | 0.9
65 | 1 | 0.0018624 | 0.00046676 | 0 | 0 | 1 | 0.98379 | -0.31093 | 0.4 | 1 | 1.1 | 0.9
63 | 1 | 0.004225 | 0.0010589 | 0 | 0 | 1 | 0.98384 | -0.3099 | 0.4 | 1 | 1.1 | 0.9
70 | 1 | 0.0040881 | 0.0010246 | 0 | 0 | 1 | 0.99515 | -0.092757 | 0.4 | 1 | 1.1 | 0.9
51 | 1 | 0.0018132 | 0.00045444 | 0 | 0 | 1 | 0.9969 | -0.058999 | 0.4 | 1 | 1.1 | 0.9
52 | 1 | 0.0070486 | 0.0017665 | 0 | 0 | 1 | 0.99655 | -0.065669 | 0.4 | 1 | 1.1 | 0.9
72 | 1 | 0.0042726 | 0.0010708 | 0 | 0 | 1 | 0.99653 | -0.066114 | 0.4 | 1 | 1.1 | 0.9
62 | 1 | 0.009823 | 0.0024619 | 0 | 0 | 1 | 0.9955 | -0.085724 | 0.4 | 1 | 1.1 | 0.9
71 | 1 | 0.0041074 | 0.0010294 | 0 | 0 | 1 | 0.99544 | -0.087175 | 0.4 | 1 | 1.1 | 0.9
61 | 1 | 0.0021904 | 0.00054896 | 0 | 0 | 1 | 0.9955 | -0.085773 | 0.4 | 1 | 1.1 | 0.9
53 | 1 | 0.0024682 | 0.0006186 | 0 | 0 | 1 | 0.98461 | -0.29495 | 0.4 | 1 | 1.1 | 0.9
54 | 1 | 0.0022279 | 0.00055837 | 0 | 0 | 1 | 0.98476 | -0.29202 | 0.4 | 1 | 1.1 | 0.9
55 | 1 | 0 | 0 | 0 | 0 | 1 | 0.98446 | -0.29777 | 0.4 | 1 | 1.1 | 0.9
56 | 1 | 0.0025978 | 0.00065106 | 0 | 0 | 1 | 0.98484 | -0.29044 | 0.4 | 1 | 1.1 | 0.9
57 | 1 | 0.0020804 | 0.0005214 | 0 | 0 | 1 | 0.98404 | -0.30593 | 0.4 | 1 | 1.1 | 0.9
66 | 1 | 0.0024239 | 0.00060749 | 0 | 0 | 1 | 0.98506 | -0.28612 | 0.4 | 1 | 1.1 | 0.9
67 | 1 | 0.0049946 | 0.0012518 | 0 | 0 | 1 | 0.9853 | -0.28131 | 0.4 | 1 | 1.1 | 0.9
68 | 1 | 0.0021446 | 0.00053749 | 0 | 0 | 1 | 0.98541 | -0.27919 | 0.4 | 1 | 1.1 | 0.9
86 | 1 | 0.0022303 | 0.00055895 | 0 | 0 | 1 | 0.98591 | -0.26943 | 0.4 | 1 | 1.1 | 0.9
87 | 1 | 0.0017955 | 0.00044999 | 0 | 0 | 1 | 0.98594 | -0.26886 | 0.4 | 1 | 1.1 | 0.9
75 | 1 | 0.0051516 | 0.0012911 | 0 | 0 | 1 | 0.98526 | -0.28154 | 0.4 | 1 | 1.1 | 0.9
100 | 1 | 0.0019315 | 0.00048407 | 0 | 0 | 1 | 0.98466 | -0.29323 | 0.4 | 1 | 1.1 | 0.9
101 | 1 | 0.0020523 | 0.00051436 | 0 | 0 | 1 | 0.98387 | -0.30855 | 0.4 | 1 | 1.1 | 0.9
77 | 1 | 0.0023379 | 0.00058594 | 0 | 0 | 1 | 0.98643 | -0.25946 | 0.4 | 1 | 1.1 | 0.9
79 | 1 | 0.0017956 | 0.00045001 | 0 | 0 | 1 | 0.9864 | -0.25994 | 0.4 | 1 | 1.1 | 0.9
80 | 1 | 0.0043859 | 0.0010992 | 0 | 0 | 1 | 0.98625 | -0.26288 | 0.4 | 1 | 1.1 | 0.9
81 | 1 | 0.0013898 | 0.00034832 | 0 | 0 | 1 | 0.9702 | -0.57621 | 0.4 | 1 | 1.1 | 0.9
82 | 1 | 0.0015286 | 0.00038311 | 0 | 0 | 1 | 0.97014 | -0.57742 | 0.4 | 1 | 1.1 | 0.9
83 | 1 | 0.0014788 | 0.00037063 | 0 | 0 | 1 | 0.9702 | -0.57606 | 0.4 | 1 | 1.1 | 0.9
84 | 1 | 0.0020946 | 0.00052496 | 0 | 0 | 1 | 0.97005 | -0.5792 | 0.4 | 1 | 1.1 | 0.9
85 | 1 | 0.0017348 | 0.00043478 | 0 | 0 | 1 | 0.97027 | -0.5747 | 0.4 | 1 | 1.1 | 0.9
92 | 1 | 0.0016681 | 0.00041805 | 0 | 0 | 1 | 0.97031 | -0.57397 | 0.4 | 1 | 1.1 | 0.9
90 | 1 | 0 | 0 | 0 | 0 | 1 | 0.97043 | -0.57166 | 0.4 | 1 | 1.1 | 0.9
89 | 1 | 0.0014067 | 0.00035255 | 0 | 0 | 1 | 0.97035 | -0.57307 | 0.4 | 1 | 1.1 | 0.9
91 | 1 | 0.0036909 | 0.00092502 | 0 | 0 | 1 | 0.97028 | -0.57453 | 0.4 | 1 | 1.1 | 0.9
93 | 1 | 0.0016344 | 0.00040961 | 0 | 0 | 1 | 0.9705 | -0.57011 | 0.4 | 1 | 1.1 | 0.9
106 | 1 | 0.0015263 | 0.00038253 | 0 | 0 | 1 | 0.97054 | -0.56946 | 0.4 | 1 | 1.1 | 0.9
104 | 1 | 0 | 0 | 0 | 0 | 1 | 0.97071 | -0.56597 | 0.4 | 1 | 1.1 | 0.9
95 | 1 | 0.0032304 | 0.00080961 | 0 | 0 | 1 | 0.97288 | -0.52317 | 0.4 | 1 | 1.1 | 0.9
96 | 1 | 0.0040641 | 0.0010186 | 0 | 0 | 1 | 0.97315 | -0.51787 | 0.4 | 1 | 1.1 | 0.9
97 | 1 | 0.0041728 | 0.0010458 | 0 | 0 | 1 | 0.97248 | -0.53106 | 0.4 | 1 | 1.1 | 0.9
98 | 1 | 0.003236 | 0.00081101 | 0 | 0 | 1 | 0.97379 | -0.50512 | 0.4 | 1 | 1.1 | 0.9
99 | 1 | 0.0016187 | 0.00040567 | 0 | 0 | 1 | 0.97198 | -0.54085 | 0.4 | 1 | 1.1 | 0.9
174 | 1 | 0.001049 | 0.00026289 | 0 | 0 | 1 | 0.97375 | -0.50645 | 0.4 | 1 | 1.1 | 0.9
173 | 1 | 0 | 0 | 0 | 0 | 1 | 0.97374 | -0.50677 | 0.4 | 1 | 1.1 | 0.9
165 | 1 | 0.0011064 | 0.00027729 | 0 | 0 | 1 | 0.97392 | -0.50307 | 0.4 | 1 | 1.1 | 0.9
120 | 1 | 0 | 0 | 0 | 0 | 1 | 0.97426 | -0.49602 | 0.4 | 1 | 1.1 | 0.9
170 | 1 | 0 | 0 | 0 | 0 | 1 | 0.97087 | -0.56341 | 0.4 | 1 | 1.1 | 0.9
175 | 1 | 0.0043998 | 0.0011027 | 0 | 0 | 1 | 0.97055 | -0.5698 | 0.4 | 1 | 1.1 | 0.9
169 | 1 | 0 | 0 | 0 | 0 | 1 | 0.97136 | -0.55381 | 0.4 | 1 | 1.1 | 0.9
176 | 1 | 0.00047754 | 0.00011968 | 0 | 0 | 1 | 0.97224 | -0.53642 | 0.4 | 1 | 1.1 | 0.9
171 | 1 | 0 | 0 | 0 | 0 | 1 | 0.97149 | -0.55112 | 0.4 | 1 | 1.1 | 0.9
151 | 1 | 0 | 0 | 0 | 0 | 1 | 0.97287 | -0.52396 | 0.4 | 1 | 1.1 | 0.9
105 | 1 | 0.0030805 | 0.00077205 | 0 | 0 | 1 | 0.97182 | -0.54402 | 0.4 | 1 | 1.1 | 0.9
121 | 1 | 0.0030077 | 0.0007538 | 0 | 0 | 1 | 0.97446 | -0.49198 | 0.4 | 1 | 1.1 | 0.9
103 | 1 | 0.0031248 | 0.00078316 | 0 | 0 | 1 | 0.97158 | -0.54878 | 0.4 | 1 | 1.1 | 0.9
108 | 1 | 0.0018378 | 0.00046061 | 0 | 0 | 1 | 0.98343 | -0.31699 | 0.4 | 1 | 1.1 | 0.9
122 | 1 | 0.0014484 | 0.000363 | 0 | 0 | 1 | 0.98259 | -0.33325 | 0.4 | 1 | 1.1 | 0.9
102 | 1 | 0.002277 | 0.00057068 | 0 | 0 | 1 | 0.9712 | -0.55635 | 0.4 | 1 | 1.1 | 0.9
107 | 1 | 0.0044817 | 0.0011232 | 0 | 0 | 1 | 0.97031 | -0.57392 | 0.4 | 1 | 1.1 | 0.9
172 | 1 | 8.5786e-05 | 2.15e-05 | 0 | 0 | 1 | 0.97374 | -0.5068 | 0.4 | 1 | 1.1 | 0.9
125 | 1 | 0.0065173 | 0.0016334 | 0 | 0 | 1 | 0.97013 | -0.57752 | 0.4 | 1 | 1.1 | 0.9
119 | 1 | 0.0017994 | 0.00045097 | 0 | 0 | 1 | 0.98208 | -0.34311 | 0.4 | 1 | 1.1 | 0.9
109 | 1 | 0.0012014 | 0.00030111 | 0 | 0 | 1 | 0.98037 | -0.3764 | 0.4 | 1 | 1.1 | 0.9
110 | 1 | 0.001459 | 0.00036565 | 0 | 0 | 1 | 0.98086 | -0.36679 | 0.4 | 1 | 1.1 | 0.9
111 | 1 | 0 | 0 | 0 | 0 | 1 | 0.97901 | -0.40289 | 0.4 | 1 | 1.1 | 0.9
112 | 1 | 0.0016693 | 0.00041836 | 0 | 0 | 1 | 0.98104 | -0.36334 | 0.4 | 1 | 1.1 | 0.9
113 | 1 | 0 | 0 | 0 | 0 | 1 | 0.97847 | -0.41352 | 0.4 | 1 | 1.1 | 0.9
114 | 1 | 0.0014997 | 0.00037586 | 0 | 0 | 1 | 0.9785 | -0.41286 | 0.4 | 1 | 1.1 | 0.9
118 | 1 | 0.0016466 | 0.00041267 | 0 | 0 | 1 | 0.97715 | -0.43934 | 0.4 | 1 | 1.1 | 0.9
115 | 1 | 0.0010414 | 0.00026099 | 0 | 0 | 1 | 0.97841 | -0.41469 | 0.4 | 1 | 1.1 | 0.9
127 | 1 | 0.0021385 | 0.00053595 | 0 | 0 | 1 | 0.97817 | -0.4195 | 0.4 | 1 | 1.1 | 0.9
123 | 1 | 0.0036854 | 0.00092364 | 0 | 0 | 1 | 0.97547 | -0.4722 | 0.4 | 1 | 1.1 | 0.9
116 | 1 | 0.0011755 | 0.0002946 | 0 | 0 | 1 | 0.97832 | -0.41649 | 0.4 | 1 | 1.1 | 0.9
126 | 1 | 0.0012542 | 0.00031432 | 0 | 0 | 1 | 0.97782 | -0.42619 | 0.4 | 1 | 1.1 | 0.9
117 | 1 | 0 | 0 | 0 | 0 | 1 | 0.97794 | -0.42384 | 0.4 | 1 | 1.1 | 0.9
163 | 1 | 0 | 0 | 0 | 0 | 1 | 0.97541 | -0.4736 | 0.4 | 1 | 1.1 | 0.9
161 | 1 | 0.0011502 | 0.00028826 | 0 | 0 | 1 | 0.97476 | -0.48656 | 0.4 | 1 | 1.1 | 0.9
160 | 1 | 0.0008745 | 0.00021917 | 0 | 0 | 1 | 0.97473 | -0.4872 | 0.4 | 1 | 1.1 | 0.9
124 | 1 | 0.0040393 | 0.0010124 | 0 | 0 | 1 | 0.97517 | -0.47804 | 0.4 | 1 | 1.1 | 0.9
149 | 1 | 7.4253e-05 | 1.861e-05 | 0 | 0 | 1 | 0.97294 | -0.52254 | 0.4 | 1 | 1.1 | 0.9
150 | 1 | 0 | 0 | 0 | 0 | 1 | 0.97298 | -0.52171 | 0.4 | 1 | 1.1 | 0.9
152 | 1 | 0.00033047 | 8.2823e-05 | 0 | 0 | 1 | 0.97297 | -0.52184 | 0.4 | 1 | 1.1 | 0.9
153 | 1 | 0.00020302 | 5.0882e-05 | 0 | 0 | 1 | 0.97304 | -0.52053 | 0.4 | 1 | 1.1 | 0.9
154 | 1 | 0.00055702 | 0.0001396 | 0 | 0 | 1 | 0.97286 | -0.52413 | 0.4 | 1 | 1.1 | 0.9
157 | 1 | 0 | 0 | 0 | 0 | 1 | 0.97318 | -0.5177 | 0.4 | 1 | 1.1 | 0.9
155 | 1 | 0.00018314 | 4.59e-05 | 0 | 0 | 1 | 0.97347 | -0.51204 | 0.4 | 1 | 1.1 | 0.9
156 | 1 | 0.00085096 | 0.00021327 | 0 | 0 | 1 | 0.97351 | -0.51129 | 0.4 | 1 | 1.1 | 0.9
158 | 1 | 0 | 0 | 0 | 0 | 1 | 0.97376 | -0.50621 | 0.4 | 1 | 1.1 | 0.9
162 | 1 | 0.00027038 | 6.7763e-05 | 0 | 0 | 1 | 0.97464 | -0.48895 | 0.4 | 1 | 1.1 | 0.9
164 | 1 | 0.00061859 | 0.00015503 | 0 | 0 | 1 | 0.97439 | -0.49389 | 0.4 | 1 | 1.1 | 0.9
166 | 1 | 0 | 0 | 0 | 0 | 1 | 0.97418 | -0.498 | 0.4 | 1 | 1.1 | 0.9
167 | 1 | 0.00013982 | 3.5042e-05 | 0 | 0 | 1 | 0.97132 | -0.55455 | 0.4 | 1 | 1.1 | 0.9
168 | 1 | 0.0015499 | 0.00038843 | 0 | 0 | 1 | 0.97133 | -0.55444 | 0.4 | 1 | 1.1 | 0.9
128 | 1 | 0.00107 | 0.00026817 | 0 | 0 | 1 | 0.97777 | -0.42718 | 0.4 | 1 | 1.1 | 0.9
129 | 1 | 0.00081215 | 0.00020354 | 0 | 0 | 1 | 0.97776 | -0.42742 | 0.4 | 1 | 1.1 | 0.9
139 | 1 | 0.0021106 | 0.00052895 | 0 | 0 | 1 | 0.97743 | -0.43386 | 0.4 | 1 | 1.1 | 0.9
140 | 1 | 0.0017819 | 0.00044658 | 0 | 0 | 1 | 0.97704 | -0.44161 | 0.4 | 1 | 1.1 | 0.9
130 | 1 | 0.0003033 | 7.6014e-05 | 0 | 0 | 1 | 0.97625 | -0.45712 | 0.4 | 1 | 1.1 | 0.9
131 | 1 | 0.00023791 | 5.9625e-05 | 0 | 0 | 1 | 0.97628 | -0.45654 | 0.4 | 1 | 1.1 | 0.9
133 | 1 | 0.001746 | 0.0004376 | 0 | 0 | 1 | 0.9763 | -0.45626 | 0.4 | 1 | 1.1 | 0.9
135 | 1 | 0.00047845 | 0.00011991 | 0 | 0 | 1 | 0.97633 | -0.45565 | 0.4 | 1 | 1.1 | 0.9
143 | 1 | 0.0011862 | 0.00029729 | 0 | 0 | 1 | 0.97643 | -0.45371 | 0.4 | 1 | 1.1 | 0.9
142 | 1 | 0.0012062 | 0.0003023 | 0 | 0 | 1 | 0.97643 | -0.45361 | 0.4 | 1 | 1.1 | 0.9
136 | 1 | 0.0018018 | 0.00045158 | 0 | 0 | 1 | 0.97625 | -0.45726 | 0.4 | 1 | 1.1 | 0.9
137 | 1 | 0 | 0 | 0 | 0 | 1 | 0.97627 | -0.45687 | 0.4 | 1 | 1.1 | 0.9
138 | 1 | 0.0018645 | 0.0004673 | 0 | 0 | 1 | 0.97631 | -0.456 | 0.4 | 1 | 1.1 | 0.9
147 | 1 | 0.0018963 | 0.00047526 | 0 | 0 | 1 | 0.97636 | -0.4549 | 0.4 | 1 | 1.1 | 0.9
146 | 1 | 0.0010796 | 0.00027058 | 0 | 0 | 1 | 0.9764 | -0.45412 | 0.4 | 1 | 1.1 | 0.9
141 | 1 | 0.0010434 | 0.0002615 | 0 | 0 | 1 | 0.97669 | -0.44844 | 0.4 | 1 | 1.1 | 0.9
145 | 1 | 0.0016996 | 0.00042597 | 0 | 0 | 1 | 0.97654 | -0.45149 | 0.4 | 1 | 1.1 | 0.9
144 | 1 | 0 | 0 | 0 | 0 | 1 | 0.97647 | -0.45285 | 0.4 | 1 | 1.1 | 0.9

## generator_data
GEN_BUS | PG | QG | QMAX | QMIN | VG | MBASE | GEN_STATUS | PMAX | PMIN
4 | 0.49622 | 0.12689 | 10 | -10 | 1 | 100 | 1 | 10 | 0

## branch_data
F_BUS | T_BUS | BR_R | BR_X | BR_B | RATE_A | RATE_B | RATE_C | TAP | SHIFT | BR_STATUS | ANGMIN | ANGMAX | P_in | Q_in | P_out | Q_out
1 | 2 | 1.3344 | 0.85402 | 4.4817e-09 | 0 | 0 | 0 | 0 | 0 | 1 | -90 | 90 | -0.27298 | -0.069338 | 0.27405 | 0.070025
1 | 3 | 1.0296 | 0.65892 | 3.4578e-09 | 0 | 0 | 0 | 0 | 0 | 1 | -90 | 90 | 0.17828 | 0.045606 | -0.17793 | -0.04538
2 | 4 | 0.85726 | 0.54864 | 2.8791e-09 | 0 | 0 | 0 | 0 | 0 | 1 | -90 | 90 | -0.27623 | -0.07057 | 0.27693 | 0.071018
3 | 5 | 1.3766 | 0.88103 | 4.6234e-09 | 0 | 0 | 0 | 0 | 0 | 1 | -90 | 90 | 0.17581 | 0.044848 | -0.17535 | -0.044554
4 | 49 | 0.79147 | 0.50654 | 2.6582e-09 | 0 | 0 | 0 | 0 | 0 | 1 | -90 | 90 | 0.2173 | 0.055372 | -0.2169 | -0.055118
5 | 76 | 1.3818 | 0.88436 | 2.3204e-09 | 0 | 0 | 0 | 0 | 0 | 1 | -90 | 90 | 0.042893 | 0.010786 | -0.042865 | -0.010769
5 | 73 | 0.084849 | 0.054303 | 2.8497e-10 | 0 | 0 | 0 | 0 | 0 | 1 | -90 | 90 | 0.13245 | 0.033767 | -0.13244 | -0.033757
49 | 50 | 0.17128 | 0.10962 | 5.7526e-10 | 0 | 0 | 0 | 0 | 0 | 1 | -90 | 90 | 0.21529 | 0.054714 | -0.21521 | -0.05466
76 | 78 | 0.52993 | 0.33915 | 8.8989e-10 | 0 | 0 | 0 | 0 | 0 | 1 | -90 | 90 | 0.040485 | 0.010172 | -0.040476 | -0.010166
73 | 74 | 0.81137 | 0.51928 | 2.725e-09 | 0 | 0 | 0 | 0 | 0 | 1 | -90 | 90 | 0.13021 | 0.033198 | -0.13006 | -0.033102
50 | 51 | 0.95995 | 0.61437 | 1.612e-09 | 0 | 0 | 0 | 0 | 0 | 1 | -90 | 90 | 0.059557 | 0.015013 | -0.05952 | -0.01499
50 | 52 | 0.56268 | 0.36012 | 1.8898e-09 | 0 | 0 | 0 | 0 | 0 | 1 | -90 | 90 | 0.15565 | 0.039647 | -0.15551 | -0.039554
78 | 77 | 1.3671 | 0.87495 | 2.2957e-09 | 0 | 0 | 0 | 0 | 0 | 1 | -90 | 90 | 0.037635 | 0.0094542 | -0.037613 | -0.0094409
74 | 75 | 0.88485 | 0.56631 | 2.9718e-09 | 0 | 0 | 0 | 0 | 0 | 1 | -90 | 90 | 0.12847 | 0.032705 | -0.12831 | -0.032603
6 | 7 | 1.4313 | 0.91603 | 2.4035e-09 | 0 | 0 | 0 | 0 | 0 | 1 | -90 | 90 | 0.028694 | 0.0072472 | -0.028681 | -0.0072391
6 | 8 | 1.1876 | 0.76005 | 1.9943e-09 | 0 | 0 | 0 | 0 | 0 | 1 | -90 | 90 | -0.030321 | -0.007655 | 0.030333 | 0.0076625
7 | 9 | 1.5899 | 1.0175 | 2.6698e-09 | 0 | 0 | 0 | 0 | 0 | 1 | -90 | 90 | 0.027178 | 0.0068626 | -0.027165 | -0.0068545
8 | 10 | 0.93778 | 0.60018 | 1.5748e-09 | 0 | 0 | 0 | 0 | 0 | 1 | -90 | 90 | -0.042748 | -0.010775 | 0.042767 | 0.010787
8 | 11 | 1.4412 | 0.9224 | 2.4202e-09 | 0 | 0 | 0 | 0 | 0 | 1 | -90 | 90 | 0.012415 | 0.0031126 | -0.012413 | -0.0031112
9 | 36 | 8.8494 | 5.6636 | 1.486e-08 | 0 | 0 | 0 | 0 | 0 | 1 | -90 | 90 | 0.025429 | 0.0064195 | -0.025366 | -0.0063805
10 | 22 | 0.82826 | 0.53009 | 1.3909e-09 | 0 | 0 | 0 | 0 | 0 | 1 | -90 | 90 | -0.044627 | -0.011253 | 0.044645 | 0.011265
11 | 20 | 1.225 | 0.78402 | 2.0572e-09 | 0 | 0 | 0 | 0 | 0 | 1 | -90 | 90 | 0.010573 | 0.0026503 | -0.010572 | -0.0026495
11 | 29 | 0.63462 | 0.40616 | 1.0657e-09 | 0 | 0 | 0 | 0 | 0 | 1 | -90 | 90 | 0.0018395 | 0.00046094 | -0.0018395 | -0.00046102
36 | 148 | 3.9646 | 2.5373 | 6.6576e-09 | 0 | 0 | 0 | 0 | 0 | 1 | -90 | 90 | 0.025366 | 0.0063805 | -0.025338 | -0.0063631
22 | 23 | 0.54244 | 0.34716 | 9.109e-10 | 0 | 0 | 0 | 0 | 0 | 1 | -90 | 90 | -0.045393 | -0.011452 | 0.045405 | 0.01146
20 | 18 | 1.1055 | 0.7075 | 1.8564e-09 | 0 | 0 | 0 | 0 | 0 | 1 | -90 | 90 | 0.0092213 | 0.0023111 | -0.0092203 | -0.0023106
148 | 177 | 4.8174 | 3.0831 | 8.0897e-09 | 0 | 0 | 0 | 0 | 0 | 1 | -90 | 90 | 0.025338 | 0.0063631 | -0.025303 | -0.0063419
23 | 33 | 0.19232 | 0.12308 | 3.2295e-10 | 0 | 0 | 0 | 0 | 0 | 1 | -90 | 90 | -0.059262 | -0.014934 | 0.05927 | 0.014939
23 | 35 | 1.7676 | 1.1312 | 2.9682e-09 | 0 | 0 | 0 | 0 | 0 | 1 | -90 | 90 | 0.013857 | 0.0034747 | -0.013853 | -0.0034726
18 | 17 | 0.33056 | 0.21156 | 5.551e-10 | 0 | 0 | 0 | 0 | 0 | 1 | -90 | 90 | 0.0066905 | 0.0016766 | -0.0066903 | -0.0016765
12 | 13 | 3.0484 | 1.951 | 5.119e-09 | 0 | 0 | 0 | 0 | 0 | 1 | -90 | 90 | -0.008946 | -0.0022421 | 0.0089487 | 0.0022433
13 | 15 | 3.627 | 2.3213 | 6.0908e-09 | 0 | 0 | 0 | 0 | 0 | 1 | -90 | 90 | -0.0089487 | -0.0022433 | 0.0089519 | 0.0022448
15 | 27 | 1.1899 | 0.76156 | 1.9982e-09 | 0 | 0 | 0 | 0 | 0 | 1 | -90 | 90 | -0.013906 | -0.0034865 | 0.013909 | 0.0034879
27 | 25 | 2.0616 | 1.3194 | 3.4619e-09 | 0 | 0 | 0 | 0 | 0 | 1 | -90 | 90 | -0.018692 | -0.0046866 | 0.0187 | 0.0046913
25 | 24 | 1.4767 | 0.94506 | 2.4797e-09 | 0 | 0 | 0 | 0 | 0 | 1 | -90 | 90 | -0.02048 | -0.0051374 | 0.020486 | 0.0051415
134 | 132 | 1.996 | 1.2774 | 3.3518e-09 | 0 | 0 | 0 | 0 | 0 | 1 | -90 | 90 | -0.00043215 | -0.00010831 | 0.00043216 | 0.000108
132 | 130 | 0.073464 | 0.047017 | 1.2337e-10 | 0 | 0 | 0 | 0 | 0 | 1 | -90 | 90 | -0.00083612 | -0.00020924 | 0.00083612 | 0.00020923
17 | 19 | 2.702 | 1.7293 | 4.5373e-09 | 0 | 0 | 0 | 0 | 0 | 1 | -90 | 90 | 0.0053392 | 0.0013379 | -0.0053384 | -0.0013378
19 | 21 | 1.3517 | 0.86508 | 2.2698e-09 | 0 | 0 | 0 | 0 | 0 | 1 | -90 | 90 | 0.0026701 | 0.00066903 | -0.00267 | -0.00066918
33 | 32 | 2.0518 | 1.3131 | 3.4455e-09 | 0 | 0 | 0 | 0 | 0 | 1 | -90 | 90 | -0.061147 | -0.01541 | 0.061231 | 0.015463
35 | 37 | 1.3156 | 0.84196 | 2.2092e-09 | 0 | 0 | 0 | 0 | 0 | 1 | -90 | 90 | 0.011307 | 0.0028345 | -0.011305 | -0.0028335
32 | 31 | 0.83108 | 0.53189 | 1.3956e-09 | 0 | 0 | 0 | 0 | 0 | 1 | -90 | 90 | -0.063972 | -0.01615 | 0.064009 | 0.016174
37 | 38 | 0.41693 | 0.26683 | 7.0013e-10 | 0 | 0 | 0 | 0 | 0 | 1 | -90 | 90 | 0.0097511 | 0.002444 | -0.0097506 | -0.0024438
24 | 26 | 1.3039 | 0.83447 | 2.1895e-09 | 0 | 0 | 0 | 0 | 0 | 1 | -90 | 90 | -0.031941 | -0.0080123 | 0.031955 | 0.0080214
26 | 28 | 1.3527 | 0.86572 | 2.2715e-09 | 0 | 0 | 0 | 0 | 0 | 1 | -90 | 90 | -0.033244 | -0.0083444 | 0.033261 | 0.0083546
28 | 34 | 1.1833 | 0.7573 | 1.9871e-09 | 0 | 0 | 0 | 0 | 0 | 1 | -90 | 90 | -0.10478 | -0.026435 | 0.10492 | 0.026525
28 | 31 | 1.097 | 0.7021 | 1.8422e-09 | 0 | 0 | 0 | 0 | 0 | 1 | -90 | 90 | 0.071521 | 0.01808 | -0.07146 | -0.018041
34 | 40 | 1.5799 | 1.0111 | 2.6531e-09 | 0 | 0 | 0 | 0 | 0 | 1 | -90 | 90 | -0.11299 | -0.028547 | 0.11321 | 0.028687
40 | 41 | 0.053884 | 0.034486 | 9.0486e-11 | 0 | 0 | 0 | 0 | 0 | 1 | -90 | 90 | -0.11828 | -0.029957 | 0.11828 | 0.029962
41 | 59 | 1.4994 | 0.95961 | 2.5179e-09 | 0 | 0 | 0 | 0 | 0 | 1 | -90 | 90 | -0.12484 | -0.031606 | 0.1251 | 0.031768
38 | 39 | 1.309 | 0.83773 | 2.1981e-09 | 0 | 0 | 0 | 0 | 0 | 1 | -90 | 90 | 0.0076319 | 0.0019128 | -0.0076311 | -0.0019125
39 | 47 | 0.70547 | 0.4515 | 1.1847e-09 | 0 | 0 | 0 | 0 | 0 | 1 | -90 | 90 | 0.0059688 | 0.0014958 | -0.0059685 | -0.0014958
47 | 48 | 0.79763 | 0.51048 | 1.3394e-09 | 0 | 0 | 0 | 0 | 0 | 1 | -90 | 90 | 0.0027705 | 0.00069426 | -0.0027704 | -0.00069435
59 | 60 | 0.062256 | 0.039844 | 1.0455e-10 | 0 | 0 | 0 | 0 | 0 | 1 | -90 | 90 | -0.1272 | -0.032296 | 0.12721 | 0.032302
60 | 61 | 1.3638 | 0.87284 | 2.2902e-09 | 0 | 0 | 0 | 0 | 0 | 1 | -90 | 90 | -0.13603 | -0.034511 | 0.1363 | 0.034685
42 | 43 | 0.60294 | 0.38588 | 1.0125e-09 | 0 | 0 | 0 | 0 | 0 | 1 | -90 | 90 | -0.028096 | -0.0070427 | 0.028101 | 0.0070459
42 | 44 | 2.0202 | 1.2929 | 3.3924e-09 | 0 | 0 | 0 | 0 | 0 | 1 | -90 | 90 | 0.013241 | 0.0033196 | -0.013237 | -0.0033174
43 | 45 | 2.0974 | 1.3423 | 3.5221e-09 | 0 | 0 | 0 | 0 | 0 | 1 | -90 | 90 | -0.036964 | -0.009267 | 0.036995 | 0.0092865
45 | 69 | 0.33839 | 0.21657 | 5.6825e-10 | 0 | 0 | 0 | 0 | 0 | 1 | -90 | 90 | -0.041437 | -0.0104 | 0.041443 | 0.010404
69 | 58 | 1.3009 | 0.83259 | 2.1846e-09 | 0 | 0 | 0 | 0 | 0 | 1 | -90 | 90 | -0.045094 | -0.011319 | 0.045123 | 0.011337
58 | 70 | 1.3484 | 0.86295 | 2.2643e-09 | 0 | 0 | 0 | 0 | 0 | 1 | -90 | 90 | -0.045123 | -0.011337 | 0.045152 | 0.011356
64 | 65 | 1.0648 | 0.68145 | 1.788e-09 | 0 | 0 | 0 | 0 | 0 | 1 | -90 | 90 | 0.0018624 | 0.00046662 | -0.0018624 | -0.00046677
64 | 63 | 1.3425 | 0.85917 | 2.2543e-09 | 0 | 0 | 0 | 0 | 0 | 1 | -90 | 90 | -0.0018624 | -0.00046662 | 0.0018625 | 0.00046644
63 | 57 | 2.8264 | 1.8089 | 4.7464e-09 | 0 | 0 | 0 | 0 | 0 | 1 | -90 | 90 | -0.0060874 | -0.0015253 | 0.0060886 | 0.0015256
70 | 71 | 0.5044 | 0.32282 | 8.4703e-10 | 0 | 0 | 0 | 0 | 0 | 1 | -90 | 90 | -0.04924 | -0.01238 | 0.049254 | 0.012388
51 | 72 | 0.55086 | 0.35255 | 9.2504e-10 | 0 | 0 | 0 | 0 | 0 | 1 | -90 | 90 | 0.057707 | 0.014535 | -0.057687 | -0.014523
52 | 62 | 0.60682 | 0.38836 | 2.038e-09 | 0 | 0 | 0 | 0 | 0 | 1 | -90 | 90 | 0.14846 | 0.037788 | -0.14831 | -0.037696
72 | 71 | 1.7587 | 1.1256 | 2.9534e-09 | 0 | 0 | 0 | 0 | 0 | 1 | -90 | 90 | 0.053415 | 0.013452 | -0.053361 | -0.013418
62 | 61 | 0.0016099 | 0.0010303 | 2.7035e-12 | 0 | 0 | 0 | 0 | 0 | 1 | -90 | 90 | 0.13849 | 0.035234 | -0.13849 | -0.035234
53 | 54 | 1.1981 | 0.7668 | 2.012e-09 | 0 | 0 | 0 | 0 | 0 | 1 | -90 | 90 | -0.010641 | -0.0026674 | 0.010643 | 0.0026682
53 | 55 | 1.501 | 0.96064 | 2.5206e-09 | 0 | 0 | 0 | 0 | 0 | 1 | -90 | 90 | 0.0081733 | 0.0020488 | -0.0081722 | -0.0020483
54 | 56 | 0.53098 | 0.33983 | 8.9166e-10 | 0 | 0 | 0 | 0 | 0 | 1 | -90 | 90 | -0.012871 | -0.0032265 | 0.012872 | 0.0032271
55 | 57 | 4.3355 | 2.7747 | 7.2804e-09 | 0 | 0 | 0 | 0 | 0 | 1 | -90 | 90 | 0.0081722 | 0.0020483 | -0.008169 | -0.002047
56 | 66 | 1.2144 | 0.7772 | 2.0393e-09 | 0 | 0 | 0 | 0 | 0 | 1 | -90 | 90 | -0.01547 | -0.0038781 | 0.015473 | 0.00388
66 | 67 | 1.1718 | 0.74993 | 1.9677e-09 | 0 | 0 | 0 | 0 | 0 | 1 | -90 | 90 | -0.017897 | -0.0044875 | 0.017901 | 0.0044899
67 | 68 | 0.40245 | 0.25757 | 6.7583e-10 | 0 | 0 | 0 | 0 | 0 | 1 | -90 | 90 | -0.022895 | -0.0057417 | 0.022898 | 0.0057431
68 | 86 | 1.6971 | 1.0862 | 2.85e-09 | 0 | 0 | 0 | 0 | 0 | 1 | -90 | 90 | -0.025042 | -0.0062806 | 0.025054 | 0.0062877
86 | 87 | 0.091539 | 0.058585 | 1.5372e-10 | 0 | 0 | 0 | 0 | 0 | 1 | -90 | 90 | -0.027284 | -0.0068467 | 0.027285 | 0.0068472
87 | 80 | 0.89719 | 0.5742 | 1.5066e-09 | 0 | 0 | 0 | 0 | 0 | 1 | -90 | 90 | -0.02908 | -0.0072972 | 0.029089 | 0.0073023
75 | 100 | 0.41648 | 0.26655 | 1.3988e-09 | 0 | 0 | 0 | 0 | 0 | 1 | -90 | 90 | 0.12316 | 0.031312 | -0.12309 | -0.031268
100 | 101 | 0.55411 | 0.35463 | 1.861e-09 | 0 | 0 | 0 | 0 | 0 | 1 | -90 | 90 | 0.12116 | 0.030784 | -0.12107 | -0.030727
101 | 108 | 0.30995 | 0.19837 | 1.041e-09 | 0 | 0 | 0 | 0 | 0 | 1 | -90 | 90 | 0.11902 | 0.030213 | -0.11897 | -0.030182
77 | 79 | 0.058714 | 0.037577 | 9.8597e-11 | 0 | 0 | 0 | 0 | 0 | 1 | -90 | 90 | 0.035276 | 0.008855 | -0.035275 | -0.0088545
79 | 80 | 0.38379 | 0.24563 | 6.4449e-10 | 0 | 0 | 0 | 0 | 0 | 1 | -90 | 90 | 0.033479 | 0.0084045 | -0.033474 | -0.0084015
81 | 82 | 1.4126 | 0.90409 | 4.7444e-09 | 0 | 0 | 0 | 0 | 0 | 1 | -90 | 90 | 0.0036235 | 0.00090735 | -0.0036233 | -0.00090766
81 | 83 | 0.12917 | 0.082669 | 4.3382e-10 | 0 | 0 | 0 | 0 | 0 | 1 | -90 | 90 | -0.0050133 | -0.0012557 | 0.0050133 | 0.0012557
82 | 84 | 3.5862 | 2.2952 | 6.0222e-09 | 0 | 0 | 0 | 0 | 0 | 1 | -90 | 90 | 0.0020947 | 0.00052453 | -0.0020945 | -0.00052498
83 | 85 | 0.87873 | 0.56239 | 2.9512e-09 | 0 | 0 | 0 | 0 | 0 | 1 | -90 | 90 | -0.0064921 | -0.0016263 | 0.0064925 | 0.0016263
85 | 92 | 0.37493 | 0.23995 | 1.2592e-09 | 0 | 0 | 0 | 0 | 0 | 1 | -90 | 90 | -0.0082272 | -0.0020611 | 0.0082275 | 0.0020612
92 | 90 | 0.98707 | 0.63173 | 3.3151e-09 | 0 | 0 | 0 | 0 | 0 | 1 | -90 | 90 | -0.0098955 | -0.0024792 | 0.0098966 | 0.0024796
90 | 93 | 0.43564 | 0.27881 | 1.4631e-09 | 0 | 0 | 0 | 0 | 0 | 1 | -90 | 90 | -0.014995 | -0.0037572 | 0.014996 | 0.0037578
90 | 89 | 1.168 | 0.74749 | 1.9613e-09 | 0 | 0 | 0 | 0 | 0 | 1 | -90 | 90 | 0.005098 | 0.0012776 | -0.0050977 | -0.0012775
89 | 91 | 1.6687 | 1.068 | 2.8022e-09 | 0 | 0 | 0 | 0 | 0 | 1 | -90 | 90 | 0.003691 | 0.00092497 | -0.0036908 | -0.00092507
93 | 106 | 0.16466 | 0.10539 | 5.5303e-10 | 0 | 0 | 0 | 0 | 0 | 1 | -90 | 90 | -0.01663 | -0.0041674 | 0.016631 | 0.0041677
106 | 104 | 0.81133 | 0.51925 | 2.7249e-09 | 0 | 0 | 0 | 0 | 0 | 1 | -90 | 90 | -0.018157 | -0.0045502 | 0.01816 | 0.0045519
104 | 107 | 3.0506 | 1.9524 | 1.0246e-08 | 0 | 0 | 0 | 0 | 0 | 1 | -90 | 90 | 0.011004 | 0.0027584 | -0.011 | -0.0027567
104 | 102 | 1.3945 | 0.89249 | 4.6835e-09 | 0 | 0 | 0 | 0 | 0 | 1 | -90 | 90 | -0.029164 | -0.0073103 | 0.029177 | 0.0073184
95 | 96 | 0.48193 | 0.30844 | 1.6186e-09 | 0 | 0 | 0 | 0 | 0 | 1 | -90 | 90 | -0.04674 | -0.011742 | 0.046752 | 0.01175
95 | 97 | 0.7702 | 0.49293 | 2.5867e-09 | 0 | 0 | 0 | 0 | 0 | 1 | -90 | 90 | 0.04351 | 0.010933 | -0.043494 | -0.010923
96 | 98 | 1.0674 | 0.68313 | 3.5849e-09 | 0 | 0 | 0 | 0 | 0 | 1 | -90 | 90 | -0.050816 | -0.012768 | 0.050847 | 0.012788
97 | 99 | 1.0561 | 0.6759 | 3.5469e-09 | 0 | 0 | 0 | 0 | 0 | 1 | -90 | 90 | 0.039321 | 0.0098767 | -0.039303 | -0.0098653
98 | 120 | 0.71744 | 0.45916 | 2.4096e-09 | 0 | 0 | 0 | 0 | 0 | 1 | -90 | 90 | -0.054083 | -0.013599 | 0.054107 | 0.013614
99 | 105 | 0.35685 | 0.22838 | 1.1985e-09 | 0 | 0 | 0 | 0 | 0 | 1 | -90 | 90 | 0.037684 | 0.0094596 | -0.037678 | -0.0094561
174 | 173 | 15.1295 | 9.6829 | 2.5407e-08 | 0 | 0 | 0 | 0 | 0 | 1 | -90 | 90 | 8.5785e-05 | 1.8864e-05 | -8.5784e-05 | -2.1272e-05
174 | 165 | 12.557 | 8.0365 | 2.1087e-08 | 0 | 0 | 0 | 0 | 0 | 1 | -90 | 90 | -0.0011347 | -0.00028177 | 0.0011349 | 0.00027988
173 | 172 | 1.4383 | 0.92051 | 2.4153e-09 | 0 | 0 | 0 | 0 | 0 | 1 | -90 | 90 | 8.5784e-05 | 2.1272e-05 | -8.5784e-05 | -2.1501e-05
165 | 166 | 1.9515 | 1.2489 | 6.5541e-09 | 0 | 0 | 0 | 0 | 0 | 1 | -90 | 90 | -0.011027 | -0.0027556 | 0.01103 | 0.0027567
165 | 158 | 1.515 | 0.96961 | 5.0882e-09 | 0 | 0 | 0 | 0 | 0 | 1 | -90 | 90 | 0.0087861 | 0.0021984 | -0.0087848 | -0.0021981
120 | 121 | 0.31855 | 0.20387 | 1.0699e-09 | 0 | 0 | 0 | 0 | 0 | 1 | -90 | 90 | -0.054107 | -0.013614 | 0.054117 | 0.01362
170 | 175 | 6.1288 | 3.9224 | 1.0292e-08 | 0 | 0 | 0 | 0 | 0 | 1 | -90 | 90 | 0.004401 | 0.0011026 | -0.0043997 | -0.0011028
170 | 169 | 9.214 | 5.8969 | 1.5473e-08 | 0 | 0 | 0 | 0 | 0 | 1 | -90 | 90 | -0.004401 | -0.0011026 | 0.0044031 | 0.0011025
169 | 171 | 1.8687 | 1.196 | 3.1381e-09 | 0 | 0 | 0 | 0 | 0 | 1 | -90 | 90 | -0.0060927 | -0.0015252 | 0.0060935 | 0.0015254
169 | 168 | 1.5607 | 0.99884 | 2.6208e-09 | 0 | 0 | 0 | 0 | 0 | 1 | -90 | 90 | 0.0016897 | 0.00042276 | -0.0016896 | -0.00042298
176 | 171 | 10.2031 | 6.53 | 1.7134e-08 | 0 | 0 | 0 | 0 | 0 | 1 | -90 | 90 | 0.0060978 | 0.0015265 | -0.0060935 | -0.0015254
176 | 151 | 8.0243 | 5.1355 | 2.695e-08 | 0 | 0 | 0 | 0 | 0 | 1 | -90 | 90 | -0.0065753 | -0.0016462 | 0.0065792 | 0.0016462
151 | 154 | 1.3144 | 0.8412 | 2.2072e-09 | 0 | 0 | 0 | 0 | 0 | 1 | -90 | 90 | 0.00055701 | 0.0001394 | -0.00055701 | -0.00013961
151 | 149 | 0.84149 | 0.53856 | 2.8262e-09 | 0 | 0 | 0 | 0 | 0 | 1 | -90 | 90 | -0.0071362 | -0.0017856 | 0.0071367 | 0.0017856
105 | 103 | 0.58349 | 0.37343 | 1.9597e-09 | 0 | 0 | 0 | 0 | 0 | 1 | -90 | 90 | 0.034598 | 0.008684 | -0.03459 | -0.0086792
121 | 124 | 1.042 | 0.66689 | 3.4996e-09 | 0 | 0 | 0 | 0 | 0 | 1 | -90 | 90 | -0.057125 | -0.014374 | 0.057163 | 0.014398
103 | 102 | 1.0178 | 0.65142 | 3.4185e-09 | 0 | 0 | 0 | 0 | 0 | 1 | -90 | 90 | 0.031465 | 0.007896 | -0.031454 | -0.0078891
108 | 122 | 0.60639 | 0.38809 | 2.0366e-09 | 0 | 0 | 0 | 0 | 0 | 1 | -90 | 90 | 0.11713 | 0.029721 | -0.11704 | -0.029663
122 | 119 | 0.37172 | 0.2379 | 1.2484e-09 | 0 | 0 | 0 | 0 | 0 | 1 | -90 | 90 | 0.11559 | 0.0293 | -0.11554 | -0.029265
107 | 125 | 2.3261 | 1.4887 | 7.8123e-09 | 0 | 0 | 0 | 0 | 0 | 1 | -90 | 90 | 0.0065182 | 0.0016335 | -0.0065171 | -0.0016335
119 | 112 | 0.77341 | 0.49499 | 2.5975e-09 | 0 | 0 | 0 | 0 | 0 | 1 | -90 | 90 | 0.11374 | 0.028814 | -0.11363 | -0.028744
109 | 110 | 0.3773 | 0.24147 | 1.2672e-09 | 0 | 0 | 0 | 0 | 0 | 1 | -90 | 90 | -0.11043 | -0.027916 | 0.11048 | 0.027948
109 | 111 | 1.0492 | 0.67151 | 3.5239e-09 | 0 | 0 | 0 | 0 | 0 | 1 | -90 | 90 | 0.10923 | 0.027615 | -0.10909 | -0.027526
110 | 112 | 0.13359 | 0.085498 | 4.4867e-10 | 0 | 0 | 0 | 0 | 0 | 1 | -90 | 90 | -0.11194 | -0.028314 | 0.11196 | 0.028326
111 | 113 | 0.55309 | 0.35397 | 1.8576e-09 | 0 | 0 | 0 | 0 | 0 | 1 | -90 | 90 | 0.082994 | 0.02097 | -0.082951 | -0.020943
111 | 114 | 1.6431 | 1.0516 | 2.7592e-09 | 0 | 0 | 0 | 0 | 0 | 1 | -90 | 90 | 0.026096 | 0.0065561 | -0.026084 | -0.0065485
113 | 118 | 1.6674 | 1.0671 | 5.5999e-09 | 0 | 0 | 0 | 0 | 0 | 1 | -90 | 90 | 0.066736 | 0.016874 | -0.066653 | -0.016822
113 | 115 | 0.30961 | 0.19815 | 1.0398e-09 | 0 | 0 | 0 | 0 | 0 | 1 | -90 | 90 | 0.016215 | 0.0040692 | -0.016215 | -0.0040688
114 | 127 | 1.1595 | 0.74207 | 1.9471e-09 | 0 | 0 | 0 | 0 | 0 | 1 | -90 | 90 | 0.024584 | 0.0061726 | -0.024576 | -0.0061678
118 | 123 | 2.1697 | 1.3886 | 7.287e-09 | 0 | 0 | 0 | 0 | 0 | 1 | -90 | 90 | 0.065007 | 0.016409 | -0.064905 | -0.016345
115 | 116 | 0.50927 | 0.32593 | 1.7104e-09 | 0 | 0 | 0 | 0 | 0 | 1 | -90 | 90 | 0.015173 | 0.0038078 | -0.015172 | -0.0038071
127 | 126 | 1.2807 | 0.81962 | 2.1506e-09 | 0 | 0 | 0 | 0 | 0 | 1 | -90 | 90 | 0.022438 | 0.0056318 | -0.022431 | -0.0056275
123 | 124 | 0.40804 | 0.26114 | 1.3704e-09 | 0 | 0 | 0 | 0 | 0 | 1 | -90 | 90 | 0.061219 | 0.015421 | -0.061202 | -0.01541
116 | 117 | 2.2541 | 1.4426 | 7.5703e-09 | 0 | 0 | 0 | 0 | 0 | 1 | -90 | 90 | 0.013996 | 0.0035125 | -0.013992 | -0.0035101
126 | 128 | 0.19918 | 0.12748 | 3.3448e-10 | 0 | 0 | 0 | 0 | 0 | 1 | -90 | 90 | 0.021177 | 0.0053131 | -0.021176 | -0.0053125
117 | 163 | 15.2232 | 9.7428 | 5.1128e-08 | 0 | 0 | 0 | 0 | 0 | 1 | -90 | 90 | 0.013992 | 0.0035101 | -0.013958 | -0.0034938
163 | 161 | 3.9533 | 2.5301 | 1.3277e-08 | 0 | 0 | 0 | 0 | 0 | 1 | -90 | 90 | 0.013958 | 0.0034938 | -0.01395 | -0.0034896
161 | 160 | 0.21338 | 0.13656 | 7.1663e-10 | 0 | 0 | 0 | 0 | 0 | 1 | -90 | 90 | 0.0128 | 0.0032013 | -0.012799 | -0.0032011
160 | 162 | 0.62443 | 0.39963 | 2.0972e-09 | 0 | 0 | 0 | 0 | 0 | 1 | -90 | 90 | 0.011925 | 0.002982 | -0.011924 | -0.0029815
149 | 150 | 0.48798 | 0.31231 | 1.6389e-09 | 0 | 0 | 0 | 0 | 0 | 1 | -90 | 90 | -0.007211 | -0.0018042 | 0.0072112 | 0.0018042
150 | 152 | 1.6983 | 1.0869 | 2.8519e-09 | 0 | 0 | 0 | 0 | 0 | 1 | -90 | 90 | 0.00033046 | 8.2557e-05 | -0.00033046 | -8.2826e-05
150 | 153 | 0.66547 | 0.4259 | 2.235e-09 | 0 | 0 | 0 | 0 | 0 | 1 | -90 | 90 | -0.0075417 | -0.0018868 | 0.0075421 | 0.0018869
153 | 157 | 1.5505 | 0.99233 | 5.2074e-09 | 0 | 0 | 0 | 0 | 0 | 1 | -90 | 90 | -0.0077451 | -0.0019377 | 0.0077462 | 0.0019379
157 | 155 | 3.0941 | 1.9802 | 1.0392e-08 | 0 | 0 | 0 | 0 | 0 | 1 | -90 | 90 | -0.0077462 | -0.0019379 | 0.0077483 | 0.0019383
155 | 156 | 0.40543 | 0.25948 | 1.3617e-09 | 0 | 0 | 0 | 0 | 0 | 1 | -90 | 90 | -0.0079314 | -0.0019842 | 0.0079317 | 0.0019842
156 | 158 | 2.4538 | 1.5705 | 8.2413e-09 | 0 | 0 | 0 | 0 | 0 | 1 | -90 | 90 | -0.0087826 | -0.0021975 | 0.0087848 | 0.0021981
162 | 164 | 1.8012 | 1.1528 | 6.0496e-09 | 0 | 0 | 0 | 0 | 0 | 1 | -90 | 90 | 0.011653 | 0.0029138 | -0.011651 | -0.0029126
164 | 166 | 1.5834 | 1.0133 | 5.3178e-09 | 0 | 0 | 0 | 0 | 0 | 1 | -90 | 90 | 0.011032 | 0.0027575 | -0.01103 | -0.0027567
167 | 168 | 3.257 | 2.0845 | 5.4694e-09 | 0 | 0 | 0 | 0 | 0 | 1 | -90 | 90 | -0.00013981 | -3.5043e-05 | 0.00013981 | 3.4528e-05
128 | 129 | 0.05248 | 0.033587 | 8.8129e-11 | 0 | 0 | 0 | 0 | 0 | 1 | -90 | 90 | 0.020106 | 0.0050444 | -0.020106 | -0.0050442
129 | 139 | 1.4312 | 0.91595 | 2.4033e-09 | 0 | 0 | 0 | 0 | 0 | 1 | -90 | 90 | 0.019293 | 0.0048407 | -0.019287 | -0.0048371
139 | 140 | 1.9318 | 1.2363 | 3.244e-09 | 0 | 0 | 0 | 0 | 0 | 1 | -90 | 90 | 0.017177 | 0.0043082 | -0.017171 | -0.0043044
140 | 141 | 1.8992 | 1.2155 | 3.1892e-09 | 0 | 0 | 0 | 0 | 0 | 1 | -90 | 90 | 0.015389 | 0.0038578 | -0.015384 | -0.0038549
130 | 131 | 2.174 | 1.3914 | 3.6507e-09 | 0 | 0 | 0 | 0 | 0 | 1 | -90 | 90 | -0.0011394 | -0.00028525 | 0.0011394 | 0.00028492
131 | 133 | 0.87332 | 0.55892 | 1.4665e-09 | 0 | 0 | 0 | 0 | 0 | 1 | -90 | 90 | -0.0013773 | -0.00034455 | 0.0013774 | 0.00034442
133 | 135 | 0.83565 | 0.53482 | 1.4033e-09 | 0 | 0 | 0 | 0 | 0 | 1 | -90 | 90 | -0.0031234 | -0.00078203 | 0.0031235 | 0.00078195
135 | 143 | 2.3009 | 1.4726 | 3.8639e-09 | 0 | 0 | 0 | 0 | 0 | 1 | -90 | 90 | -0.0036019 | -0.00090187 | 0.0036022 | 0.00090171
143 | 142 | 0.087101 | 0.055744 | 1.4627e-10 | 0 | 0 | 0 | 0 | 0 | 1 | -90 | 90 | -0.0047884 | -0.001199 | 0.0047884 | 0.001199
142 | 144 | 0.54471 | 0.34861 | 9.1471e-10 | 0 | 0 | 0 | 0 | 0 | 1 | -90 | 90 | -0.0059946 | -0.0015013 | 0.0059948 | 0.0015014
136 | 137 | 0.92133 | 0.58965 | 1.5472e-09 | 0 | 0 | 0 | 0 | 0 | 1 | -90 | 90 | -0.0018018 | -0.00045159 | 0.0018018 | 0.00045147
137 | 138 | 2.0564 | 1.3161 | 3.4532e-09 | 0 | 0 | 0 | 0 | 0 | 1 | -90 | 90 | -0.0018018 | -0.00045147 | 0.0018019 | 0.00045119
138 | 147 | 1.2783 | 0.8181 | 2.1466e-09 | 0 | 0 | 0 | 0 | 0 | 1 | -90 | 90 | -0.0036664 | -0.0009185 | 0.0036666 | 0.00091841
147 | 146 | 0.60469 | 0.387 | 1.0154e-09 | 0 | 0 | 0 | 0 | 0 | 1 | -90 | 90 | -0.0055629 | -0.0013937 | 0.0055631 | 0.0013937
146 | 144 | 0.81688 | 0.5228 | 1.3718e-09 | 0 | 0 | 0 | 0 | 0 | 1 | -90 | 90 | -0.0066427 | -0.0016643 | 0.0066431 | 0.0016644
141 | 145 | 0.90876 | 0.58161 | 1.5261e-09 | 0 | 0 | 0 | 0 | 0 | 1 | -90 | 90 | 0.01434 | 0.0035934 | -0.014338 | -0.0035922
145 | 144 | 0.45793 | 0.29307 | 7.6899e-10 | 0 | 0 | 0 | 0 | 0 | 1 | -90 | 90 | 0.012639 | 0.0031663 | -0.012638 | -0.0031658