## bus_data
BUS_I | BUS_TYPE | Pd | Qd | Gs | Bs | area | Vm | Va | baseKV | zone | Vmax | Vmin
1 | 1 | 0.00283 | 0.00070925 | 0 | 0 | 1 | 0.98148 | -0.35561 | 0.4 | 1 | 1.1 | 0.9
2 | 1 | 0.001846 | 0.00046266 | 0 | 0 | 1 | 0.98149 | -0.35544 | 0.4 | 1 | 1.1 | 0.9
3 | 1 | 0 | 0 | 0 | 0 | 1 | 0.98132 | -0.35886 | 0.4 | 1 | 1.1 | 0.9
4 | 1 | 0.0055719 | 0.0013964 | 0 | 0 | 1 | 0.98201 | -0.34534 | 0.4 | 1 | 1.1 | 0.9
5 | 1 | 0 | 0 | 0 | 0 | 1 | 0.98118 | -0.36158 | 0.4 | 1 | 1.1 | 0.9
6 | 1 | 0.0026844 | 0.00067277 | 0 | 0 | 1 | 0.9813 | -0.35922 | 0.4 | 1 | 1.1 | 0.9
7 | 1 | 0.0075582 | 0.0018943 | 0 | 0 | 1 | 0.98267 | -0.33235 | 0.4 | 1 | 1.1 | 0.9
8 | 1 | 0.018483 | 0.0046322 | 0 | 0 | 1 | 0.9808 | -0.3689 | 0.4 | 1 | 1.1 | 0.9
12 | 1 | 0 | 0 | 0 | 0 | 1 | 0.98276 | -0.33067 | 0.4 | 1 | 1.1 | 0.9
13 | 1 | 0 | 0 | 0 | 0 | 1 | 0.98314 | -0.32314 | 0.4 | 1 | 1.1 | 0.9
14 | 1 | 0 | 0 | 0 | 0 | 1 | 0.98419 | -0.30277 | 0.4 | 1 | 1.1 | 0.9
16 | 1 | 0.0025553 | 0.00064042 | 0 | 0 | 1 | 0.9831 | -0.32401 | 0.4 | 1 | 1.1 | 0.9
9 | 1 | 0 | 0 | 0 | 0 | 1 | 0.97144 | -0.55066 | 0.4 | 1 | 1.1 | 0.9
10 | 1 | 0.004943 | 0.0012388 | 0 | 0 | 1 | 0.97136 | -0.55227 | 0.4 | 1 | 1.1 | 0.9
11 | 1 | 0.0021543 | 0.00053993 | 0 | 0 | 1 | 0.97149 | -0.54977 | 0.4 | 1 | 1.1 | 0.9
21 | 1 | 0.0018612 | 0.00046647 | 0 | 0 | 1 | 0.97134 | -0.5528 | 0.4 | 1 | 1.1 | 0.9
26 | 1 | 0.00032167 | 8.0619e-05 | 0 | 0 | 1 | 0.97167 | -0.54617 | 0.4 | 1 | 1.1 | 0.9
27 | 1 | 0.00020215 | 5.0663e-05 | 0 | 0 | 1 | 0.97179 | -0.54393 | 0.4 | 1 | 1.1 | 0.9
188 | 1 | 0.0043255 | 0.0010841 | 0 | 0 | 1 | 0.98424 | -0.30177 | 0.4 | 1 | 1.1 | 0.9
15 | 1 | 0 | 0 | 0 | 0 | 1 | 0.97243 | -0.53134 | 0.4 | 1 | 1.1 | 0.9
23 | 1 | 0.0031429 | 0.00078769 | 0 | 0 | 1 | 0.97285 | -0.52296 | 0.4 | 1 | 1.1 | 0.9
29 | 1 | 0.013661 | 0.0034239 | 0 | 0 | 1 | 0.97236 | -0.53271 | 0.4 | 1 | 1.1 | 0.9
194 | 1 | 0.0014615 | 0.00036628 | 0 | 0 | 1 | 0.98489 | -0.28903 | 0.4 | 1 | 1.1 | 0.9
19 | 1 | 0 | 0 | 0 | 0 | 1 | 0.97318 | -0.51652 | 0.4 | 1 | 1.1 | 0.9
17 | 1 | 0.0019085 | 0.00047832 | 0 | 0 | 1 | 0.97308 | -0.51842 | 0.4 | 1 | 1.1 | 0.9
18 | 1 | 0 | 0 | 0 | 0 | 1 | 0.97303 | -0.51945 | 0.4 | 1 | 1.1 | 0.9
20 | 1 | 0.001432 | 0.00035889 | 0 | 0 | 1 | 0.9729 | -0.522 | 0.4 | 1 | 1.1 | 0.9
22 | 1 | 0.0018082 | 0.00045318 | 0 | 0 | 1 | 0.97339 | -0.51238 | 0.4 | 1 | 1.1 | 0.9
24 | 1 | 0.0016769 | 0.00042027 | 0 | 0 | 1 | 0.97285 | -0.52298 | 0.4 | 1 | 1.1 | 0.9
25 | 1 | 0.002298 | 0.00057593 | 0 | 0 | 1 | 0.97365 | -0.50711 | 0.4 | 1 | 1.1 | 0.9
68 | 1 | 0.0015386 | 0.00038561 | 0 | 0 | 1 | 0.97284 | -0.5232 | 0.4 | 1 | 1.1 | 0.9
44 | 1 | 0.0015808 | 0.00039618 | 0 | 0 | 1 | 0.97366 | -0.50699 | 0.4 | 1 | 1.1 | 0.9
66 | 1 | 0.0014448 | 0.0003621 | 0 | 0 | 1 | 0.97282 | -0.52356 | 0.4 | 1 | 1.1 | 0.9
45 | 1 | 0.0015406 | 0.00038612 | 0 | 0 | 1 | 0.97401 | -0.50009 | 0.4 | 1 | 1.1 | 0.9
28 | 1 | 0 | 0 | 0 | 0 | 1 | 0.97199 | -0.53991 | 0.4 | 1 | 1.1 | 0.9
94 | 1 | 0.00048027 | 0.00012037 | 0 | 0 | 1 | 0.97198 | -0.54014 | 0.4 | 1 | 1.1 | 0.9
37 | 1 | 0.0038261 | 0.0009589 | 0 | 0 | 1 | 0.97155 | -0.54862 | 0.4 | 1 | 1.1 | 0.9
65 | 1 | 0.0080905 | 0.0020277 | 0 | 0 | 1 | 0.97292 | -0.52147 | 0.4 | 1 | 1.1 | 0.9
33 | 1 | 0 | 0 | 0 | 0 | 1 | 0.97088 | -0.56188 | 0.4 | 1 | 1.1 | 0.9
63 | 1 | 0.0056547 | 0.0014172 | 0 | 0 | 1 | 0.97358 | -0.50853 | 0.4 | 1 | 1.1 | 0.9
30 | 1 | 0.011648 | 0.0029192 | 0 | 0 | 1 | 0.97059 | -0.56749 | 0.4 | 1 | 1.1 | 0.9
31 | 1 | 0.0024864 | 0.00062314 | 0 | 0 | 1 | 0.97056 | -0.56824 | 0.4 | 1 | 1.1 | 0.9
32 | 1 | 0.0082587 | 0.0020698 | 0 | 0 | 1 | 0.97067 | -0.56603 | 0.4 | 1 | 1.1 | 0.9
34 | 1 | 0 | 0 | 0 | 0 | 1 | 0.97972 | -0.38819 | 0.4 | 1 | 1.1 | 0.9
35 | 1 | 0.0027021 | 0.00067722 | 0 | 0 | 1 | 0.98063 | -0.37047 | 0.4 | 1 | 1.1 | 0.9
36 | 1 | 0.013306 | 0.0033348 | 0 | 0 | 1 | 0.97921 | -0.39805 | 0.4 | 1 | 1.1 | 0.9
60 | 1 | 0 | 0 | 0 | 0 | 1 | 0.98095 | -0.36414 | 0.4 | 1 | 1.1 | 0.9
57 | 1 | 0.0018499 | 0.00046364 | 0 | 0 | 1 | 0.97858 | -0.41035 | 0.4 | 1 | 1.1 | 0.9
103 | 1 | 0.0052531 | 0.0013165 | 0 | 0 | 1 | 0.98067 | -0.3696 | 0.4 | 1 | 1.1 | 0.9
43 | 1 | 0.00118 | 0.00029573 | 0 | 0 | 1 | 0.98201 | -0.34357 | 0.4 | 1 | 1.1 | 0.9
58 | 1 | 0.0017121 | 0.00042909 | 0 | 0 | 1 | 0.97812 | -0.41935 | 0.4 | 1 | 1.1 | 0.9
38 | 1 | 0.0043088 | 0.0010799 | 0 | 0 | 1 | 0.98387 | -0.30755 | 0.4 | 1 | 1.1 | 0.9
39 | 1 | 0.0016234 | 0.00040686 | 0 | 0 | 1 | 0.98319 | -0.32068 | 0.4 | 1 | 1.1 | 0.9
40 | 1 | 0.0019926 | 0.0004994 | 0 | 0 | 1 | 0.98497 | -0.28635 | 0.4 | 1 | 1.1 | 0.9
41 | 1 | 0.0053538 | 0.0013418 | 0 | 0 | 1 | 0.98297 | -0.32496 | 0.4 | 1 | 1.1 | 0.9
42 | 1 | 0.0014053 | 0.00035219 | 0 | 0 | 1 | 0.98516 | -0.28262 | 0.4 | 1 | 1.1 | 0.9
46 | 1 | 0.0013199 | 0.00033079 | 0 | 0 | 1 | 0.98517 | -0.28234 | 0.4 | 1 | 1.1 | 0.9
47 | 1 | 0.001424 | 0.00035689 | 0 | 0 | 1 | 0.98633 | -0.25999 | 0.4 | 1 | 1.1 | 0.9
87 | 1 | 0.0010506 | 0.0002633 | 0 | 0 | 1 | 0.97445 | -0.49151 | 0.4 | 1 | 1.1 | 0.9
84 | 1 | 0.0012402 | 0.00031082 | 0 | 0 | 1 | 0.97485 | -0.48349 | 0.4 | 1 | 1.1 | 0.9
48 | 1 | 0 | 0 | 0 | 0 | 1 | 0.98713 | -0.24476 | 0.4 | 1 | 1.1 | 0.9
49 | 1 | 0.0012541 | 0.00031431 | 0 | 0 | 1 | 0.98916 | -0.20569 | 0.4 | 1 | 1.1 | 0.9
50 | 1 | 0.0013022 | 0.00032636 | 0 | 0 | 1 | 0.98674 | -0.25227 | 0.4 | 1 | 1.1 | 0.9
55 | 1 | 0.0014797 | 0.00037085 | 0 | 0 | 1 | 0.98932 | -0.20256 | 0.4 | 1 | 1.1 | 0.9
61 | 1 | 0.0015372 | 0.00038527 | 0 | 0 | 1 | 0.98655 | -0.25598 | 0.4 | 1 | 1.1 | 0.9
53 | 1 | 0.0015125 | 0.00037907 | 0 | 0 | 1 | 0.99116 | -0.16752 | 0.4 | 1 | 1.1 | 0.9
139 | 1 | 0.0011214 | 0.00028106 | 0 | 0 | 1 | 0.98564 | -0.27357 | 0.4 | 1 | 1.1 | 0.9
51 | 1 | 0.0020387 | 0.00051094 | 0 | 0 | 1 | 0.99137 | -0.16353 | 0.4 | 1 | 1.1 | 0.9
52 | 1 | 0.0022995 | 0.00057632 | 0 | 0 | 1 | 0.99286 | -0.13511 | 0.4 | 1 | 1.1 | 0.9
54 | 1 | 0.0017706 | 0.00044375 | 0 | 0 | 1 | 0.99287 | -0.13491 | 0.4 | 1 | 1.1 | 0.9
56 | 1 | 0.0020162 | 0.00050531 | 0 | 0 | 1 | 0.99422 | -0.10913 | 0.4 | 1 | 1.1 | 0.9
75 | 1 | 0.0017186 | 0.00043072 | 0 | 0 | 1 | 0.99495 | -0.09542 | 0.4 | 1 | 1.1 | 0.9
72 | 1 | 0 | 0 | 0 | 0 | 1 | 0.99585 | -0.078371 | 0.4 | 1 | 1.1 | 0.9
59 | 1 | 0.0026302 | 0.00065919 | 0 | 0 | 1 | 0.97779 | -0.42582 | 0.4 | 1 | 1.1 | 0.9
88 | 1 | 0.015684 | 0.0039308 | 0 | 0 | 1 | 0.97767 | -0.42816 | 0.4 | 1 | 1.1 | 0.9
85 | 1 | 0.0038649 | 0.00096863 | 0 | 0 | 1 | 0.97677 | -0.4458 | 0.4 | 1 | 1.1 | 0.9
116 | 1 | 0.0063956 | 0.0016029 | 0 | 0 | 1 | 0.98059 | -0.37123 | 0.4 | 1 | 1.1 | 0.9
137 | 1 | 0.001486 | 0.00037244 | 0 | 0 | 1 | 0.98554 | -0.27548 | 0.4 | 1 | 1.1 | 0.9
62 | 1 | 0.0022494 | 0.00056375 | 0 | 0 | 1 | 0.97459 | -0.48871 | 0.4 | 1 | 1.1 | 0.9
64 | 1 | 0 | 0 | 0 | 0 | 1 | 0.97469 | -0.48669 | 0.4 | 1 | 1.1 | 0.9
67 | 1 | 0.0010884 | 0.00027278 | 0 | 0 | 1 | 0.97525 | -0.47573 | 0.4 | 1 | 1.1 | 0.9
69 | 1 | 0 | 0 | 0 | 0 | 1 | 0.97582 | -0.46453 | 0.4 | 1 | 1.1 | 0.9
82 | 1 | 0.0010239 | 0.00025662 | 0 | 0 | 1 | 0.9754 | -0.47276 | 0.4 | 1 | 1.1 | 0.9
86 | 1 | 0.0011271 | 0.00028249 | 0 | 0 | 1 | 0.99943 | -0.010878 | 0.4 | 1 | 1.1 | 0.9
89 | 1 | 0 | 0 | 0 | 0 | 1 | 0.99945 | -0.010514 | 0.4 | 1 | 1.1 | 0.9
83 | 1 | 0.00093821 | 0.00023514 | 0 | 0 | 1 | 0.97516 | -0.47737 | 0.4 | 1 | 1.1 | 0.9
70 | 1 | 0.0021787 | 0.00054605 | 0 | 0 | 1 | 0.99517 | -0.091358 | 0.4 | 1 | 1.1 | 0.9
71 | 1 | 0.0010718 | 0.00026863 | 0 | 0 | 1 | 0.99445 | -0.10501 | 0.4 | 1 | 1.1 | 0.9
73 | 1 | 0.0019731 | 0.00049451 | 0 | 0 | 1 | 0.99385 | -0.11651 | 0.4 | 1 | 1.1 | 0.9
74 | 1 | 0 | 0 | 0 | 0 | 1 | 0.99526 | -0.089769 | 0.4 | 1 | 1.1 | 0.9
76 | 3 | 0.0014226 | 0.00035654 | 0 | 0 | 1 | 1 | 0 | 0.4 | 1 | 1.1 | 0.9
77 | 1 | 0.0020476 | 0.00051317 | 0 | 0 | 1 | 0.99363 | -0.12065 | 0.4 | 1 | 1.1 | 0.9
78 | 1 | 0.0021781 | 0.00054588 | 0 | 0 | 1 | 0.99494 | -0.095914 | 0.4 | 1 | 1.1 | 0.9
79 | 1 | 0.0030147 | 0.00075555 | 0 | 0 | 1 | 0.99511 | -0.092547 | 0.4 | 1 | 1.1 | 0.9
80 | 1 | 0.0015125 | 0.00037906 | 0 | 0 | 1 | 0.99517 | -0.091491 | 0.4 | 1 | 1.1 | 0.9
81 | 1 | 0.0014008 | 0.00035108 | 0 | 0 | 1 | 0.99969 | -0.0060364 | 0.4 | 1 | 1.1 | 0.9
95 | 1 | 0.0023197 | 0.00058138 | 0 | 0 | 1 | 0.99296 | -0.13348 | 0.4 | 1 | 1.1 | 0.9
173 | 1 | 0.0020326 | 0.00050941 | 0 | 0 | 1 | 0.99485 | -0.097589 | 0.4 | 1 | 1.1 | 0.9
131 | 1 | 0.0017796 | 0.00044601 | 0 | 0 | 1 | 0.99506 | -0.093533 | 0.4 | 1 | 1.1 | 0.9
186 | 1 | 0.0025665 | 0.00064324 | 0 | 0 | 1 | 0.99505 | -0.093896 | 0.4 | 1 | 1.1 | 0.9
91 | 1 | 0.0014314 | 0.00035873 | 0 | 0 | 1 | 0.99953 | -0.009072 | 0.4 | 1 | 1.1 | 0.9
96 | 1 | 0.0074898 | 0.0018771 | 0 | 0 | 1 | 0.99253 | -0.14165 | 0.4 | 1 | 1.1 | 0.9
170 | 1 | 0.0007085 | 0.00017757 | 0 | 0 | 1 | 0.99483 | -0.098075 | 0.4 | 1 | 1.1 | 0.9
128 | 1 | 0.0028365 | 0.00071088 | 0 | 0 | 1 | 0.99501 | -0.094548 | 0.4 | 1 | 1.1 | 0.9
187 | 1 | 0.0027028 | 0.00067739 | 0 | 0 | 1 | 0.99501 | -0.094641 | 0.4 | 1 | 1.1 | 0.9
90 | 1 | 0.0010718 | 0.00026861 | 0 | 0 | 1 | 0.99951 | -0.0093934 | 0.4 | 1 | 1.1 | 0.9
92 | 1 | 0.00099954 | 0.00025051 | 0 | 0 | 1 | 0.99907 | -0.017876 | 0.4 | 1 | 1.1 | 0.9
93 | 1 | 0.01262 | 0.0031628 | 0 | 0 | 1 | 0.99877 | -0.023726 | 0.4 | 1 | 1.1 | 0.9
97 | 1 | 0 | 0 | 0 | 0 | 1 | 0.99137 | -0.16393 | 0.4 | 1 | 1.1 | 0.9
98 | 1 | 0 | 0 | 0 | 0 | 1 | 0.99043 | -0.18193 | 0.4 | 1 | 1.1 | 0.9
102 | 1 | 0.0074535 | 0.001868 | 0 | 0 | 1 | 0.9903 | -0.18449 | 0.4 | 1 | 1.1 | 0.9
101 | 1 | 0 | 0 | 0 | 0 | 1 | 0.98906 | -0.20817 | 0.4 | 1 | 1.1 | 0.9
99 | 1 | 0 | 0 | 0 | 0 | 1 | 0.98815 | -0.22568 | 0.4 | 1 | 1.1 | 0.9
195 | 1 | 0.0076537 | 0.0019182 | 0 | 0 | 1 | 0.98864 | -0.21642 | 0.4 | 1 | 1.1 | 0.9
196 | 1 | 0.0029882 | 0.0007489 | 0 | 0 | 1 | 0.98704 | -0.24711 | 0.4 | 1 | 1.1 | 0.9
192 | 1 | 0.0083741 | 0.0020988 | 0 | 0 | 1 | 0.98811 | -0.22671 | 0.4 | 1 | 1.1 | 0.9
133 | 1 | 0.0032116 | 0.00080491 | 0 | 0 | 1 | 0.98344 | -0.31676 | 0.4 | 1 | 1.1 | 0.9
126 | 1 | 0.011905 | 0.0029836 | 0 | 0 | 1 | 0.97797 | -0.4237 | 0.4 | 1 | 1.1 | 0.9
127 | 1 | 0 | 0 | 0 | 0 | 1 | 0.97812 | -0.42078 | 0.4 | 1 | 1.1 | 0.9
190 | 1 | 0.0041321 | 0.0010356 | 0 | 0 | 1 | 0.98675 | -0.25306 | 0.4 | 1 | 1.1 | 0.9
113 | 1 | 0 | 0 | 0 | 0 | 1 | 0.97925 | -0.3973 | 0.4 | 1 | 1.1 | 0.9
104 | 1 | 0.010067 | 0.0025231 | 0 | 0 | 1 | 0.97771 | -0.42763 | 0.4 | 1 | 1.1 | 0.9
105 | 1 | 0 | 0 | 0 | 0 | 1 | 0.9779 | -0.42386 | 0.4 | 1 | 1.1 | 0.9
106 | 1 | 0 | 0 | 0 | 0 | 1 | 0.97811 | -0.41981 | 0.4 | 1 | 1.1 | 0.9
107 | 1 | 0.019263 | 0.0048279 | 0 | 0 | 1 | 0.97748 | -0.43211 | 0.4 | 1 | 1.1 | 0.9
108 | 1 | 0 | 0 | 0 | 0 | 1 | 0.97844 | -0.41331 | 0.4 | 1 | 1.1 | 0.9
115 | 1 | 0.0049831 | 0.0012489 | 0 | 0 | 1 | 0.979 | -0.40228 | 0.4 | 1 | 1.1 | 0.9
154 | 1 | 0.0018014 | 0.00045147 | 0 | 0 | 1 | 0.97833 | -0.41535 | 0.4 | 1 | 1.1 | 0.9
152 | 1 | 0.0014704 | 0.00036851 | 0 | 0 | 1 | 0.9782 | -0.41798 | 0.4 | 1 | 1.1 | 0.9
109 | 1 | 0.0024501 | 0.00061405 | 0 | 0 | 1 | 0.97681 | -0.44509 | 0.4 | 1 | 1.1 | 0.9
110 | 1 | 0.0011673 | 0.00029255 | 0 | 0 | 1 | 0.97614 | -0.45823 | 0.4 | 1 | 1.1 | 0.9
111 | 1 | 0.0012707 | 0.00031848 | 0 | 0 | 1 | 0.97731 | -0.43526 | 0.4 | 1 | 1.1 | 0.9
112 | 1 | 0.0014306 | 0.00035855 | 0 | 0 | 1 | 0.97532 | -0.47437 | 0.4 | 1 | 1.1 | 0.9
114 | 1 | 0.001845 | 0.0004624 | 0 | 0 | 1 | 0.97499 | -0.48081 | 0.4 | 1 | 1.1 | 0.9
141 | 1 | 0.00081776 | 0.00020495 | 0 | 0 | 1 | 0.97489 | -0.48267 | 0.4 | 1 | 1.1 | 0.9
142 | 1 | 0.0013876 | 0.00034775 | 0 | 0 | 1 | 0.97441 | -0.49212 | 0.4 | 1 | 1.1 | 0.9
117 | 1 | 0.0021589 | 0.00054108 | 0 | 0 | 1 | 0.97069 | -0.56559 | 0.4 | 1 | 1.1 | 0.9
118 | 1 | 0.0020203 | 0.00050634 | 0 | 0 | 1 | 0.97113 | -0.55685 | 0.4 | 1 | 1.1 | 0.9
119 | 1 | 0 | 0 | 0 | 0 | 1 | 0.97054 | -0.56862 | 0.4 | 1 | 1.1 | 0.9
120 | 1 | 0.0015428 | 0.00038665 | 0 | 0 | 1 | 0.9715 | -0.54961 | 0.4 | 1 | 1.1 | 0.9
121 | 1 | 0.0033434 | 0.00083794 | 0 | 0 | 1 | 0.97039 | -0.57153 | 0.4 | 1 | 1.1 | 0.9
122 | 1 | 0.0025 | 0.00062656 | 0 | 0 | 1 | 0.97046 | -0.57018 | 0.4 | 1 | 1.1 | 0.9
123 | 1 | 0.003878 | 0.00097192 | 0 | 0 | 1 | 0.97155 | -0.54854 | 0.4 | 1 | 1.1 | 0.9
124 | 1 | 0.0027031 | 0.00067746 | 0 | 0 | 1 | 0.97029 | -0.57346 | 0.4 | 1 | 1.1 | 0.9
125 | 1 | 0.004394 | 0.0011012 | 0 | 0 | 1 | 0.97041 | -0.5711 | 0.4 | 1 | 1.1 | 0.9
161 | 1 | 0.0022053 | 0.0005527 | 0 | 0 | 1 | 0.9718 | -0.54371 | 0.4 | 1 | 1.1 | 0.9
183 | 1 | 0.0024424 | 0.00061213 | 0 | 0 | 1 | 0.97029 | -0.57354 | 0.4 | 1 | 1.1 | 0.9
184 | 1 | 0 | 0 | 0 | 0 | 1 | 0.97034 | -0.57244 | 0.4 | 1 | 1.1 | 0.9
162 | 1 | 0.0026825 | 0.0006723 | 0 | 0 | 1 | 0.97249 | -0.5299 | 0.4 | 1 | 1.1 | 0.9
185 | 1 | 0.0018484 | 0.00046326 | 0 | 0 | 1 | 0.97028 | -0.5737 | 0.4 | 1 | 1.1 | 0.9
129 | 1 | 0.047909 | 0.012007 | 0 | 0 | 1 | 0.97707 | -0.44135 | 0.4 | 1 | 1.1 | 0.9
130 | 1 | 0.034657 | 0.0086858 | 0 | 0 | 1 | 0.9787 | -0.40937 | 0.4 | 1 | 1.1 | 0.9
132 | 1 | 0.00095854 | 0.00024023 | 0 | 0 | 1 | 0.97854 | -0.41261 | 0.4 | 1 | 1.1 | 0.9
197 | 1 | 0.00067141 | 0.00016827 | 0 | 0 | 1 | 0.97841 | -0.41517 | 0.4 | 1 | 1.1 | 0.9
198 | 1 | 0 | 0 | 0 | 0 | 1 | 0.97832 | -0.41685 | 0.4 | 1 | 1.1 | 0.9
134 | 1 | 0.0015364 | 0.00038505 | 0 | 0 | 1 | 0.98467 | -0.29234 | 0.4 | 1 | 1.1 | 0.9
135 | 1 | 0.0011177 | 0.00028012 | 0 | 0 | 1 | 0.98551 | -0.27602 | 0.4 | 1 | 1.1 | 0.9
136 | 1 | 0.0014173 | 0.0003552 | 0 | 0 | 1 | 0.98464 | -0.29299 | 0.4 | 1 | 1.1 | 0.9
138 | 1 | 0.0011741 | 0.00029426 | 0 | 0 | 1 | 0.98462 | -0.29343 | 0.4 | 1 | 1.1 | 0.9
140 | 1 | 0.0011107 | 0.00027837 | 0 | 0 | 1 | 0.98371 | -0.31098 | 0.4 | 1 | 1.1 | 0.9
146 | 1 | 0.0031966 | 0.00080115 | 0 | 0 | 1 | 0.98333 | -0.31852 | 0.4 | 1 | 1.1 | 0.9
144 | 1 | 0.001391 | 0.00034861 | 0 | 0 | 1 | 0.98323 | -0.32038 | 0.4 | 1 | 1.1 | 0.9
143 | 1 | 0.0016204 | 0.0004061 | 0 | 0 | 1 | 0.97366 | -0.50693 | 0.4 | 1 | 1.1 | 0.9
180 | 1 | 0.0023385 | 0.00058608 | 0 | 0 | 1 | 0.97363 | -0.50754 | 0.4 | 1 | 1.1 | 0.9
164 | 1 | 0.0019504 | 0.00048883 | 0 | 0 | 1 | 0.97285 | -0.52287 | 0.4 | 1 | 1.1 | 0.9
145 | 1 | 0.00085544 | 0.00021439 | 0 | 0 | 1 | 0.98283 | -0.32824 | 0.4 | 1 | 1.1 | 0.9
147 | 1 | 0.00059894 | 0.00015011 | 0 | 0 | 1 | 0.98282 | -0.32842 | 0.4 | 1 | 1.1 | 0.9
148 | 1 | 0.00074847 | 0.00018758 | 0 | 0 | 1 | 0.98261 | -0.33248 | 0.4 | 1 | 1.1 | 0.9
157 | 1 | 0.0012676 | 0.0003177 | 0 | 0 | 1 | 0.9824 | -0.33665 | 0.4 | 1 | 1.1 | 0.9
156 | 1 | 0.00050892 | 0.00012755 | 0 | 0 | 1 | 0.98234 | -0.33787 | 0.4 | 1 | 1.1 | 0.9
149 | 1 | 0.0015872 | 0.00039779 | 0 | 0 | 1 | 0.97793 | -0.42325 | 0.4 | 1 | 1.1 | 0.9
150 | 1 | 0.0013501 | 0.00033836 | 0 | 0 | 1 | 0.97805 | -0.42095 | 0.4 | 1 | 1.1 | 0.9
151 | 1 | 0.0019324 | 0.0004843 | 0 | 0 | 1 | 0.97787 | -0.42442 | 0.4 | 1 | 1.1 | 0.9
153 | 1 | 0.0015099 | 0.00037841 | 0 | 0 | 1 | 0.97784 | -0.42508 | 0.4 | 1 | 1.1 | 0.9
158 | 1 | 0.00059157 | 0.00014826 | 0 | 0 | 1 | 0.98205 | -0.34346 | 0.4 | 1 | 1.1 | 0.9
159 | 1 | 0.001315 | 0.00032957 | 0 | 0 | 1 | 0.982 | -0.34432 | 0.4 | 1 | 1.1 | 0.9
160 | 1 | 0.00093816 | 0.00023512 | 0 | 0 | 1 | 0.98139 | -0.3563 | 0.4 | 1 | 1.1 | 0.9
182 | 1 | 0 | 0 | 0 | 0 | 1 | 0.98085 | -0.36682 | 0.4 | 1 | 1.1 | 0.9
177 | 1 | 0.00044596 | 0.00011177 | 0 | 0 | 1 | 0.98078 | -0.36822 | 0.4 | 1 | 1.1 | 0.9
163 | 1 | 0 | 0 | 0 | 0 | 1 | 0.97256 | -0.52854 | 0.4 | 1 | 1.1 | 0.9
165 | 1 | 0.001203 | 0.0003015 | 0 | 0 | 1 | 0.97253 | -0.52916 | 0.4 | 1 | 1.1 | 0.9
166 | 1 | 0.00052281 | 0.00013103 | 0 | 0 | 1 | 0.99465 | -0.10154 | 0.4 | 1 | 1.1 | 0.9
167 | 1 | 0.0042929 | 0.0010759 | 0 | 0 | 1 | 0.99466 | -0.1014 | 0.4 | 1 | 1.1 | 0.9
168 | 1 | 0.0039417 | 0.00098787 | 0 | 0 | 1 | 0.97924 | -0.39849 | 0.4 | 1 | 1.1 | 0.9
169 | 1 | 0 | 0 | 0 | 0 | 1 | 0.97929 | -0.39748 | 0.4 | 1 | 1.1 | 0.9
171 | 1 | 0 | 0 | 0 | 0 | 1 | 0.97994 | -0.38466 | 0.4 | 1 | 1.1 | 0.9
172 | 1 | 0 | 0 | 0 | 0 | 1 | 0.979 | -0.40323 | 0.4 | 1 | 1.1 | 0.9
178 | 1 | 0 | 0 | 0 | 0 | 1 | 0.97872 | -0.40865 | 0.4 | 1 | 1.1 | 0.9
179 | 1 | 0.0074747 | 0.0018733 | 0 | 0 | 1 | 0.97876 | -0.40777 | 0.4 | 1 | 1.1 | 0.9
189 | 1 | 0.0019958 | 0.0005002 | 0 | 0 | 1 | 0.97868 | -0.40942 | 0.4 | 1 | 1.1 | 0.9
176 | 1 | 0.0021749 | 0.00054508 | 0 | 0 | 1 | 0.97868 | -0.40939 | 0.4 | 1 | 1.1 | 0.9
174 | 1 | 0.0042145 | 0.0010563 | 0 | 0 | 1 | 0.97842 | -0.41463 | 0.4 | 1 | 1.1 | 0.9
175 | 1 | 0.0031008 | 0.00077713 | 0 | 0 | 1 | 0.9785 | -0.41294 | 0.4 | 1 | 1.1 | 0.9
193 | 1 | 0.0082285 | 0.0020622 | 0 | 0 | 1 | 0.98552 | -0.27691 | 0.4 | 1 | 1.1 | 0.9
191 | 1 | 0.00061768 | 0.00015481 | 0 | 0 | 1 | 0.98585 | -0.27048 | 0.4 | 1 | 1.1 | 0.9
199 | 1 | 0.00074569 | 0.00018689 | 0 | 0 | 1 | 0.97824 | -0.41846 | 0.4 | 1 | 1.1 | 0.9
200 | 1 | 0.0012027 | 0.00030142 | 0 | 0 | 1 | 0.9782 | -0.41918 | 0.4 | 1 | 1.1 | 0.9
201 | 1 | 0.0024277 | 0.00060844 | 0 | 0 | 1 | 0.97819 | -0.41943 | 0.4 | 1 | 1.1 | 0.9

## generator_data
GEN_BUS | PG | QG | QMAX | QMIN | VG | MBASE | GEN_STATUS | PMAX | PMIN
76 | 0.57751 | 0.14874 | 10 | -10 | 1 | 100 | 1 | 10 | 0

## branch_data
F_BUS | T_BUS | BR_R | BR_X | BR_B | RATE_A | RATE_B | RATE_C | TAP | SHIFT | BR_STATUS | ANGMIN | ANGMAX | P_in | Q_in | P_out | Q_out
1 | 2 | 0.031295 | 0.020029 | 5.2553e-11 | 0 | 0 | 0 | 0 | 0 | 1 | -90 | 90 | -0.024009 | -0.0060215 | 0.024009 | 0.0060216
1 | 3 | 0.66289 | 0.42425 | 1.1132e-09 | 0 | 0 | 0 | 0 | 0 | 1 | -90 | 90 | 0.021179 | 0.0053122 | -0.021176 | -0.0053102
2 | 4 | 1.6887 | 1.0808 | 2.8357e-09 | 0 | 0 | 0 | 0 | 0 | 1 | -90 | 90 | -0.025855 | -0.0064843 | 0.025868 | 0.006492
3 | 5 | 0.63516 | 0.4065 | 1.0666e-09 | 0 | 0 | 0 | 0 | 0 | 1 | -90 | 90 | 0.018491 | 0.0046375 | -0.018489 | -0.0046361
3 | 6 | 0.57196 | 0.36605 | 9.6047e-10 | 0 | 0 | 0 | 0 | 0 | 1 | -90 | 90 | 0.0026844 | 0.00067272 | -0.0026844 | -0.00067278
4 | 7 | 1.7877 | 1.1441 | 3.002e-09 | 0 | 0 | 0 | 0 | 0 | 1 | -90 | 90 | -0.031439 | -0.0078884 | 0.031459 | 0.0079006
5 | 8 | 1.708 | 1.0931 | 2.8682e-09 | 0 | 0 | 0 | 0 | 0 | 1 | -90 | 90 | 0.018489 | 0.0046361 | -0.018482 | -0.0046323
7 | 12 | 0.18732 | 0.11989 | 3.1457e-10 | 0 | 0 | 0 | 0 | 0 | 1 | -90 | 90 | -0.039017 | -0.0097949 | 0.03902 | 0.0097969
12 | 13 | 0.83656 | 0.5354 | 1.4048e-09 | 0 | 0 | 0 | 0 | 0 | 1 | -90 | 90 | -0.03902 | -0.0097969 | 0.039034 | 0.0098057
13 | 14 | 2.1275 | 1.3616 | 3.5726e-09 | 0 | 0 | 0 | 0 | 0 | 1 | -90 | 90 | -0.04159 | -0.010446 | 0.04163 | 0.010471
13 | 16 | 1.4856 | 0.95079 | 2.4947e-09 | 0 | 0 | 0 | 0 | 0 | 1 | -90 | 90 | 0.0025554 | 0.00064026 | -0.0025553 | -0.00064043
14 | 188 | 0.10421 | 0.066692 | 1.7499e-10 | 0 | 0 | 0 | 0 | 0 | 1 | -90 | 90 | -0.04163 | -0.010471 | 0.041632 | 0.010473
9 | 10 | 1.001 | 0.64063 | 1.6809e-09 | 0 | 0 | 0 | 0 | 0 | 1 | -90 | 90 | 0.0068046 | 0.0017054 | -0.006804 | -0.0017052
9 | 11 | 0.55186 | 0.35319 | 9.2671e-10 | 0 | 0 | 0 | 0 | 0 | 1 | -90 | 90 | -0.0068046 | -0.0017054 | 0.0068049 | 0.0017055
10 | 21 | 1.2009 | 0.76855 | 2.0166e-09 | 0 | 0 | 0 | 0 | 0 | 1 | -90 | 90 | 0.0018612 | 0.00046633 | -0.0018612 | -0.00046649
11 | 26 | 1.7028 | 1.0898 | 2.8595e-09 | 0 | 0 | 0 | 0 | 0 | 1 | -90 | 90 | -0.0089591 | -0.0022454 | 0.0089607 | 0.0022462
26 | 27 | 1.0206 | 0.65317 | 1.7138e-09 | 0 | 0 | 0 | 0 | 0 | 1 | -90 | 90 | -0.0092823 | -0.0023268 | 0.0092833 | 0.0023273
27 | 28 | 1.7959 | 1.1494 | 3.0159e-09 | 0 | 0 | 0 | 0 | 0 | 1 | -90 | 90 | -0.0094855 | -0.0023779 | 0.0094873 | 0.0023788
188 | 194 | 1.2069 | 0.7724 | 2.0267e-09 | 0 | 0 | 0 | 0 | 0 | 1 | -90 | 90 | -0.045958 | -0.011557 | 0.045986 | 0.011575
15 | 23 | 2.5995 | 1.6637 | 4.3653e-09 | 0 | 0 | 0 | 0 | 0 | 1 | -90 | 90 | -0.013662 | -0.0034245 | 0.013667 | 0.0034276
15 | 29 | 0.42611 | 0.27271 | 7.1556e-10 | 0 | 0 | 0 | 0 | 0 | 1 | -90 | 90 | 0.013662 | 0.0034245 | -0.013661 | -0.003424
23 | 19 | 1.6268 | 1.0412 | 2.7319e-09 | 0 | 0 | 0 | 0 | 0 | 1 | -90 | 90 | -0.01681 | -0.0042153 | 0.016815 | 0.0042183
194 | 193 | 1.1146 | 0.71337 | 1.8718e-09 | 0 | 0 | 0 | 0 | 0 | 1 | -90 | 90 | -0.047447 | -0.011941 | 0.047475 | 0.011958
19 | 22 | 0.70891 | 0.4537 | 1.1904e-09 | 0 | 0 | 0 | 0 | 0 | 1 | -90 | 90 | -0.024818 | -0.006224 | 0.024823 | 0.006227
19 | 17 | 1.0061 | 0.64388 | 1.6894e-09 | 0 | 0 | 0 | 0 | 0 | 1 | -90 | 90 | 0.0080026 | 0.0020057 | -0.0080019 | -0.0020054
17 | 18 | 0.72015 | 0.4609 | 1.2093e-09 | 0 | 0 | 0 | 0 | 0 | 1 | -90 | 90 | 0.0060934 | 0.001527 | -0.0060931 | -0.0015269
18 | 20 | 1.776 | 1.1366 | 2.9824e-09 | 0 | 0 | 0 | 0 | 0 | 1 | -90 | 90 | 0.0060931 | 0.0015269 | -0.0060924 | -0.0015268
20 | 24 | 0.88893 | 0.56892 | 1.4928e-09 | 0 | 0 | 0 | 0 | 0 | 1 | -90 | 90 | 0.0046604 | 0.0011679 | -0.0046602 | -0.0011679
22 | 25 | 0.84146 | 0.53854 | 1.413e-09 | 0 | 0 | 0 | 0 | 0 | 1 | -90 | 90 | -0.026631 | -0.0066802 | 0.026638 | 0.0066844
24 | 68 | 0.31554 | 0.20195 | 5.2988e-10 | 0 | 0 | 0 | 0 | 0 | 1 | -90 | 90 | 0.0029834 | 0.00074757 | -0.0029834 | -0.0007476
25 | 44 | 0.017402 | 0.011137 | 2.9223e-11 | 0 | 0 | 0 | 0 | 0 | 1 | -90 | 90 | -0.028936 | -0.0072603 | 0.028936 | 0.0072604
68 | 66 | 1.0482 | 0.67085 | 1.7602e-09 | 0 | 0 | 0 | 0 | 0 | 1 | -90 | 90 | 0.0014448 | 0.00036197 | -0.0014448 | -0.00036212
44 | 45 | 0.96145 | 0.61533 | 1.6145e-09 | 0 | 0 | 0 | 0 | 0 | 1 | -90 | 90 | -0.030517 | -0.0076566 | 0.030527 | 0.0076629
45 | 87 | 1.1393 | 0.72916 | 1.9132e-09 | 0 | 0 | 0 | 0 | 0 | 1 | -90 | 90 | -0.032067 | -0.008049 | 0.03208 | 0.0080572
28 | 94 | 2.023 | 1.2947 | 3.3972e-09 | 0 | 0 | 0 | 0 | 0 | 1 | -90 | 90 | 0.00048026 | 0.00012006 | -0.00048026 | -0.00012037
28 | 37 | 1.4065 | 0.90016 | 2.3619e-09 | 0 | 0 | 0 | 0 | 0 | 1 | -90 | 90 | 0.026248 | 0.0065899 | -0.026238 | -0.0065831
28 | 65 | 2.1594 | 1.382 | 3.6262e-09 | 0 | 0 | 0 | 0 | 0 | 1 | -90 | 90 | -0.036216 | -0.0090887 | 0.036248 | 0.0091087
37 | 33 | 2.5041 | 1.6026 | 4.2051e-09 | 0 | 0 | 0 | 0 | 0 | 1 | -90 | 90 | 0.022412 | 0.0056242 | -0.022397 | -0.0056155
65 | 63 | 1.2408 | 0.79412 | 2.0837e-09 | 0 | 0 | 0 | 0 | 0 | 1 | -90 | 90 | -0.044338 | -0.011136 | 0.044366 | 0.011154
33 | 32 | 0.78174 | 0.50031 | 1.3128e-09 | 0 | 0 | 0 | 0 | 0 | 1 | -90 | 90 | 0.022397 | 0.0056156 | -0.022393 | -0.0056128
63 | 62 | 1.6887 | 1.0808 | 2.8358e-09 | 0 | 0 | 0 | 0 | 0 | 1 | -90 | 90 | -0.05002 | -0.012571 | 0.050068 | 0.012601
30 | 31 | 1.2648 | 0.80948 | 2.124e-09 | 0 | 0 | 0 | 0 | 0 | 1 | -90 | 90 | 0.0024864 | 0.00062303 | -0.0024863 | -0.00062318
30 | 32 | 0.43811 | 0.28039 | 7.3571e-10 | 0 | 0 | 0 | 0 | 0 | 1 | -90 | 90 | -0.014134 | -0.0035424 | 0.014135 | 0.0035429
34 | 35 | 0.59316 | 0.37962 | 3.9843e-09 | 0 | 0 | 0 | 0 | 0 | 1 | -90 | 90 | -0.12928 | -0.032658 | 0.12939 | 0.032728
34 | 36 | 0.3299 | 0.21113 | 2.2159e-09 | 0 | 0 | 0 | 0 | 0 | 1 | -90 | 90 | 0.12928 | 0.032658 | -0.12922 | -0.032619
35 | 60 | 0.20793 | 0.13307 | 1.3967e-09 | 0 | 0 | 0 | 0 | 0 | 1 | -90 | 90 | -0.13209 | -0.033405 | 0.13213 | 0.033431
36 | 57 | 0.45805 | 0.29315 | 3.0768e-09 | 0 | 0 | 0 | 0 | 0 | 1 | -90 | 90 | 0.11591 | 0.029285 | -0.11584 | -0.029241
60 | 103 | 0.22443 | 0.14363 | 1.5075e-09 | 0 | 0 | 0 | 0 | 0 | 1 | -90 | 90 | 0.10535 | 0.026602 | -0.10532 | -0.026585
60 | 43 | 0.37606 | 0.24068 | 2.526e-09 | 0 | 0 | 0 | 0 | 0 | 1 | -90 | 90 | -0.23748 | -0.060033 | 0.23771 | 0.060183
57 | 58 | 0.3404 | 0.21785 | 2.2865e-09 | 0 | 0 | 0 | 0 | 0 | 1 | -90 | 90 | 0.11399 | 0.028778 | -0.11394 | -0.028747
103 | 116 | 0.070775 | 0.045296 | 4.754e-10 | 0 | 0 | 0 | 0 | 0 | 1 | -90 | 90 | 0.10007 | 0.025268 | -0.10006 | -0.025263
43 | 41 | 0.33934 | 0.21718 | 2.2794e-09 | 0 | 0 | 0 | 0 | 0 | 1 | -90 | 90 | -0.23889 | -0.060478 | 0.2391 | 0.060615
58 | 59 | 0.24824 | 0.15887 | 1.6674e-09 | 0 | 0 | 0 | 0 | 0 | 1 | -90 | 90 | 0.11223 | 0.028318 | -0.1122 | -0.028295
38 | 39 | 0.23311 | 0.14919 | 1.5658e-09 | 0 | 0 | 0 | 0 | 0 | 1 | -90 | 90 | 0.24629 | 0.062495 | -0.24613 | -0.062395
38 | 40 | 0.3703 | 0.23699 | 2.4873e-09 | 0 | 0 | 0 | 0 | 0 | 1 | -90 | 90 | -0.2506 | -0.063574 | 0.25085 | 0.063738
39 | 41 | 0.076366 | 0.048874 | 5.1295e-10 | 0 | 0 | 0 | 0 | 0 | 1 | -90 | 90 | 0.24451 | 0.061989 | -0.24446 | -0.061956
40 | 42 | 0.064792 | 0.041467 | 4.3521e-10 | 0 | 0 | 0 | 0 | 0 | 1 | -90 | 90 | -0.25284 | -0.064237 | 0.25289 | 0.064266
42 | 46 | 0.0047378 | 0.0030322 | 3.1824e-11 | 0 | 0 | 0 | 0 | 0 | 1 | -90 | 90 | -0.25429 | -0.064618 | 0.2543 | 0.06462
46 | 47 | 0.38436 | 0.24599 | 2.5818e-09 | 0 | 0 | 0 | 0 | 0 | 1 | -90 | 90 | -0.25562 | -0.064951 | 0.25589 | 0.065127
47 | 48 | 0.26078 | 0.1669 | 1.7517e-09 | 0 | 0 | 0 | 0 | 0 | 1 | -90 | 90 | -0.25732 | -0.065484 | 0.25751 | 0.065605
87 | 84 | 1.033 | 0.6611 | 1.7346e-09 | 0 | 0 | 0 | 0 | 0 | 1 | -90 | 90 | -0.033131 | -0.0083205 | 0.033144 | 0.0083284
84 | 83 | 0.75861 | 0.48551 | 1.2739e-09 | 0 | 0 | 0 | 0 | 0 | 1 | -90 | 90 | -0.034384 | -0.0086393 | 0.034394 | 0.0086456
48 | 49 | 0.56751 | 0.36321 | 3.812e-09 | 0 | 0 | 0 | 0 | 0 | 1 | -90 | 90 | -0.30432 | -0.077428 | 0.30489 | 0.077795
48 | 50 | 0.70383 | 0.45045 | 1.1819e-09 | 0 | 0 | 0 | 0 | 0 | 1 | -90 | 90 | 0.046812 | 0.011824 | -0.046795 | -0.011813
49 | 55 | 0.04541 | 0.029062 | 3.0502e-10 | 0 | 0 | 0 | 0 | 0 | 1 | -90 | 90 | -0.30615 | -0.078109 | 0.30619 | 0.078139
50 | 61 | 0.35751 | 0.2288 | 6.0035e-10 | 0 | 0 | 0 | 0 | 0 | 1 | -90 | 90 | 0.045493 | 0.011487 | -0.045485 | -0.011482
55 | 53 | 0.50648 | 0.32415 | 3.4021e-09 | 0 | 0 | 0 | 0 | 0 | 1 | -90 | 90 | -0.30767 | -0.07851 | 0.30819 | 0.078843
61 | 139 | 1.7526 | 1.1217 | 2.9431e-09 | 0 | 0 | 0 | 0 | 0 | 1 | -90 | 90 | 0.043948 | 0.011096 | -0.043911 | -0.011073
53 | 51 | 0.057541 | 0.036826 | 3.8651e-10 | 0 | 0 | 0 | 0 | 0 | 1 | -90 | 90 | -0.30971 | -0.079222 | 0.30977 | 0.07926
139 | 137 | 0.19541 | 0.12506 | 3.2815e-10 | 0 | 0 | 0 | 0 | 0 | 1 | -90 | 90 | 0.042789 | 0.010792 | -0.042785 | -0.01079
51 | 52 | 0.40755 | 0.26083 | 2.7376e-09 | 0 | 0 | 0 | 0 | 0 | 1 | -90 | 90 | -0.31181 | -0.079771 | 0.31224 | 0.080046
52 | 54 | 0.0028361 | 0.0018151 | 1.905e-11 | 0 | 0 | 0 | 0 | 0 | 1 | -90 | 90 | -0.31454 | -0.080622 | 0.31454 | 0.080624
54 | 56 | 0.36593 | 0.2342 | 2.458e-09 | 0 | 0 | 0 | 0 | 0 | 1 | -90 | 90 | -0.31631 | -0.081068 | 0.3167 | 0.081321
56 | 75 | 0.19378 | 0.12402 | 1.3016e-09 | 0 | 0 | 0 | 0 | 0 | 1 | -90 | 90 | -0.31872 | -0.081826 | 0.31893 | 0.081962
75 | 72 | 0.24004 | 0.15362 | 1.6124e-09 | 0 | 0 | 0 | 0 | 0 | 1 | -90 | 90 | -0.32065 | -0.082392 | 0.32092 | 0.082562
72 | 74 | 2.0963 | 1.3417 | 3.5203e-09 | 0 | 0 | 0 | 0 | 0 | 1 | -90 | 90 | 0.024168 | 0.0060616 | -0.024154 | -0.0060536
72 | 76 | 0.63937 | 0.40919 | 4.2947e-09 | 0 | 0 | 0 | 0 | 0 | 1 | -90 | 90 | -0.5553 | -0.14234 | 0.55742 | 0.1437
72 | 70 | 0.27795 | 0.17789 | 1.867e-09 | 0 | 0 | 0 | 0 | 0 | 1 | -90 | 90 | 0.21021 | 0.053719 | -0.21008 | -0.053635
59 | 88 | 0.091863 | 0.058792 | 6.1705e-10 | 0 | 0 | 0 | 0 | 0 | 1 | -90 | 90 | 0.10957 | 0.027636 | -0.10955 | -0.027628
88 | 85 | 0.80835 | 0.51735 | 2.7149e-09 | 0 | 0 | 0 | 0 | 0 | 1 | -90 | 90 | 0.093869 | 0.023698 | -0.09379 | -0.023647
85 | 69 | 0.89333 | 0.57173 | 3.0003e-09 | 0 | 0 | 0 | 0 | 0 | 1 | -90 | 90 | 0.089925 | 0.022679 | -0.089844 | -0.022627
116 | 113 | 1.2044 | 0.77079 | 4.0449e-09 | 0 | 0 | 0 | 0 | 0 | 1 | -90 | 90 | 0.093663 | 0.02366 | -0.093546 | -0.023586
137 | 135 | 0.056883 | 0.036405 | 9.5521e-11 | 0 | 0 | 0 | 0 | 0 | 1 | -90 | 90 | 0.041299 | 0.010417 | -0.041298 | -0.010416
62 | 64 | 0.1647 | 0.10541 | 2.7657e-10 | 0 | 0 | 0 | 0 | 0 | 1 | -90 | 90 | -0.052317 | -0.013165 | 0.052322 | 0.013168
64 | 67 | 0.89478 | 0.57266 | 1.5026e-09 | 0 | 0 | 0 | 0 | 0 | 1 | -90 | 90 | -0.052322 | -0.013168 | 0.052349 | 0.013185
67 | 69 | 0.89692 | 0.57403 | 1.5062e-09 | 0 | 0 | 0 | 0 | 0 | 1 | -90 | 90 | -0.053438 | -0.013458 | 0.053466 | 0.013476
69 | 82 | 0.96733 | 0.61909 | 1.6244e-09 | 0 | 0 | 0 | 0 | 0 | 1 | -90 | 90 | 0.036378 | 0.0091512 | -0.036364 | -0.0091422
82 | 83 | 0.55798 | 0.35711 | 9.37e-10 | 0 | 0 | 0 | 0 | 0 | 1 | -90 | 90 | 0.03534 | 0.0088856 | -0.035332 | -0.0088807
86 | 89 | 1.4484 | 0.92695 | 2.4322e-09 | 0 | 0 | 0 | 0 | 0 | 1 | -90 | 90 | -0.0011271 | -0.00028249 | 0.0011272 | 0.00028226
89 | 92 | 2.4192 | 1.5483 | 4.0625e-09 | 0 | 0 | 0 | 0 | 0 | 1 | -90 | 90 | 0.013627 | 0.0034178 | -0.013623 | -0.0034152
89 | 90 | 0.34011 | 0.21767 | 5.7113e-10 | 0 | 0 | 0 | 0 | 0 | 1 | -90 | 90 | -0.014755 | -0.0037001 | 0.014755 | 0.0037006
70 | 71 | 0.29492 | 0.18875 | 1.981e-09 | 0 | 0 | 0 | 0 | 0 | 1 | -90 | 90 | 0.2079 | 0.053089 | -0.20776 | -0.053001
71 | 73 | 0.24922 | 0.1595 | 1.6741e-09 | 0 | 0 | 0 | 0 | 0 | 1 | -90 | 90 | 0.20669 | 0.052733 | -0.20658 | -0.052659
73 | 77 | 0.090571 | 0.057965 | 6.0837e-10 | 0 | 0 | 0 | 0 | 0 | 1 | -90 | 90 | 0.2046 | 0.052165 | -0.20456 | -0.052139
74 | 78 | 2.801 | 1.7926 | 4.7036e-09 | 0 | 0 | 0 | 0 | 0 | 1 | -90 | 90 | 0.0097392 | 0.0024412 | -0.0097364 | -0.0024398
74 | 79 | 1.616 | 1.0343 | 2.7138e-09 | 0 | 0 | 0 | 0 | 0 | 1 | -90 | 90 | 0.0076321 | 0.0019126 | -0.0076311 | -0.0019123
74 | 80 | 1.1269 | 0.72119 | 1.8923e-09 | 0 | 0 | 0 | 0 | 0 | 1 | -90 | 90 | 0.0067831 | 0.0016998 | -0.0067825 | -0.0016996
76 | 81 | 1.4501 | 0.92803 | 2.435e-09 | 0 | 0 | 0 | 0 | 0 | 1 | -90 | 90 | 0.018668 | 0.0046838 | -0.018662 | -0.0046806
77 | 95 | 0.28331 | 0.18132 | 1.903e-09 | 0 | 0 | 0 | 0 | 0 | 1 | -90 | 90 | 0.20252 | 0.051626 | -0.20239 | -0.051546
78 | 173 | 0.98298 | 0.62911 | 1.6507e-09 | 0 | 0 | 0 | 0 | 0 | 1 | -90 | 90 | 0.0075583 | 0.0018939 | -0.0075577 | -0.0018937
79 | 131 | 0.94729 | 0.60627 | 1.5908e-09 | 0 | 0 | 0 | 0 | 0 | 1 | -90 | 90 | 0.0046164 | 0.0011567 | -0.0046162 | -0.0011567
80 | 186 | 2.026 | 1.2966 | 3.4022e-09 | 0 | 0 | 0 | 0 | 0 | 1 | -90 | 90 | 0.00527 | 0.0013205 | -0.0052694 | -0.0013205
81 | 91 | 0.78807 | 0.50437 | 1.3234e-09 | 0 | 0 | 0 | 0 | 0 | 1 | -90 | 90 | 0.017261 | 0.0043295 | -0.017259 | -0.004328
95 | 96 | 0.18242 | 0.11675 | 1.2253e-09 | 0 | 0 | 0 | 0 | 0 | 1 | -90 | 90 | 0.20007 | 0.050964 | -0.19999 | -0.050914
173 | 170 | 0.38995 | 0.24957 | 6.5483e-10 | 0 | 0 | 0 | 0 | 0 | 1 | -90 | 90 | 0.0055251 | 0.0013843 | -0.005525 | -0.0013843
131 | 128 | 1.589 | 1.0169 | 2.6683e-09 | 0 | 0 | 0 | 0 | 0 | 1 | -90 | 90 | 0.0028366 | 0.00071071 | -0.0028365 | -0.00071088
186 | 187 | 1.2234 | 0.78295 | 2.0544e-09 | 0 | 0 | 0 | 0 | 0 | 1 | -90 | 90 | 0.0027029 | 0.00067724 | -0.0027028 | -0.00067739
91 | 90 | 0.090971 | 0.058222 | 1.5277e-10 | 0 | 0 | 0 | 0 | 0 | 1 | -90 | 90 | 0.015827 | 0.0039693 | -0.015827 | -0.0039692
96 | 97 | 0.51584 | 0.33014 | 3.4649e-09 | 0 | 0 | 0 | 0 | 0 | 1 | -90 | 90 | 0.1925 | 0.049037 | -0.1923 | -0.048905
170 | 167 | 3.0616 | 1.9594 | 5.1413e-09 | 0 | 0 | 0 | 0 | 0 | 1 | -90 | 90 | 0.0048165 | 0.0012067 | -0.0048157 | -0.0012067
92 | 93 | 2.0735 | 1.327 | 3.4819e-09 | 0 | 0 | 0 | 0 | 0 | 1 | -90 | 90 | 0.012623 | 0.0031647 | -0.01262 | -0.0031628
97 | 98 | 0.4159 | 0.26617 | 2.7936e-09 | 0 | 0 | 0 | 0 | 0 | 1 | -90 | 90 | 0.1923 | 0.048905 | -0.19213 | -0.048799
98 | 102 | 1.5115 | 0.96736 | 2.5382e-09 | 0 | 0 | 0 | 0 | 0 | 1 | -90 | 90 | 0.0074544 | 0.0018684 | -0.0074535 | -0.001868
98 | 101 | 0.62963 | 0.40296 | 2.1146e-09 | 0 | 0 | 0 | 0 | 0 | 1 | -90 | 90 | 0.18467 | 0.04693 | -0.18444 | -0.046781
101 | 195 | 0.31617 | 0.20235 | 5.3094e-10 | 0 | 0 | 0 | 0 | 0 | 1 | -90 | 90 | 0.11541 | 0.029344 | -0.11537 | -0.029314
101 | 192 | 1.1825 | 0.75682 | 1.9858e-09 | 0 | 0 | 0 | 0 | 0 | 1 | -90 | 90 | 0.069029 | 0.017438 | -0.068967 | -0.017399
99 | 195 | 0.38037 | 0.24344 | 6.3874e-10 | 0 | 0 | 0 | 0 | 0 | 1 | -90 | 90 | -0.10766 | -0.027366 | 0.10771 | 0.027396
99 | 196 | 0.87827 | 0.56209 | 1.4748e-09 | 0 | 0 | 0 | 0 | 0 | 1 | -90 | 90 | 0.10766 | 0.027366 | -0.10755 | -0.027295
196 | 133 | 2.9222 | 1.8702 | 4.9071e-09 | 0 | 0 | 0 | 0 | 0 | 1 | -90 | 90 | 0.10457 | 0.026546 | -0.10422 | -0.026323
192 | 190 | 1.9097 | 1.2222 | 3.2069e-09 | 0 | 0 | 0 | 0 | 0 | 1 | -90 | 90 | 0.060593 | 0.0153 | -0.060517 | -0.015252
133 | 130 | 3.9765 | 2.545 | 6.6777e-09 | 0 | 0 | 0 | 0 | 0 | 1 | -90 | 90 | 0.101 | 0.025518 | -0.10056 | -0.025234
126 | 127 | 1.0519 | 0.67323 | 1.7665e-09 | 0 | 0 | 0 | 0 | 0 | 1 | -90 | 90 | -0.011904 | -0.0029837 | 0.011906 | 0.0029846
127 | 129 | 1.84 | 1.1776 | 3.0899e-09 | 0 | 0 | 0 | 0 | 0 | 1 | -90 | 90 | 0.047955 | 0.012037 | -0.047908 | -0.012007
127 | 130 | 0.81828 | 0.5237 | 1.3741e-09 | 0 | 0 | 0 | 0 | 0 | 1 | -90 | 90 | -0.059862 | -0.015022 | 0.059894 | 0.015042
190 | 191 | 1.3523 | 0.86546 | 2.2708e-09 | 0 | 0 | 0 | 0 | 0 | 1 | -90 | 90 | 0.056385 | 0.014216 | -0.056338 | -0.014186
113 | 115 | 0.48662 | 0.31144 | 8.1716e-10 | 0 | 0 | 0 | 0 | 0 | 1 | -90 | 90 | 0.044023 | 0.011054 | -0.044013 | -0.011047
113 | 111 | 3.3091 | 2.1178 | 5.5568e-09 | 0 | 0 | 0 | 0 | 0 | 1 | -90 | 90 | 0.049523 | 0.012533 | -0.049432 | -0.012475
104 | 105 | 1.6083 | 1.0293 | 2.7007e-09 | 0 | 0 | 0 | 0 | 0 | 1 | -90 | 90 | -0.010067 | -0.0025232 | 0.010069 | 0.0025241
105 | 106 | 1.722 | 1.1021 | 2.8918e-09 | 0 | 0 | 0 | 0 | 0 | 1 | -90 | 90 | -0.010069 | -0.0025241 | 0.010071 | 0.0025251
106 | 107 | 2.737 | 1.7517 | 4.5962e-09 | 0 | 0 | 0 | 0 | 0 | 1 | -90 | 90 | 0.019274 | 0.0048348 | -0.019263 | -0.004828
106 | 108 | 0.95055 | 0.60835 | 1.5962e-09 | 0 | 0 | 0 | 0 | 0 | 1 | -90 | 90 | -0.029345 | -0.0073598 | 0.029354 | 0.0073655
108 | 115 | 1.2146 | 0.77735 | 2.0397e-09 | 0 | 0 | 0 | 0 | 0 | 1 | -90 | 90 | -0.039009 | -0.0097852 | 0.03903 | 0.0097981
108 | 154 | 0.90691 | 0.58042 | 1.5229e-09 | 0 | 0 | 0 | 0 | 0 | 1 | -90 | 90 | 0.0096547 | 0.0024197 | -0.0096538 | -0.0024192
154 | 152 | 1.4367 | 0.9195 | 2.4126e-09 | 0 | 0 | 0 | 0 | 0 | 1 | -90 | 90 | 0.0078524 | 0.0019677 | -0.0078515 | -0.0019673
152 | 150 | 1.9919 | 1.2748 | 3.345e-09 | 0 | 0 | 0 | 0 | 0 | 1 | -90 | 90 | 0.0063811 | 0.0015988 | -0.0063802 | -0.0015986
109 | 110 | 1.2341 | 0.78983 | 2.0724e-09 | 0 | 0 | 0 | 0 | 0 | 1 | -90 | 90 | 0.045689 | 0.011529 | -0.04566 | -0.011511
109 | 111 | 0.87728 | 0.56146 | 1.4732e-09 | 0 | 0 | 0 | 0 | 0 | 1 | -90 | 90 | -0.048139 | -0.012143 | 0.048162 | 0.012157
110 | 112 | 1.5541 | 0.99462 | 2.6097e-09 | 0 | 0 | 0 | 0 | 0 | 1 | -90 | 90 | 0.044493 | 0.011218 | -0.044459 | -0.011196
112 | 114 | 0.64043 | 0.40988 | 1.0755e-09 | 0 | 0 | 0 | 0 | 0 | 1 | -90 | 90 | 0.043028 | 0.010838 | -0.043015 | -0.010829
114 | 141 | 0.19307 | 0.12357 | 3.2422e-10 | 0 | 0 | 0 | 0 | 0 | 1 | -90 | 90 | 0.04117 | 0.010367 | -0.041166 | -0.010365
141 | 142 | 0.99968 | 0.63979 | 1.6787e-09 | 0 | 0 | 0 | 0 | 0 | 1 | -90 | 90 | 0.040348 | 0.01016 | -0.04033 | -0.010148
142 | 143 | 1.6218 | 1.038 | 2.7234e-09 | 0 | 0 | 0 | 0 | 0 | 1 | -90 | 90 | 0.038943 | 0.0098005 | -0.038915 | -0.0097831
117 | 118 | 1.9028 | 1.2178 | 3.1953e-09 | 0 | 0 | 0 | 0 | 0 | 1 | -90 | 90 | -0.019395 | -0.0048615 | 0.019403 | 0.0048664
117 | 119 | 0.74378 | 0.47602 | 1.249e-09 | 0 | 0 | 0 | 0 | 0 | 1 | -90 | 90 | 0.017236 | 0.0043204 | -0.017234 | -0.0043189
118 | 120 | 1.4305 | 0.91553 | 2.4022e-09 | 0 | 0 | 0 | 0 | 0 | 1 | -90 | 90 | -0.021423 | -0.0053727 | 0.021431 | 0.0053772
119 | 121 | 1.4447 | 0.92461 | 2.426e-09 | 0 | 0 | 0 | 0 | 0 | 1 | -90 | 90 | 0.0084903 | 0.0021282 | -0.0084891 | -0.0021277
119 | 122 | 0.75234 | 0.4815 | 1.2634e-09 | 0 | 0 | 0 | 0 | 0 | 1 | -90 | 90 | 0.0087433 | 0.0021907 | -0.0087426 | -0.0021905
120 | 123 | 0.19765 | 0.12649 | 3.319e-10 | 0 | 0 | 0 | 0 | 0 | 1 | -90 | 90 | -0.022973 | -0.0057639 | 0.022975 | 0.0057646
121 | 124 | 1.5888 | 1.0168 | 2.6681e-09 | 0 | 0 | 0 | 0 | 0 | 1 | -90 | 90 | 0.0051458 | 0.0012897 | -0.0051453 | -0.0012896
122 | 125 | 0.62415 | 0.39946 | 1.0481e-09 | 0 | 0 | 0 | 0 | 0 | 1 | -90 | 90 | 0.0062427 | 0.0015639 | -0.0062424 | -0.0015638
123 | 161 | 0.7606 | 0.48678 | 1.2772e-09 | 0 | 0 | 0 | 0 | 0 | 1 | -90 | 90 | -0.026852 | -0.0067366 | 0.026859 | 0.0067404
124 | 183 | 0.13296 | 0.085092 | 2.2327e-10 | 0 | 0 | 0 | 0 | 0 | 1 | -90 | 90 | 0.0024424 | 0.00061215 | -0.0024424 | -0.00061216
125 | 184 | 3.054 | 1.9546 | 5.1285e-09 | 0 | 0 | 0 | 0 | 0 | 1 | -90 | 90 | 0.0018486 | 0.0004625 | -0.0018485 | -0.0004629
161 | 162 | 2.015 | 1.2896 | 3.3838e-09 | 0 | 0 | 0 | 0 | 0 | 1 | -90 | 90 | -0.029064 | -0.0072931 | 0.029083 | 0.0073051
184 | 185 | 2.8814 | 1.8441 | 4.8387e-09 | 0 | 0 | 0 | 0 | 0 | 1 | -90 | 90 | 0.0018485 | 0.0004629 | -0.0018484 | -0.00046329
162 | 163 | 0.18206 | 0.11652 | 3.0572e-10 | 0 | 0 | 0 | 0 | 0 | 1 | -90 | 90 | -0.031765 | -0.0079774 | 0.031767 | 0.0079787
130 | 132 | 2.3111 | 1.4791 | 3.8809e-09 | 0 | 0 | 0 | 0 | 0 | 1 | -90 | 90 | 0.0060083 | 0.0015054 | -0.0060074 | -0.0015051
132 | 197 | 2.1804 | 1.3955 | 3.6615e-09 | 0 | 0 | 0 | 0 | 0 | 1 | -90 | 90 | 0.0050489 | 0.0012649 | -0.0050482 | -0.0012649
197 | 198 | 1.6464 | 1.0537 | 2.7648e-09 | 0 | 0 | 0 | 0 | 0 | 1 | -90 | 90 | 0.0043768 | 0.0010966 | -0.0043765 | -0.0010966
198 | 199 | 1.5767 | 1.0091 | 2.6476e-09 | 0 | 0 | 0 | 0 | 0 | 1 | -90 | 90 | 0.0043765 | 0.0010966 | -0.0043761 | -0.0010967
134 | 135 | 1.7741 | 1.1354 | 2.9791e-09 | 0 | 0 | 0 | 0 | 0 | 1 | -90 | 90 | -0.040149 | -0.010117 | 0.040181 | 0.010136
134 | 136 | 0.073626 | 0.04712 | 1.2364e-10 | 0 | 0 | 0 | 0 | 0 | 1 | -90 | 90 | 0.038613 | 0.0097315 | -0.038612 | -0.0097308
136 | 138 | 0.052218 | 0.03342 | 8.7689e-11 | 0 | 0 | 0 | 0 | 0 | 1 | -90 | 90 | 0.037194 | 0.0093756 | -0.037194 | -0.0093751
138 | 140 | 2.1231 | 1.3588 | 3.5652e-09 | 0 | 0 | 0 | 0 | 0 | 1 | -90 | 90 | 0.03602 | 0.0090808 | -0.035989 | -0.0090618
140 | 146 | 0.94064 | 0.60201 | 1.5796e-09 | 0 | 0 | 0 | 0 | 0 | 1 | -90 | 90 | 0.034879 | 0.0087835 | -0.034866 | -0.0087756
146 | 144 | 0.25524 | 0.16335 | 4.2861e-10 | 0 | 0 | 0 | 0 | 0 | 1 | -90 | 90 | 0.031669 | 0.0079744 | -0.031667 | -0.0079727
144 | 145 | 1.1273 | 0.72147 | 1.893e-09 | 0 | 0 | 0 | 0 | 0 | 1 | -90 | 90 | 0.030276 | 0.0076241 | -0.030264 | -0.007617
143 | 180 | 0.069857 | 0.044708 | 1.1731e-10 | 0 | 0 | 0 | 0 | 0 | 1 | -90 | 90 | 0.037295 | 0.0093771 | -0.037294 | -0.0093764
180 | 164 | 1.8662 | 1.1944 | 3.1339e-09 | 0 | 0 | 0 | 0 | 0 | 1 | -90 | 90 | 0.034955 | 0.0087903 | -0.03493 | -0.0087742
164 | 163 | 0.72964 | 0.46697 | 1.2253e-09 | 0 | 0 | 0 | 0 | 0 | 1 | -90 | 90 | 0.032979 | 0.0082854 | -0.03297 | -0.0082798
145 | 147 | 0.02718 | 0.017395 | 4.5643e-11 | 0 | 0 | 0 | 0 | 0 | 1 | -90 | 90 | 0.029409 | 0.0074026 | -0.029409 | -0.0074024
147 | 148 | 0.61058 | 0.39077 | 1.0253e-09 | 0 | 0 | 0 | 0 | 0 | 1 | -90 | 90 | 0.02881 | 0.0072523 | -0.028804 | -0.0072488
148 | 157 | 0.64567 | 0.41323 | 1.0843e-09 | 0 | 0 | 0 | 0 | 0 | 1 | -90 | 90 | 0.028056 | 0.0070613 | -0.02805 | -0.0070578
157 | 156 | 0.19734 | 0.1263 | 3.3139e-10 | 0 | 0 | 0 | 0 | 0 | 1 | -90 | 90 | 0.026782 | 0.0067401 | -0.026781 | -0.0067391
156 | 158 | 0.92278 | 0.59058 | 1.5496e-09 | 0 | 0 | 0 | 0 | 0 | 1 | -90 | 90 | 0.026272 | 0.0066116 | -0.026265 | -0.0066072
149 | 150 | 1.9588 | 1.2536 | 3.2894e-09 | 0 | 0 | 0 | 0 | 0 | 1 | -90 | 90 | -0.0050296 | -0.0012602 | 0.0050302 | 0.0012602
149 | 151 | 1.4672 | 0.93898 | 2.4638e-09 | 0 | 0 | 0 | 0 | 0 | 1 | -90 | 90 | 0.0034425 | 0.00086236 | -0.0034423 | -0.00086247
151 | 153 | 1.8563 | 1.1881 | 3.1173e-09 | 0 | 0 | 0 | 0 | 0 | 1 | -90 | 90 | 0.0015099 | 0.00037816 | -0.0015099 | -0.00037842
158 | 159 | 0.14437 | 0.092399 | 2.4244e-10 | 0 | 0 | 0 | 0 | 0 | 1 | -90 | 90 | 0.025673 | 0.006459 | -0.025672 | -0.0064583
159 | 160 | 2.1305 | 1.3635 | 3.5777e-09 | 0 | 0 | 0 | 0 | 0 | 1 | -90 | 90 | 0.024357 | 0.0061288 | -0.024343 | -0.0061202
160 | 182 | 1.9442 | 1.2443 | 3.2648e-09 | 0 | 0 | 0 | 0 | 0 | 1 | -90 | 90 | 0.023405 | 0.0058851 | -0.023394 | -0.0058779
182 | 177 | 0.25754 | 0.16483 | 4.3248e-10 | 0 | 0 | 0 | 0 | 0 | 1 | -90 | 90 | 0.023393 | 0.0058779 | -0.023392 | -0.0058769
177 | 171 | 3.0923 | 1.9791 | 5.1929e-09 | 0 | 0 | 0 | 0 | 0 | 1 | -90 | 90 | 0.022946 | 0.0057651 | -0.022928 | -0.0057541
163 | 165 | 2.2096 | 1.4141 | 3.7104e-09 | 0 | 0 | 0 | 0 | 0 | 1 | -90 | 90 | 0.001203 | 0.00030118 | -0.0012029 | -0.00030151
166 | 167 | 1.2006 | 0.76837 | 2.0161e-09 | 0 | 0 | 0 | 0 | 0 | 1 | -90 | 90 | -0.00052281 | -0.00013103 | 0.00052281 | 0.00013083
168 | 169 | 1.1098 | 0.71024 | 1.8636e-09 | 0 | 0 | 0 | 0 | 0 | 1 | -90 | 90 | -0.0039416 | -0.00098789 | 0.0039418 | 0.00098784
169 | 171 | 2.4064 | 1.5401 | 4.041e-09 | 0 | 0 | 0 | 0 | 0 | 1 | -90 | 90 | -0.022914 | -0.0057456 | 0.022928 | 0.0057541
169 | 172 | 1.3046 | 0.83495 | 2.1908e-09 | 0 | 0 | 0 | 0 | 0 | 1 | -90 | 90 | 0.018972 | 0.0047577 | -0.018967 | -0.0047546
172 | 178 | 2.0241 | 1.2954 | 3.3989e-09 | 0 | 0 | 0 | 0 | 0 | 1 | -90 | 90 | 0.011491 | 0.0028806 | -0.011488 | -0.0028791
172 | 179 | 2.6084 | 1.6694 | 4.3803e-09 | 0 | 0 | 0 | 0 | 0 | 1 | -90 | 90 | 0.0074762 | 0.001874 | -0.0074746 | -0.0018734
178 | 189 | 1.6715 | 1.0698 | 2.8069e-09 | 0 | 0 | 0 | 0 | 0 | 1 | -90 | 90 | 0.0019958 | 0.00049999 | -0.0019958 | -0.00050021
178 | 176 | 0.33492 | 0.21435 | 5.6243e-10 | 0 | 0 | 0 | 0 | 0 | 1 | -90 | 90 | 0.009492 | 0.0023791 | -0.0094916 | -0.0023789
176 | 175 | 2.082 | 1.3325 | 3.4962e-09 | 0 | 0 | 0 | 0 | 0 | 1 | -90 | 90 | 0.0073168 | 0.0018338 | -0.0073155 | -0.0018334
174 | 175 | 1.7247 | 1.1038 | 2.8963e-09 | 0 | 0 | 0 | 0 | 0 | 1 | -90 | 90 | -0.0042145 | -0.0010563 | 0.0042148 | 0.0010562
193 | 191 | 0.5043 | 0.32275 | 8.4686e-10 | 0 | 0 | 0 | 0 | 0 | 1 | -90 | 90 | -0.055703 | -0.01402 | 0.05572 | 0.014031
199 | 200 | 0.85004 | 0.54402 | 1.4274e-09 | 0 | 0 | 0 | 0 | 0 | 1 | -90 | 90 | 0.0036305 | 0.00090977 | -0.0036303 | -0.00090983
200 | 201 | 0.44919 | 0.28748 | 7.5431e-10 | 0 | 0 | 0 | 0 | 0 | 1 | -90 | 90 | 0.0024277 | 0.0006084 | -0.0024277 | -0.00060846