## bus_data
BUS_I | BUS_TYPE | Pd | Qd | Gs | Bs | area | Vm | Va | baseKV | zone | Vmax | Vmin
1 | 1 | 0.0050676 | 0.0012701 | 0 | 0 | 1 | 0.98207 | -0.3456 | 0.4 | 1 | 1.1 | 0.9
189 | 1 | 0 | 0 | 0 | 0 | 1 | 0.98396 | -0.30857 | 0.4 | 1 | 1.1 | 0.9
188 | 1 | 0.0008428 | 0.00021122 | 0 | 0 | 1 | 0.98409 | -0.30598 | 0.4 | 1 | 1.1 | 0.9
3 | 1 | 0.0040956 | 0.0010265 | 0 | 0 | 1 | 0.97844 | -0.41641 | 0.4 | 1 | 1.1 | 0.9
4 | 1 | 0 | 0 | 0 | 0 | 1 | 0.97862 | -0.41289 | 0.4 | 1 | 1.1 | 0.9
187 | 1 | 0.0004265 | 0.00010689 | 0 | 0 | 1 | 0.97542 | -0.47582 | 0.4 | 1 | 1.1 | 0.9
5 | 1 | 0.0059433 | 0.0014895 | 0 | 0 | 1 | 0.97877 | -0.40996 | 0.4 | 1 | 1.1 | 0.9
186 | 1 | 0.0046411 | 0.0011632 | 0 | 0 | 1 | 0.97542 | -0.47594 | 0.4 | 1 | 1.1 | 0.9
108 | 1 | 0.0015753 | 0.0003948 | 0 | 0 | 1 | 0.98021 | -0.3817 | 0.4 | 1 | 1.1 | 0.9
107 | 1 | 0.001441 | 0.00036114 | 0 | 0 | 1 | 0.98022 | -0.38144 | 0.4 | 1 | 1.1 | 0.9
6 | 1 | 0 | 0 | 0 | 0 | 1 | 0.97943 | -0.39691 | 0.4 | 1 | 1.1 | 0.9
105 | 1 | 0.00049449 | 0.00012393 | 0 | 0 | 1 | 0.98033 | -0.3794 | 0.4 | 1 | 1.1 | 0.9
106 | 1 | 0.0010607 | 0.00026583 | 0 | 0 | 1 | 0.98028 | -0.38033 | 0.4 | 1 | 1.1 | 0.9
104 | 1 | 0.0012707 | 0.00031848 | 0 | 0 | 1 | 0.98074 | -0.3713 | 0.4 | 1 | 1.1 | 0.9
7 | 1 | 0.0058686 | 0.0014708 | 0 | 0 | 1 | 0.98332 | -0.32097 | 0.4 | 1 | 1.1 | 0.9
8 | 1 | 0.0032764 | 0.00082114 | 0 | 0 | 1 | 0.98339 | -0.31962 | 0.4 | 1 | 1.1 | 0.9
9 | 1 | 0.007872 | 0.0019729 | 0 | 0 | 1 | 0.98326 | -0.32221 | 0.4 | 1 | 1.1 | 0.9
10 | 1 | 0.0044432 | 0.0011136 | 0 | 0 | 1 | 0.98384 | -0.31083 | 0.4 | 1 | 1.1 | 0.9
11 | 1 | 0.0049041 | 0.0012291 | 0 | 0 | 1 | 0.98324 | -0.32257 | 0.4 | 1 | 1.1 | 0.9
182 | 1 | 0.0056695 | 0.0014209 | 0 | 0 | 1 | 0.98391 | -0.30944 | 0.4 | 1 | 1.1 | 0.9
183 | 1 | 0 | 0 | 0 | 0 | 1 | 0.98432 | -0.30158 | 0.4 | 1 | 1.1 | 0.9
12 | 1 | 0.0010916 | 0.00027357 | 0 | 0 | 1 | 0.98617 | -0.26585 | 0.4 | 1 | 1.1 | 0.9
13 | 1 | 0.0011051 | 0.00027697 | 0 | 0 | 1 | 0.98619 | -0.26552 | 0.4 | 1 | 1.1 | 0.9
14 | 1 | 0.00056833 | 0.00014244 | 0 | 0 | 1 | 0.98617 | -0.266 | 0.4 | 1 | 1.1 | 0.9
15 | 1 | 0.00093277 | 0.00023377 | 0 | 0 | 1 | 0.9862 | -0.26533 | 0.4 | 1 | 1.1 | 0.9
20 | 1 | 0.0008915 | 0.00022343 | 0 | 0 | 1 | 0.98625 | -0.26435 | 0.4 | 1 | 1.1 | 0.9
18 | 1 | 0.00049381 | 0.00012376 | 0 | 0 | 1 | 0.98626 | -0.26414 | 0.4 | 1 | 1.1 | 0.9
16 | 1 | 0.0012238 | 0.00030671 | 0 | 0 | 1 | 0.98632 | -0.26297 | 0.4 | 1 | 1.1 | 0.9
17 | 1 | 0.0014779 | 0.00037041 | 0 | 0 | 1 | 0.98637 | -0.26199 | 0.4 | 1 | 1.1 | 0.9
19 | 1 | 0.0011567 | 0.00028989 | 0 | 0 | 1 | 0.98649 | -0.25978 | 0.4 | 1 | 1.1 | 0.9
21 | 1 | 0.00068026 | 0.00017049 | 0 | 0 | 1 | 0.98666 | -0.25644 | 0.4 | 1 | 1.1 | 0.9
22 | 1 | 0.0063225 | 0.0015846 | 0 | 0 | 1 | 0.9868 | -0.25374 | 0.4 | 1 | 1.1 | 0.9
23 | 1 | 0 | 0 | 0 | 0 | 1 | 0.9873 | -0.24395 | 0.4 | 1 | 1.1 | 0.9
24 | 1 | 0.0079354 | 0.0019888 | 0 | 0 | 1 | 0.98868 | -0.21718 | 0.4 | 1 | 1.1 | 0.9
25 | 1 | 0.0049911 | 0.0012509 | 0 | 0 | 1 | 0.98721 | -0.24572 | 0.4 | 1 | 1.1 | 0.9
26 | 1 | 0.0079477 | 0.0019919 | 0 | 0 | 1 | 0.98943 | -0.20251 | 0.4 | 1 | 1.1 | 0.9
150 | 1 | 0 | 0 | 0 | 0 | 1 | 0.98686 | -0.25252 | 0.4 | 1 | 1.1 | 0.9
27 | 1 | 0.0028821 | 0.00072232 | 0 | 0 | 1 | 0.98956 | -0.20006 | 0.4 | 1 | 1.1 | 0.9
151 | 1 | 0.00068375 | 0.00017136 | 0 | 0 | 1 | 0.98678 | -0.25404 | 0.4 | 1 | 1.1 | 0.9
149 | 1 | 0.001149 | 0.00028798 | 0 | 0 | 1 | 0.98646 | -0.26021 | 0.4 | 1 | 1.1 | 0.9
28 | 1 | 0.0017661 | 0.00044262 | 0 | 0 | 1 | 0.99062 | -0.17953 | 0.4 | 1 | 1.1 | 0.9
29 | 1 | 0.0051166 | 0.0012823 | 0 | 0 | 1 | 0.99093 | -0.17355 | 0.4 | 1 | 1.1 | 0.9
30 | 1 | 0 | 0 | 0 | 0 | 1 | 0.99228 | -0.1475 | 0.4 | 1 | 1.1 | 0.9
40 | 1 | 0 | 0 | 0 | 0 | 1 | 0.99328 | -0.12826 | 0.4 | 1 | 1.1 | 0.9
64 | 1 | 0 | 0 | 0 | 0 | 1 | 0.99131 | -0.1661 | 0.4 | 1 | 1.1 | 0.9
45 | 1 | 0.0011861 | 0.00029727 | 0 | 0 | 1 | 0.99406 | -0.11336 | 0.4 | 1 | 1.1 | 0.9
39 | 1 | 0.0077695 | 0.0019472 | 0 | 0 | 1 | 0.99281 | -0.13726 | 0.4 | 1 | 1.1 | 0.9
65 | 1 | 0.0019205 | 0.00048132 | 0 | 0 | 1 | 0.98963 | -0.1985 | 0.4 | 1 | 1.1 | 0.9
63 | 1 | 0.0057646 | 0.0014448 | 0 | 0 | 1 | 0.99097 | -0.17267 | 0.4 | 1 | 1.1 | 0.9
31 | 1 | 0.0031828 | 0.00079769 | 0 | 0 | 1 | 0.99138 | -0.16499 | 0.4 | 1 | 1.1 | 0.9
32 | 1 | 0 | 0 | 0 | 0 | 1 | 0.99143 | -0.16415 | 0.4 | 1 | 1.1 | 0.9
35 | 1 | 0.0083249 | 0.0020864 | 0 | 0 | 1 | 0.99168 | -0.15926 | 0.4 | 1 | 1.1 | 0.9
36 | 1 | 0.00053063 | 0.00013299 | 0 | 0 | 1 | 0.99139 | -0.16478 | 0.4 | 1 | 1.1 | 0.9
37 | 1 | 0.001001 | 0.00025087 | 0 | 0 | 1 | 0.99133 | -0.166 | 0.4 | 1 | 1.1 | 0.9
38 | 1 | 0.0010539 | 0.00026413 | 0 | 0 | 1 | 0.99226 | -0.1479 | 0.4 | 1 | 1.1 | 0.9
52 | 1 | 0.0006116 | 0.00015328 | 0 | 0 | 1 | 0.99138 | -0.16505 | 0.4 | 1 | 1.1 | 0.9
68 | 1 | 0.005995 | 0.0015025 | 0 | 0 | 1 | 0.99127 | -0.16717 | 0.4 | 1 | 1.1 | 0.9
33 | 1 | 0.00038772 | 9.7171e-05 | 0 | 0 | 1 | 0.98196 | -0.34751 | 0.4 | 1 | 1.1 | 0.9
34 | 1 | 0.00064586 | 0.00016187 | 0 | 0 | 1 | 0.98196 | -0.34749 | 0.4 | 1 | 1.1 | 0.9
79 | 1 | 0 | 0 | 0 | 0 | 1 | 0.98198 | -0.34712 | 0.4 | 1 | 1.1 | 0.9
80 | 1 | 0.00077951 | 0.00019536 | 0 | 0 | 1 | 0.98192 | -0.34841 | 0.4 | 1 | 1.1 | 0.9
81 | 1 | 0.00033711 | 8.4487e-05 | 0 | 0 | 1 | 0.98202 | -0.34635 | 0.4 | 1 | 1.1 | 0.9
51 | 1 | 0.00084525 | 0.00021184 | 0 | 0 | 1 | 0.99136 | -0.16544 | 0.4 | 1 | 1.1 | 0.9
43 | 1 | 0.0053536 | 0.0013417 | 0 | 0 | 1 | 0.99453 | -0.10418 | 0.4 | 1 | 1.1 | 0.9
41 | 1 | 0.0048011 | 0.0012033 | 0 | 0 | 1 | 0.99553 | -0.085187 | 0.4 | 1 | 1.1 | 0.9
42 | 1 | 0.001744 | 0.0004371 | 0 | 0 | 1 | 0.99604 | -0.075322 | 0.4 | 1 | 1.1 | 0.9
44 | 1 | 0.00078076 | 0.00019568 | 0 | 0 | 1 | 0.99627 | -0.071011 | 0.4 | 1 | 1.1 | 0.9
48 | 1 | 0 | 0 | 0 | 0 | 1 | 0.99755 | -0.046569 | 0.4 | 1 | 1.1 | 0.9
50 | 1 | 0.0018421 | 0.00046168 | 0 | 0 | 1 | 0.99708 | -0.055422 | 0.4 | 1 | 1.1 | 0.9
46 | 3 | 0.00049733 | 0.00012464 | 0 | 0 | 1 | 1 | 0 | 0.4 | 1 | 1.1 | 0.9
47 | 1 | 0.00090541 | 0.00022692 | 0 | 0 | 1 | 0.99996 | -0.00077643 | 0.4 | 1 | 1.1 | 0.9
49 | 1 | 0 | 0 | 0 | 0 | 1 | 0.99995 | -0.001052 | 0.4 | 1 | 1.1 | 0.9
53 | 1 | 0.00093713 | 0.00023487 | 0 | 0 | 1 | 0.99993 | -0.0012625 | 0.4 | 1 | 1.1 | 0.9
162 | 1 | 0.00085076 | 0.00021322 | 0 | 0 | 1 | 0.99449 | -0.10483 | 0.4 | 1 | 1.1 | 0.9
161 | 1 | 0.00044166 | 0.00011069 | 0 | 0 | 1 | 0.99442 | -0.10622 | 0.4 | 1 | 1.1 | 0.9
54 | 1 | 0.0018957 | 0.0004751 | 0 | 0 | 1 | 0.99021 | -0.18749 | 0.4 | 1 | 1.1 | 0.9
55 | 1 | 0.0010806 | 0.00027082 | 0 | 0 | 1 | 0.99023 | -0.18709 | 0.4 | 1 | 1.1 | 0.9
56 | 1 | 0.00026641 | 6.6769e-05 | 0 | 0 | 1 | 0.9903 | -0.1857 | 0.4 | 1 | 1.1 | 0.9
57 | 1 | 0.0019306 | 0.00048385 | 0 | 0 | 1 | 0.99034 | -0.18497 | 0.4 | 1 | 1.1 | 0.9
58 | 1 | 0.0002386 | 5.98e-05 | 0 | 0 | 1 | 0.99045 | -0.18274 | 0.4 | 1 | 1.1 | 0.9
59 | 1 | 0.0005191 | 0.0001301 | 0 | 0 | 1 | 0.99051 | -0.18161 | 0.4 | 1 | 1.1 | 0.9
60 | 1 | 0.002983 | 0.00074762 | 0 | 0 | 1 | 0.99065 | -0.17891 | 0.4 | 1 | 1.1 | 0.9
61 | 1 | 0.0025697 | 0.00064402 | 0 | 0 | 1 | 0.99068 | -0.1784 | 0.4 | 1 | 1.1 | 0.9
62 | 1 | 0.0015784 | 0.00039559 | 0 | 0 | 1 | 0.99085 | -0.17505 | 0.4 | 1 | 1.1 | 0.9
66 | 1 | 0.0057077 | 0.0014305 | 0 | 0 | 1 | 0.98817 | -0.22666 | 0.4 | 1 | 1.1 | 0.9
67 | 1 | 0 | 0 | 0 | 0 | 1 | 0.98665 | -0.25621 | 0.4 | 1 | 1.1 | 0.9
72 | 1 | 0.0056176 | 0.0014079 | 0 | 0 | 1 | 0.98657 | -0.25775 | 0.4 | 1 | 1.1 | 0.9
70 | 1 | 0.0054405 | 0.0013635 | 0 | 0 | 1 | 0.986 | -0.2688 | 0.4 | 1 | 1.1 | 0.9
76 | 1 | 0 | 0 | 0 | 0 | 1 | 0.98654 | -0.25828 | 0.4 | 1 | 1.1 | 0.9
69 | 1 | 0 | 0 | 0 | 0 | 1 | 0.98441 | -0.29972 | 0.4 | 1 | 1.1 | 0.9
71 | 1 | 0.0064207 | 0.0016092 | 0 | 0 | 1 | 0.98432 | -0.30152 | 0.4 | 1 | 1.1 | 0.9
93 | 1 | 0 | 0 | 0 | 0 | 1 | 0.98334 | -0.32049 | 0.4 | 1 | 1.1 | 0.9
94 | 1 | 0.00085443 | 0.00021414 | 0 | 0 | 1 | 0.98322 | -0.32294 | 0.4 | 1 | 1.1 | 0.9
78 | 1 | 0 | 0 | 0 | 0 | 1 | 0.98218 | -0.34311 | 0.4 | 1 | 1.1 | 0.9
77 | 1 | 0 | 0 | 0 | 0 | 1 | 0.98652 | -0.25873 | 0.4 | 1 | 1.1 | 0.9
73 | 1 | 0.00093587 | 0.00023455 | 0 | 0 | 1 | 0.98645 | -0.26007 | 0.4 | 1 | 1.1 | 0.9
74 | 1 | 0.00084268 | 0.00021119 | 0 | 0 | 1 | 0.98645 | -0.26002 | 0.4 | 1 | 1.1 | 0.9
75 | 1 | 0.00065319 | 0.0001637 | 0 | 0 | 1 | 0.98648 | -0.25939 | 0.4 | 1 | 1.1 | 0.9
102 | 1 | 0.00094159 | 0.00023599 | 0 | 0 | 1 | 0.98214 | -0.34385 | 0.4 | 1 | 1.1 | 0.9
100 | 1 | 0.0016776 | 0.00042045 | 0 | 0 | 1 | 0.98142 | -0.35791 | 0.4 | 1 | 1.1 | 0.9
101 | 1 | 0 | 0 | 0 | 0 | 1 | 0.98131 | -0.36016 | 0.4 | 1 | 1.1 | 0.9
82 | 1 | 0.0011141 | 0.00027922 | 0 | 0 | 1 | 0.9819 | -0.34863 | 0.4 | 1 | 1.1 | 0.9
91 | 1 | 0.00074327 | 0.00018628 | 0 | 0 | 1 | 0.98204 | -0.3459 | 0.4 | 1 | 1.1 | 0.9
83 | 1 | 0 | 0 | 0 | 0 | 1 | 0.98188 | -0.34913 | 0.4 | 1 | 1.1 | 0.9
89 | 1 | 0.00055285 | 0.00013856 | 0 | 0 | 1 | 0.98219 | -0.34312 | 0.4 | 1 | 1.1 | 0.9
84 | 1 | 0.00032602 | 8.1709e-05 | 0 | 0 | 1 | 0.98183 | -0.35008 | 0.4 | 1 | 1.1 | 0.9
190 | 1 | 0.0015259 | 0.00038242 | 0 | 0 | 1 | 0.98179 | -0.35089 | 0.4 | 1 | 1.1 | 0.9
85 | 1 | 0.00099782 | 0.00025008 | 0 | 0 | 1 | 0.98236 | -0.33978 | 0.4 | 1 | 1.1 | 0.9
86 | 1 | 0.00064678 | 0.0001621 | 0 | 0 | 1 | 0.98235 | -0.33994 | 0.4 | 1 | 1.1 | 0.9
87 | 1 | 0 | 0 | 0 | 0 | 1 | 0.98244 | -0.33809 | 0.4 | 1 | 1.1 | 0.9
88 | 1 | 0.0011919 | 0.00029871 | 0 | 0 | 1 | 0.98231 | -0.34067 | 0.4 | 1 | 1.1 | 0.9
90 | 1 | 0.00041116 | 0.00010305 | 0 | 0 | 1 | 0.98254 | -0.33619 | 0.4 | 1 | 1.1 | 0.9
92 | 1 | 0.0010273 | 0.00025747 | 0 | 0 | 1 | 0.98228 | -0.34128 | 0.4 | 1 | 1.1 | 0.9
97 | 1 | 0.008607 | 0.0021571 | 0 | 0 | 1 | 0.98269 | -0.33325 | 0.4 | 1 | 1.1 | 0.9
96 | 1 | 0 | 0 | 0 | 0 | 1 | 0.98287 | -0.32981 | 0.4 | 1 | 1.1 | 0.9
95 | 1 | 0.001479 | 0.00037068 | 0 | 0 | 1 | 0.98309 | -0.32541 | 0.4 | 1 | 1.1 | 0.9
98 | 1 | 0.00096522 | 0.00024191 | 0 | 0 | 1 | 0.98278 | -0.33155 | 0.4 | 1 | 1.1 | 0.9
99 | 1 | 0.00099951 | 0.0002505 | 0 | 0 | 1 | 0.98275 | -0.33206 | 0.4 | 1 | 1.1 | 0.9
103 | 1 | 0.0018116 | 0.00045404 | 0 | 0 | 1 | 0.98119 | -0.36253 | 0.4 | 1 | 1.1 | 0.9
109 | 1 | 0.0013929 | 0.0003491 | 0 | 0 | 1 | 0.98484 | -0.29155 | 0.4 | 1 | 1.1 | 0.9
110 | 1 | 0.0011929 | 0.00029896 | 0 | 0 | 1 | 0.98481 | -0.29207 | 0.4 | 1 | 1.1 | 0.9
111 | 1 | 0 | 0 | 0 | 0 | 1 | 0.9849 | -0.29035 | 0.4 | 1 | 1.1 | 0.9
112 | 1 | 0.00099375 | 0.00024906 | 0 | 0 | 1 | 0.9848 | -0.29241 | 0.4 | 1 | 1.1 | 0.9
113 | 1 | 0.0025035 | 0.00062745 | 0 | 0 | 1 | 0.98474 | -0.29341 | 0.4 | 1 | 1.1 | 0.9
114 | 1 | 0.0014781 | 0.00037045 | 0 | 0 | 1 | 0.98573 | -0.27407 | 0.4 | 1 | 1.1 | 0.9
115 | 1 | 0.0010584 | 0.00026527 | 0 | 0 | 1 | 0.98458 | -0.2966 | 0.4 | 1 | 1.1 | 0.9
117 | 1 | 0.0032621 | 0.00081756 | 0 | 0 | 1 | 0.98461 | -0.29608 | 0.4 | 1 | 1.1 | 0.9
128 | 1 | 0 | 0 | 0 | 0 | 1 | 0.98622 | -0.26463 | 0.4 | 1 | 1.1 | 0.9
163 | 1 | 0.0015238 | 0.00038191 | 0 | 0 | 1 | 0.98445 | -0.29919 | 0.4 | 1 | 1.1 | 0.9
116 | 1 | 0.0029771 | 0.00074613 | 0 | 0 | 1 | 0.98456 | -0.29703 | 0.4 | 1 | 1.1 | 0.9
129 | 1 | 0 | 0 | 0 | 0 | 1 | 0.98729 | -0.2439 | 0.4 | 1 | 1.1 | 0.9
130 | 1 | 0.0019152 | 0.00047999 | 0 | 0 | 1 | 0.98541 | -0.28044 | 0.4 | 1 | 1.1 | 0.9
131 | 1 | 0.0038374 | 0.00096175 | 0 | 0 | 1 | 0.98588 | -0.27126 | 0.4 | 1 | 1.1 | 0.9
164 | 1 | 0.0014959 | 0.0003749 | 0 | 0 | 1 | 0.98432 | -0.30167 | 0.4 | 1 | 1.1 | 0.9
118 | 1 | 0.0027085 | 0.00067881 | 0 | 0 | 1 | 0.98316 | -0.3244 | 0.4 | 1 | 1.1 | 0.9
119 | 1 | 0.0011637 | 0.00029165 | 0 | 0 | 1 | 0.98316 | -0.32436 | 0.4 | 1 | 1.1 | 0.9
120 | 1 | 0.0029034 | 0.00072765 | 0 | 0 | 1 | 0.98325 | -0.32262 | 0.4 | 1 | 1.1 | 0.9
121 | 1 | 0 | 0 | 0 | 0 | 1 | 0.98357 | -0.31628 | 0.4 | 1 | 1.1 | 0.9
122 | 1 | 0.0024224 | 0.00060711 | 0 | 0 | 1 | 0.9835 | -0.31762 | 0.4 | 1 | 1.1 | 0.9
123 | 1 | 0.0018321 | 0.00045916 | 0 | 0 | 1 | 0.98378 | -0.31212 | 0.4 | 1 | 1.1 | 0.9
126 | 1 | 0.00086431 | 0.00021662 | 0 | 0 | 1 | 0.98398 | -0.30824 | 0.4 | 1 | 1.1 | 0.9
124 | 1 | 0.0031287 | 0.00078412 | 0 | 0 | 1 | 0.98401 | -0.30773 | 0.4 | 1 | 1.1 | 0.9
125 | 1 | 0.0016894 | 0.00042341 | 0 | 0 | 1 | 0.98433 | -0.30147 | 0.4 | 1 | 1.1 | 0.9
127 | 1 | 0.0029304 | 0.00073444 | 0 | 0 | 1 | 0.98517 | -0.28509 | 0.4 | 1 | 1.1 | 0.9
191 | 1 | 0.0017242 | 0.00043212 | 0 | 0 | 1 | 0.98724 | -0.2447 | 0.4 | 1 | 1.1 | 0.9
134 | 1 | 0 | 0 | 0 | 0 | 1 | 0.98756 | -0.23853 | 0.4 | 1 | 1.1 | 0.9
173 | 1 | 0 | 0 | 0 | 0 | 1 | 0.98583 | -0.27229 | 0.4 | 1 | 1.1 | 0.9
135 | 1 | 0 | 0 | 0 | 0 | 1 | 0.98783 | -0.23338 | 0.4 | 1 | 1.1 | 0.9
132 | 1 | 0.0026494 | 0.00066401 | 0 | 0 | 1 | 0.98748 | -0.24009 | 0.4 | 1 | 1.1 | 0.9
177 | 1 | 0.0011448 | 0.00028692 | 0 | 0 | 1 | 0.98571 | -0.27466 | 0.4 | 1 | 1.1 | 0.9
133 | 1 | 0.00099407 | 0.00024914 | 0 | 0 | 1 | 0.98746 | -0.24042 | 0.4 | 1 | 1.1 | 0.9
137 | 1 | 0.0010188 | 0.00025534 | 0 | 0 | 1 | 0.989 | -0.21071 | 0.4 | 1 | 1.1 | 0.9
170 | 1 | 0.0038549 | 0.00096612 | 0 | 0 | 1 | 0.9877 | -0.23579 | 0.4 | 1 | 1.1 | 0.9
136 | 1 | 0.00098198 | 0.00024611 | 0 | 0 | 1 | 0.98994 | -0.19238 | 0.4 | 1 | 1.1 | 0.9
169 | 1 | 0.0027728 | 0.00069492 | 0 | 0 | 1 | 0.98767 | -0.23647 | 0.4 | 1 | 1.1 | 0.9
138 | 1 | 0.001046 | 0.00026216 | 0 | 0 | 1 | 0.9911 | -0.16997 | 0.4 | 1 | 1.1 | 0.9
139 | 1 | 0 | 0 | 0 | 0 | 1 | 0.99288 | -0.13573 | 0.4 | 1 | 1.1 | 0.9
160 | 1 | 0 | 0 | 0 | 0 | 1 | 0.99299 | -0.13372 | 0.4 | 1 | 1.1 | 0.9
152 | 1 | 0.0014797 | 0.00037084 | 0 | 0 | 1 | 0.98677 | -0.2543 | 0.4 | 1 | 1.1 | 0.9
158 | 1 | 0.00093143 | 0.00023344 | 0 | 0 | 1 | 0.99126 | -0.16704 | 0.4 | 1 | 1.1 | 0.9
140 | 1 | 0.005679 | 0.0014233 | 0 | 0 | 1 | 0.98502 | -0.2884 | 0.4 | 1 | 1.1 | 0.9
141 | 1 | 0.0010628 | 0.00026635 | 0 | 0 | 1 | 0.985 | -0.28865 | 0.4 | 1 | 1.1 | 0.9
142 | 1 | 0.0037672 | 0.00094415 | 0 | 0 | 1 | 0.98516 | -0.28562 | 0.4 | 1 | 1.1 | 0.9
143 | 1 | 0.0017755 | 0.00044499 | 0 | 0 | 1 | 0.98529 | -0.2831 | 0.4 | 1 | 1.1 | 0.9
144 | 1 | 0.0018872 | 0.00047298 | 0 | 0 | 1 | 0.98531 | -0.2826 | 0.4 | 1 | 1.1 | 0.9
145 | 1 | 0.0011867 | 0.00029741 | 0 | 0 | 1 | 0.98565 | -0.27611 | 0.4 | 1 | 1.1 | 0.9
146 | 1 | 0.0022291 | 0.00055867 | 0 | 0 | 1 | 0.98578 | -0.27345 | 0.4 | 1 | 1.1 | 0.9
147 | 1 | 0.0011357 | 0.00028463 | 0 | 0 | 1 | 0.98599 | -0.26932 | 0.4 | 1 | 1.1 | 0.9
148 | 1 | 0.0014044 | 0.00035197 | 0 | 0 | 1 | 0.98606 | -0.26796 | 0.4 | 1 | 1.1 | 0.9
153 | 1 | 0.0012915 | 0.00032367 | 0 | 0 | 1 | 0.98868 | -0.21679 | 0.4 | 1 | 1.1 | 0.9
154 | 1 | 0.00075385 | 0.00018893 | 0 | 0 | 1 | 0.98818 | -0.22645 | 0.4 | 1 | 1.1 | 0.9
155 | 1 | 0.0022706 | 0.00056907 | 0 | 0 | 1 | 0.98921 | -0.20655 | 0.4 | 1 | 1.1 | 0.9
156 | 1 | 0 | 0 | 0 | 0 | 1 | 0.98735 | -0.24255 | 0.4 | 1 | 1.1 | 0.9
157 | 1 | 0.002132 | 0.00053433 | 0 | 0 | 1 | 0.99043 | -0.18301 | 0.4 | 1 | 1.1 | 0.9
181 | 1 | 0 | 0 | 0 | 0 | 1 | 0.98583 | -0.27209 | 0.4 | 1 | 1.1 | 0.9
185 | 1 | 0.0020657 | 0.0005177 | 0 | 0 | 1 | 0.98729 | -0.24371 | 0.4 | 1 | 1.1 | 0.9
159 | 1 | 0.00096418 | 0.00024165 | 0 | 0 | 1 | 0.99068 | -0.17809 | 0.4 | 1 | 1.1 | 0.9
179 | 1 | 0.00061917 | 0.00015518 | 0 | 0 | 1 | 0.98569 | -0.27481 | 0.4 | 1 | 1.1 | 0.9
165 | 1 | 0 | 0 | 0 | 0 | 1 | 0.9843 | -0.30207 | 0.4 | 1 | 1.1 | 0.9
166 | 1 | 0.00093997 | 0.00023558 | 0 | 0 | 1 | 0.98428 | -0.30253 | 0.4 | 1 | 1.1 | 0.9
167 | 1 | 0.0015221 | 0.00038148 | 0 | 0 | 1 | 0.98427 | -0.30275 | 0.4 | 1 | 1.1 | 0.9
168 | 1 | 0.0012587 | 0.00031545 | 0 | 0 | 1 | 0.98427 | -0.30261 | 0.4 | 1 | 1.1 | 0.9
171 | 1 | 0 | 0 | 0 | 0 | 1 | 0.98761 | -0.23762 | 0.4 | 1 | 1.1 | 0.9
172 | 1 | 0.0027757 | 0.00069566 | 0 | 0 | 1 | 0.98753 | -0.23919 | 0.4 | 1 | 1.1 | 0.9
175 | 1 | 0.0016805 | 0.00042116 | 0 | 0 | 1 | 0.98559 | -0.27698 | 0.4 | 1 | 1.1 | 0.9
174 | 1 | 0.0035566 | 0.00089137 | 0 | 0 | 1 | 0.98554 | -0.27795 | 0.4 | 1 | 1.1 | 0.9
176 | 1 | 0.00092506 | 0.00023184 | 0 | 0 | 1 | 0.9855 | -0.27869 | 0.4 | 1 | 1.1 | 0.9
178 | 1 | 0.005168 | 0.0012952 | 0 | 0 | 1 | 0.98543 | -0.27991 | 0.4 | 1 | 1.1 | 0.9
180 | 1 | 0.0028612 | 0.00071709 | 0 | 0 | 1 | 0.98541 | -0.28031 | 0.4 | 1 | 1.1 | 0.9
184 | 1 | 0 | 0 | 0 | 0 | 1 | 0.9842 | -0.30383 | 0.4 | 1 | 1.1 | 0.9

## generator_data
GEN_BUS | PG | QG | QMAX | QMIN | VG | MBASE | GEN_STATUS | PMAX | PMIN
46 | 0.34743 | 0.08869 | 10 | -10 | 1 | 100 | 1 | 10 | 0

## branch_data
F_BUS | T_BUS | BR_R | BR_X | BR_B | RATE_A | RATE_B | RATE_C | TAP | SHIFT | BR_STATUS | ANGMIN | ANGMAX | P_in | Q_in | P_out | Q_out
1 | 189 | 31.6084 | 20.2294 | 5.3079e-08 | 0 | 0 | 0 | 0 | 0 | 1 | -90 | 90 | -0.0050675 | -0.0012701 | 0.0050765 | 0.0012707
189 | 188 | 2.2186 | 1.4199 | 3.7256e-09 | 0 | 0 | 0 | 0 | 0 | 1 | -90 | 90 | -0.0050765 | -0.0012707 | 0.0050771 | 0.0012707
188 | 184 | 1.5698 | 1.0046 | 2.636e-09 | 0 | 0 | 0 | 0 | 0 | 1 | -90 | 90 | -0.0059199 | -0.0014819 | 0.0059205 | 0.0014821
3 | 4 | 1.6466 | 1.0539 | 2.7652e-09 | 0 | 0 | 0 | 0 | 0 | 1 | -90 | 90 | -0.0091774 | -0.0022977 | 0.009179 | 0.0022984
3 | 187 | 50.0508 | 32.0325 | 8.4049e-08 | 0 | 0 | 0 | 0 | 0 | 1 | -90 | 90 | 0.0050819 | 0.0012712 | -0.0050675 | -0.0012701
4 | 5 | 1.3696 | 0.87654 | 2.2999e-09 | 0 | 0 | 0 | 0 | 0 | 1 | -90 | 90 | -0.009179 | -0.0022984 | 0.0091803 | 0.002299
187 | 186 | 0.11343 | 0.072595 | 1.9048e-10 | 0 | 0 | 0 | 0 | 0 | 1 | -90 | 90 | 0.004641 | 0.0011632 | -0.004641 | -0.0011632
5 | 6 | 3.7063 | 2.372 | 6.2239e-09 | 0 | 0 | 0 | 0 | 0 | 1 | -90 | 90 | -0.015123 | -0.0037886 | 0.015133 | 0.003794
108 | 107 | 0.72134 | 0.46166 | 1.2113e-09 | 0 | 0 | 0 | 0 | 0 | 1 | -90 | 90 | -0.0015753 | -0.00039481 | 0.0015753 | 0.0003947
107 | 106 | 1.5797 | 1.011 | 2.6528e-09 | 0 | 0 | 0 | 0 | 0 | 1 | -90 | 90 | -0.0030162 | -0.00075585 | 0.0030164 | 0.00075569
6 | 105 | 4.9822 | 3.1886 | 8.3664e-09 | 0 | 0 | 0 | 0 | 0 | 1 | -90 | 90 | -0.015133 | -0.003794 | 0.015146 | 0.0038013
105 | 106 | 0.98741 | 0.63194 | 1.6581e-09 | 0 | 0 | 0 | 0 | 0 | 1 | -90 | 90 | 0.0040772 | 0.0010215 | -0.004077 | -0.0010215
105 | 104 | 1.7708 | 1.1333 | 2.9737e-09 | 0 | 0 | 0 | 0 | 0 | 1 | -90 | 90 | -0.019717 | -0.0049467 | 0.019725 | 0.0049513
104 | 103 | 1.8022 | 1.1534 | 3.0265e-09 | 0 | 0 | 0 | 0 | 0 | 1 | -90 | 90 | -0.020996 | -0.0052697 | 0.021004 | 0.0052751
7 | 8 | 0.31326 | 0.20049 | 5.2605e-10 | 0 | 0 | 0 | 0 | 0 | 1 | -90 | 90 | -0.018645 | -0.0046732 | 0.018647 | 0.004674
7 | 9 | 0.41896 | 0.26814 | 7.0355e-10 | 0 | 0 | 0 | 0 | 0 | 1 | -90 | 90 | 0.012777 | 0.0032024 | -0.012776 | -0.003202
8 | 10 | 1.7393 | 1.1131 | 2.9207e-09 | 0 | 0 | 0 | 0 | 0 | 1 | -90 | 90 | -0.021923 | -0.0054951 | 0.021932 | 0.0055007
9 | 11 | 0.32493 | 0.20795 | 5.4564e-10 | 0 | 0 | 0 | 0 | 0 | 1 | -90 | 90 | 0.0049041 | 0.0012291 | -0.004904 | -0.0012291
10 | 182 | 0.22931 | 0.14676 | 3.8507e-10 | 0 | 0 | 0 | 0 | 0 | 1 | -90 | 90 | -0.026375 | -0.0066143 | 0.026377 | 0.0066154
182 | 183 | 1.0651 | 0.68167 | 1.7886e-09 | 0 | 0 | 0 | 0 | 0 | 1 | -90 | 90 | -0.032046 | -0.0080363 | 0.032058 | 0.0080438
183 | 184 | 1.653 | 1.0579 | 2.7758e-09 | 0 | 0 | 0 | 0 | 0 | 1 | -90 | 90 | 0.0059211 | 0.0014822 | -0.0059205 | -0.0014821
183 | 181 | 3.3791 | 2.1626 | 5.6744e-09 | 0 | 0 | 0 | 0 | 0 | 1 | -90 | 90 | -0.03798 | -0.009526 | 0.038033 | 0.0095596
12 | 13 | 0.87006 | 0.55684 | 1.4611e-09 | 0 | 0 | 0 | 0 | 0 | 1 | -90 | 90 | -0.0016599 | -0.00041582 | 0.0016599 | 0.0004157
12 | 14 | 1.1465 | 0.73375 | 1.9253e-09 | 0 | 0 | 0 | 0 | 0 | 1 | -90 | 90 | 0.00056833 | 0.00014225 | -0.00056833 | -0.00014244
13 | 15 | 0.30665 | 0.19626 | 5.1495e-10 | 0 | 0 | 0 | 0 | 0 | 1 | -90 | 90 | -0.002765 | -0.00069267 | 0.002765 | 0.00069263
15 | 20 | 1.1487 | 0.73517 | 1.929e-09 | 0 | 0 | 0 | 0 | 0 | 1 | -90 | 90 | -0.0036978 | -0.00092641 | 0.003698 | 0.00092633
20 | 18 | 0.20638 | 0.13209 | 3.4657e-10 | 0 | 0 | 0 | 0 | 0 | 1 | -90 | 90 | -0.0045895 | -0.0011498 | 0.0045895 | 0.0011498
18 | 16 | 1.0004 | 0.64025 | 1.6799e-09 | 0 | 0 | 0 | 0 | 0 | 1 | -90 | 90 | -0.0050833 | -0.0012735 | 0.0050836 | 0.0012735
16 | 17 | 0.67967 | 0.43499 | 1.1413e-09 | 0 | 0 | 0 | 0 | 0 | 1 | -90 | 90 | -0.0063074 | -0.0015803 | 0.0063077 | 0.0015803
17 | 19 | 1.2347 | 0.79022 | 2.0734e-09 | 0 | 0 | 0 | 0 | 0 | 1 | -90 | 90 | -0.0077856 | -0.0019507 | 0.0077864 | 0.0019511
19 | 21 | 1.6297 | 1.043 | 2.7367e-09 | 0 | 0 | 0 | 0 | 0 | 1 | -90 | 90 | -0.0089431 | -0.002241 | 0.0089446 | 0.0022416
21 | 22 | 1.2232 | 0.78286 | 2.0541e-09 | 0 | 0 | 0 | 0 | 0 | 1 | -90 | 90 | -0.0096248 | -0.0024121 | 0.009626 | 0.0024127
22 | 23 | 2.6801 | 1.7153 | 4.5007e-09 | 0 | 0 | 0 | 0 | 0 | 1 | -90 | 90 | -0.015949 | -0.0039973 | 0.015956 | 0.0040016
23 | 24 | 2.6389 | 1.6889 | 4.4314e-09 | 0 | 0 | 0 | 0 | 0 | 1 | -90 | 90 | -0.044426 | -0.011149 | 0.044483 | 0.011185
23 | 25 | 0.27077 | 0.17329 | 4.547e-10 | 0 | 0 | 0 | 0 | 0 | 1 | -90 | 90 | 0.02847 | 0.0071477 | -0.028467 | -0.0071462
24 | 26 | 1.2292 | 0.78668 | 2.0641e-09 | 0 | 0 | 0 | 0 | 0 | 1 | -90 | 90 | -0.052418 | -0.013174 | 0.052455 | 0.013197
25 | 150 | 1.2668 | 0.81078 | 2.1274e-09 | 0 | 0 | 0 | 0 | 0 | 1 | -90 | 90 | 0.023476 | 0.0058953 | -0.023469 | -0.0058907
26 | 27 | 0.17897 | 0.11454 | 3.0054e-10 | 0 | 0 | 0 | 0 | 0 | 1 | -90 | 90 | -0.060402 | -0.015189 | 0.06041 | 0.015194
150 | 151 | 3.0626 | 1.9601 | 5.143e-09 | 0 | 0 | 0 | 0 | 0 | 1 | -90 | 90 | 0.0021636 | 0.00054169 | -0.0021634 | -0.00054209
150 | 149 | 1.5768 | 1.0092 | 2.6479e-09 | 0 | 0 | 0 | 0 | 0 | 1 | -90 | 90 | 0.021305 | 0.005349 | -0.021297 | -0.0053442
27 | 28 | 1.4284 | 0.91417 | 2.3987e-09 | 0 | 0 | 0 | 0 | 0 | 1 | -90 | 90 | -0.063292 | -0.015916 | 0.063354 | 0.015956
151 | 152 | 0.78212 | 0.50055 | 1.3134e-09 | 0 | 0 | 0 | 0 | 0 | 1 | -90 | 90 | 0.0014797 | 0.00037073 | -0.0014797 | -0.00037084
149 | 148 | 1.6785 | 1.0742 | 2.8186e-09 | 0 | 0 | 0 | 0 | 0 | 1 | -90 | 90 | 0.020148 | 0.0050563 | -0.020141 | -0.0050518
28 | 29 | 0.40491 | 0.25915 | 6.7996e-10 | 0 | 0 | 0 | 0 | 0 | 1 | -90 | 90 | -0.06512 | -0.016398 | 0.065139 | 0.01641
29 | 30 | 1.6397 | 1.0494 | 2.7535e-09 | 0 | 0 | 0 | 0 | 0 | 1 | -90 | 90 | -0.070255 | -0.017692 | 0.070343 | 0.017748
30 | 40 | 0.51375 | 0.3288 | 1.7254e-09 | 0 | 0 | 0 | 0 | 0 | 1 | -90 | 90 | -0.16639 | -0.042073 | 0.16654 | 0.042172
30 | 64 | 0.86 | 0.5504 | 1.4442e-09 | 0 | 0 | 0 | 0 | 0 | 1 | -90 | 90 | 0.096047 | 0.024325 | -0.095962 | -0.024271
40 | 45 | 0.33865 | 0.21674 | 1.7061e-09 | 0 | 0 | 0 | 0 | 0 | 1 | -90 | 90 | -0.1959 | -0.049541 | 0.19604 | 0.04963
40 | 39 | 1.3578 | 0.86899 | 2.2801e-09 | 0 | 0 | 0 | 0 | 0 | 1 | -90 | 90 | 0.029353 | 0.0073692 | -0.029341 | -0.0073613
64 | 65 | 1.8605 | 1.1907 | 3.1242e-09 | 0 | 0 | 0 | 0 | 0 | 1 | -90 | 90 | 0.077123 | 0.019547 | -0.077004 | -0.019471
64 | 63 | 1.5359 | 0.983 | 2.5793e-09 | 0 | 0 | 0 | 0 | 0 | 1 | -90 | 90 | 0.018838 | 0.0047236 | -0.018832 | -0.0047201
45 | 43 | 0.2074 | 0.13274 | 1.0449e-09 | 0 | 0 | 0 | 0 | 0 | 1 | -90 | 90 | -0.19722 | -0.049928 | 0.19731 | 0.049983
39 | 38 | 2.1791 | 1.3946 | 3.6593e-09 | 0 | 0 | 0 | 0 | 0 | 1 | -90 | 90 | 0.021571 | 0.0054141 | -0.02156 | -0.0054075
65 | 66 | 1.6542 | 1.0587 | 2.7779e-09 | 0 | 0 | 0 | 0 | 0 | 1 | -90 | 90 | 0.075083 | 0.018989 | -0.074982 | -0.018925
63 | 62 | 0.79975 | 0.51184 | 1.343e-09 | 0 | 0 | 0 | 0 | 0 | 1 | -90 | 90 | 0.013068 | 0.0032753 | -0.013066 | -0.0032745
31 | 32 | 1.1596 | 0.74216 | 1.9473e-09 | 0 | 0 | 0 | 0 | 0 | 1 | -90 | 90 | -0.0031828 | -0.00079769 | 0.0031829 | 0.00079758
32 | 35 | 1.7734 | 1.135 | 2.978e-09 | 0 | 0 | 0 | 0 | 0 | 1 | -90 | 90 | -0.012167 | -0.0030487 | 0.01217 | 0.0030502
32 | 36 | 1.381 | 0.88387 | 2.3192e-09 | 0 | 0 | 0 | 0 | 0 | 1 | -90 | 90 | 0.0019876 | 0.00049747 | -0.0019875 | -0.00049766
32 | 37 | 1.1614 | 0.74327 | 1.9502e-09 | 0 | 0 | 0 | 0 | 0 | 1 | -90 | 90 | 0.0069969 | 0.0017536 | -0.0069963 | -0.0017534
35 | 38 | 2.4439 | 1.5641 | 4.104e-09 | 0 | 0 | 0 | 0 | 0 | 1 | -90 | 90 | -0.020495 | -0.0051366 | 0.020506 | 0.0051433
36 | 52 | 0.83367 | 0.53355 | 1.4e-09 | 0 | 0 | 0 | 0 | 0 | 1 | -90 | 90 | 0.0014569 | 0.00036468 | -0.0014569 | -0.0003648
37 | 68 | 0.86417 | 0.55307 | 1.4512e-09 | 0 | 0 | 0 | 0 | 0 | 1 | -90 | 90 | 0.0059953 | 0.0015026 | -0.005995 | -0.0015025
52 | 51 | 2.0065 | 1.2842 | 3.3695e-09 | 0 | 0 | 0 | 0 | 0 | 1 | -90 | 90 | 0.00084526 | 0.00021152 | -0.00084525 | -0.00021184
33 | 34 | 0.21342 | 0.13659 | 3.5839e-10 | 0 | 0 | 0 | 0 | 0 | 1 | -90 | 90 | -0.00038771 | -9.7172e-05 | 0.00038771 | 9.7138e-05
34 | 79 | 1.563 | 1.0003 | 2.6247e-09 | 0 | 0 | 0 | 0 | 0 | 1 | -90 | 90 | -0.0010336 | -0.00025901 | 0.0010336 | 0.00025877
79 | 80 | 1.4914 | 0.95449 | 2.5045e-09 | 0 | 0 | 0 | 0 | 0 | 1 | -90 | 90 | 0.0037459 | 0.00093779 | -0.0037457 | -0.00093789
79 | 81 | 0.69167 | 0.44267 | 1.1615e-09 | 0 | 0 | 0 | 0 | 0 | 1 | -90 | 90 | -0.0047795 | -0.0011966 | 0.0047797 | 0.0011966
80 | 82 | 0.31831 | 0.20372 | 5.3452e-10 | 0 | 0 | 0 | 0 | 0 | 1 | -90 | 90 | 0.0029662 | 0.00074252 | -0.0029661 | -0.00074255
81 | 91 | 0.37645 | 0.24093 | 6.3216e-10 | 0 | 0 | 0 | 0 | 0 | 1 | -90 | 90 | -0.0051168 | -0.001281 | 0.0051169 | 0.0012811
43 | 41 | 0.41884 | 0.26806 | 2.11e-09 | 0 | 0 | 0 | 0 | 0 | 1 | -90 | 90 | -0.20266 | -0.051325 | 0.20285 | 0.051443
41 | 42 | 0.21275 | 0.13616 | 1.0718e-09 | 0 | 0 | 0 | 0 | 0 | 1 | -90 | 90 | -0.20765 | -0.052646 | 0.20775 | 0.052709
42 | 44 | 0.092253 | 0.059042 | 4.6475e-10 | 0 | 0 | 0 | 0 | 0 | 1 | -90 | 90 | -0.20949 | -0.053146 | 0.20954 | 0.053174
44 | 48 | 0.5219 | 0.33402 | 2.6292e-09 | 0 | 0 | 0 | 0 | 0 | 1 | -90 | 90 | -0.21032 | -0.05337 | 0.21056 | 0.053528
48 | 50 | 0.29829 | 0.1909 | 5.009e-10 | 0 | 0 | 0 | 0 | 0 | 1 | -90 | 90 | 0.13375 | 0.034081 | -0.1337 | -0.034044
48 | 46 | 0.61075 | 0.39088 | 3.0768e-09 | 0 | 0 | 0 | 0 | 0 | 1 | -90 | 90 | -0.34432 | -0.087608 | 0.34509 | 0.088104
50 | 162 | 1.6831 | 1.0772 | 2.8265e-09 | 0 | 0 | 0 | 0 | 0 | 1 | -90 | 90 | 0.13185 | 0.033582 | -0.13154 | -0.033382
46 | 47 | 1.8873 | 1.2079 | 3.1693e-09 | 0 | 0 | 0 | 0 | 0 | 1 | -90 | 90 | 0.0018426 | 0.00046114 | -0.0018426 | -0.00046141
47 | 49 | 1.3168 | 0.84276 | 2.2113e-09 | 0 | 0 | 0 | 0 | 0 | 1 | -90 | 90 | 0.00093716 | 0.00023449 | -0.00093714 | -0.0002347
49 | 53 | 1.0067 | 0.64431 | 1.6906e-09 | 0 | 0 | 0 | 0 | 0 | 1 | -90 | 90 | 0.00093714 | 0.0002347 | -0.00093713 | -0.00023487
162 | 161 | 0.04743 | 0.030356 | 7.9649e-11 | 0 | 0 | 0 | 0 | 0 | 1 | -90 | 90 | 0.13069 | 0.033169 | -0.13068 | -0.033163
161 | 160 | 0.94247 | 0.60318 | 1.5827e-09 | 0 | 0 | 0 | 0 | 0 | 1 | -90 | 90 | 0.13024 | 0.033053 | -0.13007 | -0.032943
54 | 55 | 0.93482 | 0.59829 | 1.5698e-09 | 0 | 0 | 0 | 0 | 0 | 1 | -90 | 90 | -0.0018957 | -0.0004751 | 0.0018957 | 0.00047497
55 | 56 | 2.0501 | 1.312 | 3.4426e-09 | 0 | 0 | 0 | 0 | 0 | 1 | -90 | 90 | -0.0029763 | -0.00074579 | 0.0029765 | 0.00074558
56 | 57 | 0.9914 | 0.6345 | 1.6648e-09 | 0 | 0 | 0 | 0 | 0 | 1 | -90 | 90 | -0.0032429 | -0.00081235 | 0.003243 | 0.00081226
57 | 58 | 1.8912 | 1.2104 | 3.1758e-09 | 0 | 0 | 0 | 0 | 0 | 1 | -90 | 90 | -0.0051736 | -0.0012961 | 0.0051741 | 0.0012961
58 | 59 | 0.91632 | 0.58644 | 1.5387e-09 | 0 | 0 | 0 | 0 | 0 | 1 | -90 | 90 | -0.0054127 | -0.0013559 | 0.005413 | 0.001356
59 | 60 | 2.0006 | 1.2804 | 3.3596e-09 | 0 | 0 | 0 | 0 | 0 | 1 | -90 | 90 | -0.0059321 | -0.0014861 | 0.0059329 | 0.0014862
60 | 61 | 0.2547 | 0.16301 | 4.2771e-10 | 0 | 0 | 0 | 0 | 0 | 1 | -90 | 90 | -0.0089159 | -0.0022339 | 0.0089161 | 0.002234
61 | 62 | 1.283 | 0.82111 | 2.1545e-09 | 0 | 0 | 0 | 0 | 0 | 1 | -90 | 90 | -0.011486 | -0.002878 | 0.011488 | 0.0028789
66 | 67 | 1.8732 | 1.1988 | 3.1456e-09 | 0 | 0 | 0 | 0 | 0 | 1 | -90 | 90 | 0.069274 | 0.017494 | -0.069176 | -0.017432
67 | 72 | 0.83479 | 0.53426 | 1.4018e-09 | 0 | 0 | 0 | 0 | 0 | 1 | -90 | 90 | 0.0080501 | 0.002017 | -0.0080495 | -0.0020168
67 | 70 | 0.90204 | 0.5773 | 1.5148e-09 | 0 | 0 | 0 | 0 | 0 | 1 | -90 | 90 | 0.061126 | 0.015415 | -0.061089 | -0.015392
72 | 76 | 0.93979 | 0.60147 | 1.5782e-09 | 0 | 0 | 0 | 0 | 0 | 1 | -90 | 90 | 0.002432 | 0.00060884 | -0.0024319 | -0.00060896
70 | 69 | 2.4259 | 1.5526 | 4.0738e-09 | 0 | 0 | 0 | 0 | 0 | 1 | -90 | 90 | 0.055649 | 0.014028 | -0.055567 | -0.013976
76 | 77 | 0.82227 | 0.52625 | 1.3808e-09 | 0 | 0 | 0 | 0 | 0 | 1 | -90 | 90 | 0.0024319 | 0.00060896 | -0.0024319 | -0.00060906
69 | 71 | 0.14091 | 0.090181 | 2.3662e-10 | 0 | 0 | 0 | 0 | 0 | 1 | -90 | 90 | 0.055567 | 0.013976 | -0.055562 | -0.013973
71 | 93 | 1.6792 | 1.0747 | 2.8198e-09 | 0 | 0 | 0 | 0 | 0 | 1 | -90 | 90 | 0.049141 | 0.012364 | -0.049097 | -0.012336
93 | 94 | 0.45106 | 0.28868 | 7.5745e-10 | 0 | 0 | 0 | 0 | 0 | 1 | -90 | 90 | 0.023611 | 0.0059199 | -0.023609 | -0.0059182
93 | 78 | 3.8536 | 2.4663 | 6.4712e-09 | 0 | 0 | 0 | 0 | 0 | 1 | -90 | 90 | 0.025485 | 0.0064157 | -0.025458 | -0.0063987
94 | 95 | 0.4697 | 0.30061 | 7.8876e-10 | 0 | 0 | 0 | 0 | 0 | 1 | -90 | 90 | 0.022754 | 0.005704 | -0.022752 | -0.0057024
78 | 102 | 3.418 | 2.1875 | 5.7398e-09 | 0 | 0 | 0 | 0 | 0 | 1 | -90 | 90 | 0.00094162 | 0.00023546 | -0.00094158 | -0.00023599
78 | 100 | 2.6144 | 1.6732 | 4.3903e-09 | 0 | 0 | 0 | 0 | 0 | 1 | -90 | 90 | 0.024516 | 0.0061633 | -0.024499 | -0.0061526
77 | 75 | 1.1781 | 0.75399 | 1.9784e-09 | 0 | 0 | 0 | 0 | 0 | 1 | -90 | 90 | 0.0024319 | 0.00060906 | -0.0024318 | -0.0006092
73 | 74 | 0.24027 | 0.15377 | 4.0348e-10 | 0 | 0 | 0 | 0 | 0 | 1 | -90 | 90 | -0.00093587 | -0.00023455 | 0.00093587 | 0.00023452
74 | 75 | 1.5361 | 0.98308 | 2.5795e-09 | 0 | 0 | 0 | 0 | 0 | 1 | -90 | 90 | -0.0017785 | -0.00044571 | 0.0017786 | 0.0004455
100 | 101 | 0.42509 | 0.27206 | 7.1384e-10 | 0 | 0 | 0 | 0 | 0 | 1 | -90 | 90 | 0.022821 | 0.0057322 | -0.022819 | -0.0057307
101 | 103 | 0.45054 | 0.28835 | 7.5658e-10 | 0 | 0 | 0 | 0 | 0 | 1 | -90 | 90 | 0.022819 | 0.0057307 | -0.022816 | -0.0057291
82 | 83 | 1.1721 | 0.75016 | 1.9683e-09 | 0 | 0 | 0 | 0 | 0 | 1 | -90 | 90 | 0.0018521 | 0.00046333 | -0.001852 | -0.00046349
91 | 89 | 2.05 | 1.312 | 3.4425e-09 | 0 | 0 | 0 | 0 | 0 | 1 | -90 | 90 | -0.0058601 | -0.0014673 | 0.0058609 | 0.0014675
83 | 84 | 2.215 | 1.4176 | 3.7196e-09 | 0 | 0 | 0 | 0 | 0 | 1 | -90 | 90 | 0.001852 | 0.00046349 | -0.0018519 | -0.0004638
89 | 87 | 3.3957 | 2.1733 | 5.7023e-09 | 0 | 0 | 0 | 0 | 0 | 1 | -90 | 90 | -0.0064138 | -0.0016061 | 0.0064153 | 0.0016065
84 | 190 | 2.2978 | 1.4706 | 3.8586e-09 | 0 | 0 | 0 | 0 | 0 | 1 | -90 | 90 | 0.0015259 | 0.00038209 | -0.0015259 | -0.00038242
85 | 86 | 0.24728 | 0.15826 | 4.1525e-10 | 0 | 0 | 0 | 0 | 0 | 1 | -90 | 90 | 0.0028661 | 0.00071768 | -0.0028661 | -0.00071771
85 | 87 | 1.8967 | 1.2139 | 3.1851e-09 | 0 | 0 | 0 | 0 | 0 | 1 | -90 | 90 | -0.0038639 | -0.00096777 | 0.0038642 | 0.00096766
86 | 88 | 1.4101 | 0.90245 | 2.3679e-09 | 0 | 0 | 0 | 0 | 0 | 1 | -90 | 90 | 0.0022193 | 0.00055561 | -0.0022192 | -0.00055579
87 | 90 | 0.79653 | 0.50978 | 1.3376e-09 | 0 | 0 | 0 | 0 | 0 | 1 | -90 | 90 | -0.01028 | -0.0025742 | 0.01028 | 0.0025746
88 | 92 | 2.5734 | 1.647 | 4.3215e-09 | 0 | 0 | 0 | 0 | 0 | 1 | -90 | 90 | 0.0010273 | 0.00025707 | -0.0010273 | -0.00025747
90 | 97 | 1.1889 | 0.76088 | 1.9964e-09 | 0 | 0 | 0 | 0 | 0 | 1 | -90 | 90 | -0.010692 | -0.0026777 | 0.010693 | 0.0026784
97 | 96 | 0.77203 | 0.4941 | 1.2965e-09 | 0 | 0 | 0 | 0 | 0 | 1 | -90 | 90 | -0.0193 | -0.0048356 | 0.019303 | 0.0048375
96 | 98 | 3.8189 | 2.4441 | 6.4129e-09 | 0 | 0 | 0 | 0 | 0 | 1 | -90 | 90 | 0.0019649 | 0.00049155 | -0.0019647 | -0.00049206
96 | 95 | 0.89598 | 0.57343 | 1.5046e-09 | 0 | 0 | 0 | 0 | 0 | 1 | -90 | 90 | -0.021268 | -0.005329 | 0.021273 | 0.0053317
98 | 99 | 2.2454 | 1.437 | 3.7706e-09 | 0 | 0 | 0 | 0 | 0 | 1 | -90 | 90 | 0.00099952 | 0.00025015 | -0.0009995 | -0.0002505
109 | 110 | 1.0194 | 0.65241 | 1.7118e-09 | 0 | 0 | 0 | 0 | 0 | 1 | -90 | 90 | 0.0021867 | 0.00054765 | -0.0021866 | -0.00054779
109 | 111 | 1.4575 | 0.93277 | 2.4475e-09 | 0 | 0 | 0 | 0 | 0 | 1 | -90 | 90 | -0.0035796 | -0.00089676 | 0.0035798 | 0.00089665
110 | 112 | 1.4942 | 0.9563 | 2.5092e-09 | 0 | 0 | 0 | 0 | 0 | 1 | -90 | 90 | 0.00099376 | 0.00024883 | -0.00099374 | -0.00024906
111 | 113 | 1.5207 | 0.97326 | 2.5537e-09 | 0 | 0 | 0 | 0 | 0 | 1 | -90 | 90 | 0.0087449 | 0.0021918 | -0.0087436 | -0.0021912
111 | 114 | 3.5194 | 2.2524 | 5.9101e-09 | 0 | 0 | 0 | 0 | 0 | 1 | -90 | 90 | -0.020127 | -0.0050438 | 0.020143 | 0.0050532
111 | 115 | 3.4773 | 2.2255 | 5.8394e-09 | 0 | 0 | 0 | 0 | 0 | 1 | -90 | 90 | 0.0078028 | 0.0019554 | -0.0078005 | -0.0019544
113 | 117 | 1.8597 | 1.1902 | 3.1229e-09 | 0 | 0 | 0 | 0 | 0 | 1 | -90 | 90 | 0.0062401 | 0.0015638 | -0.0062393 | -0.0015636
114 | 128 | 1.9049 | 1.2191 | 3.1988e-09 | 0 | 0 | 0 | 0 | 0 | 1 | -90 | 90 | -0.021621 | -0.0054237 | 0.021631 | 0.0054296
115 | 163 | 1.6694 | 1.0684 | 2.8033e-09 | 0 | 0 | 0 | 0 | 0 | 1 | -90 | 90 | 0.006742 | 0.0016892 | -0.0067412 | -0.0016889
117 | 116 | 1.3835 | 0.88545 | 2.3233e-09 | 0 | 0 | 0 | 0 | 0 | 1 | -90 | 90 | 0.0029772 | 0.000746 | -0.0029771 | -0.00074613
128 | 129 | 1.6652 | 1.0657 | 2.7962e-09 | 0 | 0 | 0 | 0 | 0 | 1 | -90 | 90 | -0.054384 | -0.013653 | 0.054438 | 0.013687
128 | 130 | 3.1946 | 2.0445 | 5.3646e-09 | 0 | 0 | 0 | 0 | 0 | 1 | -90 | 90 | 0.021603 | 0.0054281 | -0.021586 | -0.0054181
128 | 131 | 2.5915 | 1.6585 | 4.3517e-09 | 0 | 0 | 0 | 0 | 0 | 1 | -90 | 90 | 0.01115 | 0.0027949 | -0.011146 | -0.0027931
163 | 164 | 2.0693 | 1.3244 | 3.4749e-09 | 0 | 0 | 0 | 0 | 0 | 1 | -90 | 90 | 0.0052174 | 0.001307 | -0.0052168 | -0.001307
129 | 191 | 2.0313 | 1.3 | 3.4111e-09 | 0 | 0 | 0 | 0 | 0 | 1 | -90 | 90 | 0.0017242 | 0.00043183 | -0.0017242 | -0.00043212
129 | 134 | 0.41852 | 0.26785 | 7.028e-10 | 0 | 0 | 0 | 0 | 0 | 1 | -90 | 90 | -0.056162 | -0.014119 | 0.056176 | 0.014128
130 | 127 | 1.0298 | 0.65905 | 1.7292e-09 | 0 | 0 | 0 | 0 | 0 | 1 | -90 | 90 | 0.019671 | 0.0049382 | -0.019667 | -0.0049355
131 | 173 | 0.61812 | 0.3956 | 1.038e-09 | 0 | 0 | 0 | 0 | 0 | 1 | -90 | 90 | 0.007309 | 0.0018313 | -0.0073087 | -0.0018312
164 | 165 | 0.46423 | 0.29711 | 7.7957e-10 | 0 | 0 | 0 | 0 | 0 | 1 | -90 | 90 | 0.0037209 | 0.00093205 | -0.0037208 | -0.00093208
118 | 119 | 0.057637 | 0.036888 | 9.6788e-11 | 0 | 0 | 0 | 0 | 0 | 1 | -90 | 90 | -0.0027085 | -0.00067881 | 0.0027085 | 0.00067881
119 | 120 | 1.9502 | 1.2482 | 3.275e-09 | 0 | 0 | 0 | 0 | 0 | 1 | -90 | 90 | -0.0038722 | -0.00097046 | 0.0038725 | 0.00097035
120 | 121 | 4.0542 | 2.5947 | 6.8081e-09 | 0 | 0 | 0 | 0 | 0 | 1 | -90 | 90 | -0.0067758 | -0.001698 | 0.0067779 | 0.0016987
121 | 122 | 2.3924 | 1.5312 | 4.0175e-09 | 0 | 0 | 0 | 0 | 0 | 1 | -90 | 90 | 0.0024225 | 0.00060683 | -0.0024224 | -0.00060712
121 | 123 | 1.9623 | 1.2559 | 3.2953e-09 | 0 | 0 | 0 | 0 | 0 | 1 | -90 | 90 | -0.0092004 | -0.0023055 | 0.0092022 | 0.0023063
123 | 126 | 1.5246 | 0.97572 | 2.5601e-09 | 0 | 0 | 0 | 0 | 0 | 1 | -90 | 90 | -0.011034 | -0.0027655 | 0.011036 | 0.0027666
126 | 124 | 0.18708 | 0.11973 | 3.1416e-10 | 0 | 0 | 0 | 0 | 0 | 1 | -90 | 90 | -0.011901 | -0.0029832 | 0.011901 | 0.0029833
124 | 125 | 1.8094 | 1.158 | 3.0384e-09 | 0 | 0 | 0 | 0 | 0 | 1 | -90 | 90 | -0.01503 | -0.0037675 | 0.015034 | 0.00377
125 | 127 | 4.2567 | 2.7243 | 7.1481e-09 | 0 | 0 | 0 | 0 | 0 | 1 | -90 | 90 | -0.016724 | -0.0041934 | 0.016737 | 0.0042011
134 | 135 | 0.37734 | 0.2415 | 6.3366e-10 | 0 | 0 | 0 | 0 | 0 | 1 | -90 | 90 | -0.05982 | -0.01504 | 0.059835 | 0.01505
134 | 132 | 1.87 | 1.1968 | 3.1402e-09 | 0 | 0 | 0 | 0 | 0 | 1 | -90 | 90 | 0.0036438 | 0.00091279 | -0.0036435 | -0.00091292
173 | 177 | 1.4101 | 0.90243 | 2.3679e-09 | 0 | 0 | 0 | 0 | 0 | 1 | -90 | 90 | 0.0073087 | 0.0018312 | -0.0073078 | -0.0018309
135 | 137 | 1.4367 | 0.91947 | 2.4126e-09 | 0 | 0 | 0 | 0 | 0 | 1 | -90 | 90 | -0.06924 | -0.017407 | 0.069315 | 0.017454
135 | 170 | 1.1204 | 0.71708 | 1.8815e-09 | 0 | 0 | 0 | 0 | 0 | 1 | -90 | 90 | 0.009405 | 0.0023568 | -0.0094039 | -0.0023563
132 | 133 | 1.4616 | 0.93542 | 2.4544e-09 | 0 | 0 | 0 | 0 | 0 | 1 | -90 | 90 | 0.00099408 | 0.00024891 | -0.00099406 | -0.00024914
177 | 175 | 1.6421 | 1.0509 | 2.7575e-09 | 0 | 0 | 0 | 0 | 0 | 1 | -90 | 90 | 0.006163 | 0.001544 | -0.0061623 | -0.0015438
137 | 136 | 1.1473 | 0.73428 | 1.9266e-09 | 0 | 0 | 0 | 0 | 0 | 1 | -90 | 90 | -0.070334 | -0.01771 | 0.070395 | 0.017749
170 | 169 | 0.53501 | 0.34241 | 8.9843e-10 | 0 | 0 | 0 | 0 | 0 | 1 | -90 | 90 | 0.005549 | 0.0013901 | -0.0055488 | -0.0013901
136 | 138 | 1.3861 | 0.88708 | 2.3276e-09 | 0 | 0 | 0 | 0 | 0 | 1 | -90 | 90 | -0.071377 | -0.017995 | 0.071454 | 0.018044
169 | 171 | 1.8176 | 1.1633 | 3.0523e-09 | 0 | 0 | 0 | 0 | 0 | 1 | -90 | 90 | 0.0027761 | 0.00069519 | -0.0027759 | -0.00069539
138 | 139 | 2.093 | 1.3395 | 3.5146e-09 | 0 | 0 | 0 | 0 | 0 | 1 | -90 | 90 | -0.0725 | -0.018306 | 0.072619 | 0.018382
139 | 160 | 0.12297 | 0.0787 | 2.065e-10 | 0 | 0 | 0 | 0 | 0 | 1 | -90 | 90 | -0.072619 | -0.018382 | 0.072626 | 0.018386
160 | 158 | 2.5777 | 1.6497 | 4.3287e-09 | 0 | 0 | 0 | 0 | 0 | 1 | -90 | 90 | 0.05744 | 0.014556 | -0.057348 | -0.014498
158 | 159 | 0.86664 | 0.55465 | 1.4553e-09 | 0 | 0 | 0 | 0 | 0 | 1 | -90 | 90 | 0.056417 | 0.014265 | -0.056387 | -0.014246
140 | 141 | 1.0094 | 0.64602 | 1.6951e-09 | 0 | 0 | 0 | 0 | 0 | 1 | -90 | 90 | 0.0010628 | 0.0002662 | -0.0010627 | -0.00026635
140 | 142 | 1.7966 | 1.1498 | 3.0169e-09 | 0 | 0 | 0 | 0 | 0 | 1 | -90 | 90 | -0.0067417 | -0.0016895 | 0.0067426 | 0.0016898
142 | 143 | 1.0417 | 0.66668 | 1.7493e-09 | 0 | 0 | 0 | 0 | 0 | 1 | -90 | 90 | -0.01051 | -0.0026339 | 0.010511 | 0.0026346
143 | 144 | 0.17767 | 0.11371 | 2.9835e-10 | 0 | 0 | 0 | 0 | 0 | 1 | -90 | 90 | -0.012287 | -0.0030796 | 0.012287 | 0.0030797
144 | 145 | 1.9928 | 1.2754 | 3.3465e-09 | 0 | 0 | 0 | 0 | 0 | 1 | -90 | 90 | -0.014174 | -0.0035527 | 0.014178 | 0.0035552
145 | 146 | 0.75424 | 0.48271 | 1.2666e-09 | 0 | 0 | 0 | 0 | 0 | 1 | -90 | 90 | -0.015365 | -0.0038526 | 0.015367 | 0.0038537
146 | 147 | 1.0236 | 0.65511 | 1.7189e-09 | 0 | 0 | 0 | 0 | 0 | 1 | -90 | 90 | -0.017596 | -0.0044124 | 0.0176 | 0.0044144
147 | 148 | 0.31605 | 0.20227 | 5.3073e-10 | 0 | 0 | 0 | 0 | 0 | 1 | -90 | 90 | -0.018735 | -0.0046991 | 0.018737 | 0.0046998
153 | 154 | 0.85547 | 0.5475 | 1.4366e-09 | 0 | 0 | 0 | 0 | 0 | 1 | -90 | 90 | 0.049631 | 0.012515 | -0.049608 | -0.0125
153 | 155 | 0.88529 | 0.56658 | 1.4866e-09 | 0 | 0 | 0 | 0 | 0 | 1 | -90 | 90 | -0.050922 | -0.012838 | 0.050947 | 0.012854
154 | 156 | 1.4468 | 0.92598 | 2.4296e-09 | 0 | 0 | 0 | 0 | 0 | 1 | -90 | 90 | 0.048854 | 0.012311 | -0.048816 | -0.012287
155 | 157 | 1.9505 | 1.2483 | 3.2754e-09 | 0 | 0 | 0 | 0 | 0 | 1 | -90 | 90 | -0.053218 | -0.013423 | 0.053278 | 0.013461
156 | 181 | 2.7645 | 1.7692 | 4.6423e-09 | 0 | 0 | 0 | 0 | 0 | 1 | -90 | 90 | 0.046751 | 0.01177 | -0.046685 | -0.011728
156 | 185 | 2.4472 | 1.5662 | 4.1095e-09 | 0 | 0 | 0 | 0 | 0 | 1 | -90 | 90 | 0.0020658 | 0.00051738 | -0.0020657 | -0.00051771
157 | 159 | 0.39251 | 0.25121 | 6.5914e-10 | 0 | 0 | 0 | 0 | 0 | 1 | -90 | 90 | -0.05541 | -0.013996 | 0.055423 | 0.014004
181 | 179 | 1.3728 | 0.87858 | 2.3053e-09 | 0 | 0 | 0 | 0 | 0 | 1 | -90 | 90 | 0.0086515 | 0.0021687 | -0.0086504 | -0.0021682
179 | 178 | 2.765 | 1.7696 | 4.6433e-09 | 0 | 0 | 0 | 0 | 0 | 1 | -90 | 90 | 0.0080312 | 0.0020131 | -0.0080293 | -0.0020123
165 | 166 | 0.90442 | 0.57883 | 1.5188e-09 | 0 | 0 | 0 | 0 | 0 | 1 | -90 | 90 | 0.0021987 | 0.00055088 | -0.0021986 | -0.00055099
165 | 167 | 1.9345 | 1.2381 | 3.2485e-09 | 0 | 0 | 0 | 0 | 0 | 1 | -90 | 90 | 0.0015222 | 0.0003812 | -0.0015221 | -0.00038148
166 | 168 | 0.26965 | 0.17258 | 4.5281e-10 | 0 | 0 | 0 | 0 | 0 | 1 | -90 | 90 | 0.0012587 | 0.00031541 | -0.0012587 | -0.00031545
171 | 172 | 2.4687 | 1.5799 | 4.1455e-09 | 0 | 0 | 0 | 0 | 0 | 1 | -90 | 90 | 0.0027759 | 0.00069539 | -0.0027757 | -0.00069566
175 | 174 | 0.93811 | 0.60039 | 1.5753e-09 | 0 | 0 | 0 | 0 | 0 | 1 | -90 | 90 | 0.0044819 | 0.0011227 | -0.0044817 | -0.0011227
174 | 176 | 3.4979 | 2.2386 | 5.8738e-09 | 0 | 0 | 0 | 0 | 0 | 1 | -90 | 90 | 0.00092509 | 0.00023129 | -0.00092506 | -0.00023184
178 | 180 | 0.61167 | 0.39147 | 1.0272e-09 | 0 | 0 | 0 | 0 | 0 | 1 | -90 | 90 | 0.0028613 | 0.00071703 | -0.0028612 | -0.00071709