## bus_data
BUS_I | BUS_TYPE | Pd | Qd | Gs | Bs | area | Vm | Va | baseKV | zone | Vmax | Vmin
1 | 1 | 0.002872 | 0.00071979 | 0 | 0 | 1 | 0.9713 | -0.55309 | 0.4 | 1 | 1.1 | 0.9
2 | 1 | 0.026832 | 0.0067248 | 0 | 0 | 1 | 0.97018 | -0.57532 | 0.4 | 1 | 1.1 | 0.9
124 | 1 | 0.0021258 | 0.00053278 | 0 | 0 | 1 | 0.98329 | -0.31919 | 0.4 | 1 | 1.1 | 0.9
126 | 1 | 0 | 0 | 0 | 0 | 1 | 0.98317 | -0.32146 | 0.4 | 1 | 1.1 | 0.9
123 | 1 | 0.00077608 | 0.0001945 | 0 | 0 | 1 | 0.98592 | -0.26841 | 0.4 | 1 | 1.1 | 0.9
56 | 1 | 0.0010077 | 0.00025256 | 0 | 0 | 1 | 0.98276 | -0.32954 | 0.4 | 1 | 1.1 | 0.9
57 | 1 | 0 | 0 | 0 | 0 | 1 | 0.98282 | -0.32829 | 0.4 | 1 | 1.1 | 0.9
3 | 1 | 0.0081847 | 0.0020513 | 0 | 0 | 1 | 0.98472 | -0.29477 | 0.4 | 1 | 1.1 | 0.9
4 | 1 | 0.0057707 | 0.0014463 | 0 | 0 | 1 | 0.98494 | -0.29039 | 0.4 | 1 | 1.1 | 0.9
6 | 1 | 0 | 0 | 0 | 0 | 1 | 0.98511 | -0.28711 | 0.4 | 1 | 1.1 | 0.9
9 | 1 | 0.00057625 | 0.00014442 | 0 | 0 | 1 | 0.9883 | -0.22494 | 0.4 | 1 | 1.1 | 0.9
7 | 1 | 0 | 0 | 0 | 0 | 1 | 0.9859 | -0.27171 | 0.4 | 1 | 1.1 | 0.9
8 | 1 | 0.0011763 | 0.00029481 | 0 | 0 | 1 | 0.98846 | -0.22185 | 0.4 | 1 | 1.1 | 0.9
12 | 1 | 0.001093 | 0.00027394 | 0 | 0 | 1 | 0.98565 | -0.27652 | 0.4 | 1 | 1.1 | 0.9
10 | 1 | 0 | 0 | 0 | 0 | 1 | 0.98929 | -0.20589 | 0.4 | 1 | 1.1 | 0.9
11 | 1 | 0 | 0 | 0 | 0 | 1 | 0.98965 | -0.1988 | 0.4 | 1 | 1.1 | 0.9
13 | 1 | 0.0020226 | 0.00050691 | 0 | 0 | 1 | 0.99075 | -0.17748 | 0.4 | 1 | 1.1 | 0.9
14 | 1 | 0.00057764 | 0.00014477 | 0 | 0 | 1 | 0.99098 | -0.17314 | 0.4 | 1 | 1.1 | 0.9
58 | 1 | 0 | 0 | 0 | 0 | 1 | 0.98292 | -0.32634 | 0.4 | 1 | 1.1 | 0.9
15 | 1 | 0 | 0 | 0 | 0 | 1 | 0.99134 | -0.16625 | 0.4 | 1 | 1.1 | 0.9
16 | 1 | 0.0011233 | 0.00028152 | 0 | 0 | 1 | 0.99134 | -0.16619 | 0.4 | 1 | 1.1 | 0.9
19 | 1 | 0.0013825 | 0.00034648 | 0 | 0 | 1 | 0.992 | -0.15341 | 0.4 | 1 | 1.1 | 0.9
17 | 1 | 0.0018032 | 0.00045192 | 0 | 0 | 1 | 0.98644 | -0.26052 | 0.4 | 1 | 1.1 | 0.9
25 | 1 | 0.001525 | 0.0003822 | 0 | 0 | 1 | 0.98645 | -0.26034 | 0.4 | 1 | 1.1 | 0.9
20 | 1 | 0.0023197 | 0.00058138 | 0 | 0 | 1 | 0.99241 | -0.14542 | 0.4 | 1 | 1.1 | 0.9
26 | 1 | 0.0009982 | 0.00025017 | 0 | 0 | 1 | 0.98653 | -0.2589 | 0.4 | 1 | 1.1 | 0.9
18 | 1 | 0.0014044 | 0.00035198 | 0 | 0 | 1 | 0.98333 | -0.32121 | 0.4 | 1 | 1.1 | 0.9
48 | 1 | 0.0015001 | 0.00037596 | 0 | 0 | 1 | 0.98356 | -0.31666 | 0.4 | 1 | 1.1 | 0.9
47 | 1 | 0.0020501 | 0.0005138 | 0 | 0 | 1 | 0.98366 | -0.31474 | 0.4 | 1 | 1.1 | 0.9
22 | 1 | 0.0013704 | 0.00034344 | 0 | 0 | 1 | 0.99257 | -0.14242 | 0.4 | 1 | 1.1 | 0.9
21 | 1 | 0.003132 | 0.00078496 | 0 | 0 | 1 | 0.99276 | -0.13874 | 0.4 | 1 | 1.1 | 0.9
23 | 1 | 0.0014105 | 0.00035352 | 0 | 0 | 1 | 0.9929 | -0.13597 | 0.4 | 1 | 1.1 | 0.9
24 | 1 | 0.0026937 | 0.00067511 | 0 | 0 | 1 | 0.99333 | -0.1277 | 0.4 | 1 | 1.1 | 0.9
44 | 1 | 0.0021389 | 0.00053606 | 0 | 0 | 1 | 0.99399 | -0.11503 | 0.4 | 1 | 1.1 | 0.9
43 | 1 | 0.00035969 | 9.0147e-05 | 0 | 0 | 1 | 0.99405 | -0.11384 | 0.4 | 1 | 1.1 | 0.9
27 | 1 | 0.0015933 | 0.00039932 | 0 | 0 | 1 | 0.98655 | -0.25843 | 0.4 | 1 | 1.1 | 0.9
28 | 1 | 0.0011557 | 0.00028964 | 0 | 0 | 1 | 0.98668 | -0.25597 | 0.4 | 1 | 1.1 | 0.9
40 | 1 | 0.0026318 | 0.0006596 | 0 | 0 | 1 | 0.98682 | -0.25311 | 0.4 | 1 | 1.1 | 0.9
41 | 1 | 0.0017073 | 0.00042788 | 0 | 0 | 1 | 0.98689 | -0.25177 | 0.4 | 1 | 1.1 | 0.9
29 | 1 | 0.0018952 | 0.00047497 | 0 | 0 | 1 | 0.98362 | -0.31544 | 0.4 | 1 | 1.1 | 0.9
31 | 1 | 0 | 0 | 0 | 0 | 1 | 0.98368 | -0.31426 | 0.4 | 1 | 1.1 | 0.9
30 | 1 | 0.0031524 | 0.00079006 | 0 | 0 | 1 | 0.98379 | -0.3122 | 0.4 | 1 | 1.1 | 0.9
32 | 1 | 0.0015052 | 0.00037725 | 0 | 0 | 1 | 0.98388 | -0.31051 | 0.4 | 1 | 1.1 | 0.9
33 | 1 | 0.0016909 | 0.00042379 | 0 | 0 | 1 | 0.98375 | -0.31296 | 0.4 | 1 | 1.1 | 0.9
34 | 1 | 0 | 0 | 0 | 0 | 1 | 0.98407 | -0.30673 | 0.4 | 1 | 1.1 | 0.9
37 | 1 | 0.0022763 | 0.0005705 | 0 | 0 | 1 | 0.98377 | -0.31254 | 0.4 | 1 | 1.1 | 0.9
35 | 1 | 0.0023088 | 0.00057865 | 0 | 0 | 1 | 0.98375 | -0.31295 | 0.4 | 1 | 1.1 | 0.9
36 | 1 | 0.0016277 | 0.00040795 | 0 | 0 | 1 | 0.98441 | -0.30003 | 0.4 | 1 | 1.1 | 0.9
38 | 1 | 0.0021608 | 0.00054154 | 0 | 0 | 1 | 0.98405 | -0.30715 | 0.4 | 1 | 1.1 | 0.9
96 | 1 | 0 | 0 | 0 | 0 | 1 | 0.98454 | -0.29763 | 0.4 | 1 | 1.1 | 0.9
108 | 1 | 0.0016881 | 0.00042308 | 0 | 0 | 1 | 0.98438 | -0.30061 | 0.4 | 1 | 1.1 | 0.9
94 | 1 | 0.0017103 | 0.00042863 | 0 | 0 | 1 | 0.98472 | -0.29405 | 0.4 | 1 | 1.1 | 0.9
39 | 1 | 0 | 0 | 0 | 0 | 1 | 0.98418 | -0.30449 | 0.4 | 1 | 1.1 | 0.9
109 | 1 | 0 | 0 | 0 | 0 | 1 | 0.98399 | -0.30835 | 0.4 | 1 | 1.1 | 0.9
111 | 1 | 0.0027948 | 0.00070045 | 0 | 0 | 1 | 0.9839 | -0.31005 | 0.4 | 1 | 1.1 | 0.9
42 | 1 | 0.0019442 | 0.00048727 | 0 | 0 | 1 | 0.9872 | -0.24574 | 0.4 | 1 | 1.1 | 0.9
49 | 1 | 0.002359 | 0.00059123 | 0 | 0 | 1 | 0.98758 | -0.2383 | 0.4 | 1 | 1.1 | 0.9
101 | 1 | 0.0021664 | 0.00054295 | 0 | 0 | 1 | 0.98767 | -0.23652 | 0.4 | 1 | 1.1 | 0.9
45 | 1 | 0.00047464 | 0.00011896 | 0 | 0 | 1 | 0.99457 | -0.10382 | 0.4 | 1 | 1.1 | 0.9
46 | 1 | 0.00065179 | 0.00016335 | 0 | 0 | 1 | 0.99487 | -0.098217 | 0.4 | 1 | 1.1 | 0.9
50 | 1 | 0.0019424 | 0.00048682 | 0 | 0 | 1 | 0.99535 | -0.088961 | 0.4 | 1 | 1.1 | 0.9
51 | 1 | 0.00046344 | 0.00011615 | 0 | 0 | 1 | 0.99566 | -0.082977 | 0.4 | 1 | 1.1 | 0.9
102 | 1 | 0.00056216 | 0.00014089 | 0 | 0 | 1 | 0.98805 | -0.22931 | 0.4 | 1 | 1.1 | 0.9
54 | 1 | 0.00048268 | 0.00012097 | 0 | 0 | 1 | 0.99604 | -0.075689 | 0.4 | 1 | 1.1 | 0.9
52 | 1 | 0.00076435 | 0.00019156 | 0 | 0 | 1 | 0.99682 | -0.060746 | 0.4 | 1 | 1.1 | 0.9
53 | 1 | 0.00062925 | 0.0001577 | 0 | 0 | 1 | 0.99689 | -0.059457 | 0.4 | 1 | 1.1 | 0.9
55 | 1 | 0.0003007 | 7.5362e-05 | 0 | 0 | 1 | 0.99729 | -0.051655 | 0.4 | 1 | 1.1 | 0.9
77 | 1 | 0.00093991 | 0.00023556 | 0 | 0 | 1 | 0.9984 | -0.030504 | 0.4 | 1 | 1.1 | 0.9
76 | 1 | 0.00096221 | 0.00024115 | 0 | 0 | 1 | 0.99932 | -0.012962 | 0.4 | 1 | 1.1 | 0.9
130 | 1 | 0.00071454 | 0.00017908 | 0 | 0 | 1 | 0.98292 | -0.32628 | 0.4 | 1 | 1.1 | 0.9
131 | 1 | 0.0011495 | 0.00028809 | 0 | 0 | 1 | 0.98294 | -0.32603 | 0.4 | 1 | 1.1 | 0.9
59 | 1 | 0.0020483 | 0.00051335 | 0 | 0 | 1 | 0.99705 | -0.05603 | 0.4 | 1 | 1.1 | 0.9
60 | 1 | 0.0025826 | 0.00064726 | 0 | 0 | 1 | 0.99757 | -0.046094 | 0.4 | 1 | 1.1 | 0.9
61 | 1 | 0 | 0 | 0 | 0 | 1 | 0.99633 | -0.069675 | 0.4 | 1 | 1.1 | 0.9
62 | 1 | 0 | 0 | 0 | 0 | 1 | 0.99783 | -0.041112 | 0.4 | 1 | 1.1 | 0.9
63 | 1 | 0.00084299 | 0.00021127 | 0 | 0 | 1 | 0.99608 | -0.074393 | 0.4 | 1 | 1.1 | 0.9
64 | 1 | 0.0019193 | 0.00048103 | 0 | 0 | 1 | 0.99617 | -0.072699 | 0.4 | 1 | 1.1 | 0.9
74 | 3 | 0.0043326 | 0.0010859 | 0 | 0 | 1 | 1 | 0 | 0.4 | 1 | 1.1 | 0.9
75 | 1 | 0.0051885 | 0.0013004 | 0 | 0 | 1 | 0.99734 | -0.050593 | 0.4 | 1 | 1.1 | 0.9
73 | 1 | 0.00063805 | 0.00015991 | 0 | 0 | 1 | 0.9958 | -0.07975 | 0.4 | 1 | 1.1 | 0.9
78 | 1 | 0.0032146 | 0.00080566 | 0 | 0 | 1 | 0.99608 | -0.0746 | 0.4 | 1 | 1.1 | 0.9
85 | 1 | 0.0030922 | 0.00077498 | 0 | 0 | 1 | 0.99622 | -0.071949 | 0.4 | 1 | 1.1 | 0.9
72 | 1 | 0.001424 | 0.00035688 | 0 | 0 | 1 | 0.99543 | -0.086731 | 0.4 | 1 | 1.1 | 0.9
79 | 1 | 0.0021251 | 0.0005326 | 0 | 0 | 1 | 0.99602 | -0.075608 | 0.4 | 1 | 1.1 | 0.9
65 | 1 | 0.0026576 | 0.00066606 | 0 | 0 | 1 | 0.99445 | -0.10557 | 0.4 | 1 | 1.1 | 0.9
66 | 1 | 0.0015682 | 0.00039304 | 0 | 0 | 1 | 0.9943 | -0.10843 | 0.4 | 1 | 1.1 | 0.9
67 | 1 | 0 | 0 | 0 | 0 | 1 | 0.99467 | -0.10124 | 0.4 | 1 | 1.1 | 0.9
68 | 1 | 0.00042914 | 0.00010755 | 0 | 0 | 1 | 0.99426 | -0.10924 | 0.4 | 1 | 1.1 | 0.9
69 | 1 | 0.0021241 | 0.00053234 | 0 | 0 | 1 | 0.99498 | -0.09541 | 0.4 | 1 | 1.1 | 0.9
70 | 1 | 0.0013229 | 0.00033154 | 0 | 0 | 1 | 0.99346 | -0.12431 | 0.4 | 1 | 1.1 | 0.9
122 | 1 | 0.0011159 | 0.00027966 | 0 | 0 | 1 | 0.99416 | -0.11115 | 0.4 | 1 | 1.1 | 0.9
71 | 1 | 0.00092237 | 0.00023117 | 0 | 0 | 1 | 0.995 | -0.095097 | 0.4 | 1 | 1.1 | 0.9
83 | 1 | 0.0016182 | 0.00040557 | 0 | 0 | 1 | 0.99303 | -0.1325 | 0.4 | 1 | 1.1 | 0.9
118 | 1 | 0.0021631 | 0.00054212 | 0 | 0 | 1 | 0.99387 | -0.1168 | 0.4 | 1 | 1.1 | 0.9
82 | 1 | 0 | 0 | 0 | 0 | 1 | 0.99225 | -0.14738 | 0.4 | 1 | 1.1 | 0.9
86 | 1 | 0.0026408 | 0.00066184 | 0 | 0 | 1 | 0.99462 | -0.10261 | 0.4 | 1 | 1.1 | 0.9
80 | 1 | 0.00065727 | 0.00016473 | 0 | 0 | 1 | 0.99222 | -0.14784 | 0.4 | 1 | 1.1 | 0.9
81 | 1 | 0.00050966 | 0.00012773 | 0 | 0 | 1 | 0.99221 | -0.14799 | 0.4 | 1 | 1.1 | 0.9
84 | 1 | 0.0010486 | 0.0002628 | 0 | 0 | 1 | 0.99158 | -0.16012 | 0.4 | 1 | 1.1 | 0.9
128 | 1 | 0.0018165 | 0.00045525 | 0 | 0 | 1 | 0.99144 | -0.16268 | 0.4 | 1 | 1.1 | 0.9
121 | 1 | 0 | 0 | 0 | 0 | 1 | 0.99124 | -0.16649 | 0.4 | 1 | 1.1 | 0.9
103 | 1 | 0.0017851 | 0.00044739 | 0 | 0 | 1 | 0.9937 | -0.12026 | 0.4 | 1 | 1.1 | 0.9
99 | 1 | 0.0015171 | 0.00038022 | 0 | 0 | 1 | 0.99338 | -0.12642 | 0.4 | 1 | 1.1 | 0.9
87 | 1 | 0.0030955 | 0.00077581 | 0 | 0 | 1 | 0.98573 | -0.27443 | 0.4 | 1 | 1.1 | 0.9
88 | 1 | 0.0029923 | 0.00074994 | 0 | 0 | 1 | 0.9857 | -0.27484 | 0.4 | 1 | 1.1 | 0.9
89 | 1 | 0.0012036 | 0.00030164 | 0 | 0 | 1 | 0.98591 | -0.27077 | 0.4 | 1 | 1.1 | 0.9
90 | 1 | 0.002871 | 0.00071955 | 0 | 0 | 1 | 0.98563 | -0.2762 | 0.4 | 1 | 1.1 | 0.9
91 | 1 | 0.0013569 | 0.00034006 | 0 | 0 | 1 | 0.98595 | -0.26997 | 0.4 | 1 | 1.1 | 0.9
105 | 1 | 0 | 0 | 0 | 0 | 1 | 0.98623 | -0.26454 | 0.4 | 1 | 1.1 | 0.9
107 | 1 | 0 | 0 | 0 | 0 | 1 | 0.9882 | -0.22631 | 0.4 | 1 | 1.1 | 0.9
95 | 1 | 0 | 0 | 0 | 0 | 1 | 0.98608 | -0.26753 | 0.4 | 1 | 1.1 | 0.9
92 | 1 | 0.0018643 | 0.00046724 | 0 | 0 | 1 | 0.98543 | -0.28018 | 0.4 | 1 | 1.1 | 0.9
93 | 1 | 0.0017594 | 0.00044096 | 0 | 0 | 1 | 0.98589 | -0.27126 | 0.4 | 1 | 1.1 | 0.9
104 | 1 | 0.0020102 | 0.00050379 | 0 | 0 | 1 | 0.986 | -0.26912 | 0.4 | 1 | 1.1 | 0.9
110 | 1 | 0.0022642 | 0.00056746 | 0 | 0 | 1 | 0.98596 | -0.26981 | 0.4 | 1 | 1.1 | 0.9
97 | 1 | 0.0045092 | 0.0011301 | 0 | 0 | 1 | 0.99321 | -0.12954 | 0.4 | 1 | 1.1 | 0.9
98 | 1 | 0 | 0 | 0 | 0 | 1 | 0.99332 | -0.12753 | 0.4 | 1 | 1.1 | 0.9
100 | 1 | 0.0017457 | 0.00043752 | 0 | 0 | 1 | 0.99094 | -0.17333 | 0.4 | 1 | 1.1 | 0.9
106 | 1 | 0.00095723 | 0.0002399 | 0 | 0 | 1 | 0.99005 | -0.19052 | 0.4 | 1 | 1.1 | 0.9
113 | 1 | 0.0016552 | 0.00041482 | 0 | 0 | 1 | 0.9938 | -0.11811 | 0.4 | 1 | 1.1 | 0.9
114 | 1 | 0.00032132 | 8.053e-05 | 0 | 0 | 1 | 0.99378 | -0.11847 | 0.4 | 1 | 1.1 | 0.9
115 | 1 | 0 | 0 | 0 | 0 | 1 | 0.99384 | -0.11739 | 0.4 | 1 | 1.1 | 0.9
116 | 1 | 0.00137 | 0.00034336 | 0 | 0 | 1 | 0.99377 | -0.11862 | 0.4 | 1 | 1.1 | 0.9
117 | 1 | 0.0027143 | 0.00068028 | 0 | 0 | 1 | 0.99377 | -0.11877 | 0.4 | 1 | 1.1 | 0.9
119 | 1 | 0.0003657 | 9.1653e-05 | 0 | 0 | 1 | 0.99122 | -0.16683 | 0.4 | 1 | 1.1 | 0.9
120 | 1 | 0.00075164 | 0.00018838 | 0 | 0 | 1 | 0.99123 | -0.16673 | 0.4 | 1 | 1.1 | 0.9
125 | 1 | 0 | 0 | 0 | 0 | 1 | 0.98908 | -0.20769 | 0.4 | 1 | 1.1 | 0.9
127 | 1 | 0.00065165 | 0.00016332 | 0 | 0 | 1 | 0.98905 | -0.20843 | 0.4 | 1 | 1.1 | 0.9
133 | 1 | 0.0035823 | 0.00089781 | 0 | 0 | 1 | 0.98298 | -0.32512 | 0.4 | 1 | 1.1 | 0.9
132 | 1 | 0 | 0 | 0 | 0 | 1 | 0.98306 | -0.32357 | 0.4 | 1 | 1.1 | 0.9
129 | 1 | 0.0015402 | 0.00038602 | 0 | 0 | 1 | 0.98903 | -0.20869 | 0.4 | 1 | 1.1 | 0.9

## generator_data
GEN_BUS | PG | QG | QMAX | QMIN | VG | MBASE | GEN_STATUS | PMAX | PMIN
74 | 0.2181 | 0.055617 | 10 | -10 | 1 | 100 | 1 | 10 | 0

## branch_data
F_BUS | T_BUS | BR_R | BR_X | BR_B | RATE_A | RATE_B | RATE_C | TAP | SHIFT | BR_STATUS | ANGMIN | ANGMAX | P_in | Q_in | P_out | Q_out
1 | 2 | 3.4994 | 2.2396 | 5.8764e-09 | 0 | 0 | 0 | 0 | 0 | 1 | -90 | 90 | 0.02686 | 0.0067428 | -0.026831 | -0.0067252
1 | 124 | 33.7016 | 21.569 | 5.6594e-08 | 0 | 0 | 0 | 0 | 0 | 1 | -90 | 90 | -0.029732 | -0.0074623 | 0.030068 | 0.0076717
124 | 126 | 1.5207 | 0.97324 | 2.5536e-09 | 0 | 0 | 0 | 0 | 0 | 1 | -90 | 90 | 0.0064561 | 0.0016145 | -0.0064554 | -0.0016143
124 | 123 | 5.7597 | 3.6862 | 9.672e-09 | 0 | 0 | 0 | 0 | 0 | 1 | -90 | 90 | -0.03865 | -0.0098187 | 0.038744 | 0.0098784
126 | 133 | 4.4269 | 2.8332 | 7.4339e-09 | 0 | 0 | 0 | 0 | 0 | 1 | -90 | 90 | 0.0035829 | 0.00089751 | -0.0035823 | -0.00089782
126 | 132 | 3.1786 | 2.0343 | 5.3377e-09 | 0 | 0 | 0 | 0 | 0 | 1 | -90 | 90 | 0.0028725 | 0.00071677 | -0.0028722 | -0.0007171
123 | 125 | 6.7901 | 4.3457 | 1.1402e-08 | 0 | 0 | 0 | 0 | 0 | 1 | -90 | 90 | -0.03952 | -0.010073 | 0.039637 | 0.010146
56 | 57 | 5.3481 | 3.4228 | 8.9809e-09 | 0 | 0 | 0 | 0 | 0 | 1 | -90 | 90 | -0.0010077 | -0.00025256 | 0.0010078 | 0.00025174
57 | 58 | 8.3471 | 5.3421 | 1.4017e-08 | 0 | 0 | 0 | 0 | 0 | 1 | -90 | 90 | -0.0010078 | -0.00025174 | 0.0010079 | 0.00025044
3 | 4 | 2.3298 | 1.4911 | 3.9124e-09 | 0 | 0 | 0 | 0 | 0 | 1 | -90 | 90 | -0.0081846 | -0.0020513 | 0.0081863 | 0.002052
4 | 6 | 1.0211 | 0.65353 | 1.7148e-09 | 0 | 0 | 0 | 0 | 0 | 1 | -90 | 90 | -0.013957 | -0.0034983 | 0.013959 | 0.0034995
6 | 7 | 4.8031 | 3.074 | 8.0657e-09 | 0 | 0 | 0 | 0 | 0 | 1 | -90 | 90 | -0.013959 | -0.0034995 | 0.013969 | 0.0035053
9 | 7 | 13.5606 | 8.6788 | 2.2772e-08 | 0 | 0 | 0 | 0 | 0 | 1 | -90 | 90 | 0.015096 | 0.0037956 | -0.015063 | -0.0037763
9 | 8 | 0.86449 | 0.55327 | 1.4517e-09 | 0 | 0 | 0 | 0 | 0 | 1 | -90 | 90 | -0.015673 | -0.00394 | 0.015675 | 0.0039413
7 | 12 | 19.0994 | 12.2236 | 3.2073e-08 | 0 | 0 | 0 | 0 | 0 | 1 | -90 | 90 | 0.0010933 | 0.00027098 | -0.001093 | -0.00027394
8 | 10 | 4.1588 | 2.6616 | 6.9837e-09 | 0 | 0 | 0 | 0 | 0 | 1 | -90 | 90 | -0.016851 | -0.0042361 | 0.016864 | 0.0042437
10 | 11 | 1.8512 | 1.1847 | 3.1086e-09 | 0 | 0 | 0 | 0 | 0 | 1 | -90 | 90 | -0.016864 | -0.0042437 | 0.01687 | 0.004247
11 | 13 | 5.5698 | 3.5647 | 9.3532e-09 | 0 | 0 | 0 | 0 | 0 | 1 | -90 | 90 | -0.01687 | -0.004247 | 0.016887 | 0.0042571
13 | 14 | 1.0136 | 0.64869 | 1.7021e-09 | 0 | 0 | 0 | 0 | 0 | 1 | -90 | 90 | -0.01891 | -0.004764 | 0.018914 | 0.0047664
14 | 15 | 1.5624 | 0.99996 | 2.6238e-09 | 0 | 0 | 0 | 0 | 0 | 1 | -90 | 90 | -0.019491 | -0.0049111 | 0.019498 | 0.004915
58 | 130 | 0.27087 | 0.17335 | 4.5486e-10 | 0 | 0 | 0 | 0 | 0 | 1 | -90 | 90 | -0.0010079 | -0.00025044 | 0.0010079 | 0.0002504
15 | 16 | 0.013597 | 0.0087021 | 2.2833e-11 | 0 | 0 | 0 | 0 | 0 | 1 | -90 | 90 | -0.019498 | -0.004915 | 0.019498 | 0.004915
16 | 19 | 2.7407 | 1.7541 | 4.6024e-09 | 0 | 0 | 0 | 0 | 0 | 1 | -90 | 90 | -0.020621 | -0.0051965 | 0.020634 | 0.0052042
19 | 20 | 1.6078 | 1.029 | 2.7e-09 | 0 | 0 | 0 | 0 | 0 | 1 | -90 | 90 | -0.022016 | -0.0055506 | 0.022024 | 0.0055558
17 | 25 | 0.43739 | 0.27993 | 7.345e-10 | 0 | 0 | 0 | 0 | 0 | 1 | -90 | 90 | -0.0018032 | -0.00045192 | 0.0018032 | 0.00045186
25 | 26 | 1.885 | 1.2064 | 3.1654e-09 | 0 | 0 | 0 | 0 | 0 | 1 | -90 | 90 | -0.0033282 | -0.00083406 | 0.0033284 | 0.0008339
20 | 22 | 0.54596 | 0.34941 | 9.1681e-10 | 0 | 0 | 0 | 0 | 0 | 1 | -90 | 90 | -0.024344 | -0.0061372 | 0.024348 | 0.0061393
26 | 27 | 0.469 | 0.30016 | 7.8757e-10 | 0 | 0 | 0 | 0 | 0 | 1 | -90 | 90 | -0.0043266 | -0.0010841 | 0.0043267 | 0.0010841
18 | 48 | 14.0119 | 8.9676 | 2.353e-08 | 0 | 0 | 0 | 0 | 0 | 1 | -90 | 90 | -0.0014044 | -0.00035198 | 0.0014047 | 0.0003499
48 | 47 | 2.857 | 1.8285 | 4.7977e-09 | 0 | 0 | 0 | 0 | 0 | 1 | -90 | 90 | -0.0029048 | -0.00072586 | 0.0029051 | 0.00072557
47 | 35 | 1.5649 | 1.0016 | 2.6279e-09 | 0 | 0 | 0 | 0 | 0 | 1 | -90 | 90 | -0.0049551 | -0.0012394 | 0.0049555 | 0.0012394
22 | 21 | 0.63525 | 0.40656 | 1.0668e-09 | 0 | 0 | 0 | 0 | 0 | 1 | -90 | 90 | -0.025718 | -0.0064827 | 0.025723 | 0.0064855
21 | 23 | 0.42458 | 0.27173 | 7.1299e-10 | 0 | 0 | 0 | 0 | 0 | 1 | -90 | 90 | -0.028855 | -0.0072705 | 0.028858 | 0.0072729
23 | 24 | 1.2126 | 0.77604 | 2.0362e-09 | 0 | 0 | 0 | 0 | 0 | 1 | -90 | 90 | -0.030269 | -0.0076264 | 0.030281 | 0.0076339
24 | 44 | 1.7061 | 1.0919 | 2.8651e-09 | 0 | 0 | 0 | 0 | 0 | 1 | -90 | 90 | -0.032975 | -0.008309 | 0.032995 | 0.0083215
44 | 43 | 0.151 | 0.096642 | 2.5358e-10 | 0 | 0 | 0 | 0 | 0 | 1 | -90 | 90 | -0.035134 | -0.0088575 | 0.035136 | 0.0088588
43 | 45 | 1.2552 | 0.80331 | 2.1078e-09 | 0 | 0 | 0 | 0 | 0 | 1 | -90 | 90 | -0.035495 | -0.0089489 | 0.035512 | 0.0089596
27 | 28 | 1.816 | 1.1622 | 3.0495e-09 | 0 | 0 | 0 | 0 | 0 | 1 | -90 | 90 | -0.00592 | -0.0014834 | 0.0059207 | 0.0014835
28 | 40 | 1.7604 | 1.1267 | 2.9562e-09 | 0 | 0 | 0 | 0 | 0 | 1 | -90 | 90 | -0.0070764 | -0.0017732 | 0.0070773 | 0.0017735
40 | 41 | 0.60424 | 0.38671 | 1.0147e-09 | 0 | 0 | 0 | 0 | 0 | 1 | -90 | 90 | -0.0097091 | -0.0024331 | 0.0097098 | 0.0024334
41 | 42 | 2.3056 | 1.4756 | 3.8718e-09 | 0 | 0 | 0 | 0 | 0 | 1 | -90 | 90 | -0.011417 | -0.0028613 | 0.01142 | 0.002863
29 | 31 | 2.6934 | 1.7238 | 4.5229e-09 | 0 | 0 | 0 | 0 | 0 | 1 | -90 | 90 | -0.0018951 | -0.00047497 | 0.0018952 | 0.0004746
31 | 33 | 2.9773 | 1.9055 | 4.9997e-09 | 0 | 0 | 0 | 0 | 0 | 1 | -90 | 90 | -0.0018952 | -0.0004746 | 0.0018954 | 0.0004742
30 | 32 | 2.3271 | 1.4893 | 3.9078e-09 | 0 | 0 | 0 | 0 | 0 | 1 | -90 | 90 | -0.0031524 | -0.00079007 | 0.0031526 | 0.00078985
32 | 34 | 3.514 | 2.249 | 5.901e-09 | 0 | 0 | 0 | 0 | 0 | 1 | -90 | 90 | -0.0046578 | -0.0011671 | 0.0046587 | 0.0011671
33 | 37 | 0.50401 | 0.32256 | 8.4636e-10 | 0 | 0 | 0 | 0 | 0 | 1 | -90 | 90 | -0.0035863 | -0.00089799 | 0.0035864 | 0.00089795
34 | 35 | 3.7118 | 2.3755 | 6.233e-09 | 0 | 0 | 0 | 0 | 0 | 1 | -90 | 90 | 0.0072665 | 0.0018188 | -0.0072644 | -0.001818
34 | 36 | 2.4383 | 1.5605 | 4.0945e-09 | 0 | 0 | 0 | 0 | 0 | 1 | -90 | 90 | -0.011925 | -0.0029859 | 0.011929 | 0.0029879
37 | 38 | 3.9932 | 2.5557 | 6.7057e-09 | 0 | 0 | 0 | 0 | 0 | 1 | -90 | 90 | -0.0058627 | -0.0014685 | 0.0058642 | 0.0014688
36 | 96 | 0.76928 | 0.49234 | 1.2918e-09 | 0 | 0 | 0 | 0 | 0 | 1 | -90 | 90 | -0.013557 | -0.0033959 | 0.013558 | 0.0033967
38 | 39 | 1.4362 | 0.91916 | 2.4117e-09 | 0 | 0 | 0 | 0 | 0 | 1 | -90 | 90 | -0.008025 | -0.0020103 | 0.008026 | 0.0020107
96 | 108 | 1.0359 | 0.66295 | 1.7395e-09 | 0 | 0 | 0 | 0 | 0 | 1 | -90 | 90 | 0.012513 | 0.0031353 | -0.012512 | -0.0031344
96 | 94 | 0.59721 | 0.38221 | 1.0029e-09 | 0 | 0 | 0 | 0 | 0 | 1 | -90 | 90 | -0.026072 | -0.0065321 | 0.026076 | 0.0065348
108 | 39 | 1.5543 | 0.99472 | 2.61e-09 | 0 | 0 | 0 | 0 | 0 | 1 | -90 | 90 | 0.010824 | 0.0027113 | -0.010822 | -0.0027103
94 | 92 | 2.1702 | 1.3889 | 3.6444e-09 | 0 | 0 | 0 | 0 | 0 | 1 | -90 | 90 | -0.027786 | -0.0069635 | 0.027805 | 0.0069749
39 | 109 | 5.984 | 3.8298 | 1.0049e-08 | 0 | 0 | 0 | 0 | 0 | 1 | -90 | 90 | 0.0027956 | 0.00069953 | -0.0027951 | -0.00070018
109 | 111 | 2.6459 | 1.6934 | 4.4432e-09 | 0 | 0 | 0 | 0 | 0 | 1 | -90 | 90 | 0.0027951 | 0.00070018 | -0.0027948 | -0.00070046
42 | 49 | 2.4334 | 1.5574 | 4.0863e-09 | 0 | 0 | 0 | 0 | 0 | 1 | -90 | 90 | -0.013365 | -0.0033503 | 0.013369 | 0.0033529
49 | 101 | 0.49674 | 0.31791 | 8.3416e-10 | 0 | 0 | 0 | 0 | 0 | 1 | -90 | 90 | -0.015728 | -0.0039441 | 0.01573 | 0.0039449
101 | 102 | 1.7621 | 1.1277 | 2.959e-09 | 0 | 0 | 0 | 0 | 0 | 1 | -90 | 90 | -0.017896 | -0.0044879 | 0.017902 | 0.0044915
45 | 46 | 0.69389 | 0.44409 | 1.1652e-09 | 0 | 0 | 0 | 0 | 0 | 1 | -90 | 90 | -0.035987 | -0.0090786 | 0.035997 | 0.0090846
46 | 50 | 1.126 | 0.72062 | 1.8908e-09 | 0 | 0 | 0 | 0 | 0 | 1 | -90 | 90 | -0.036648 | -0.009248 | 0.036665 | 0.0092582
50 | 51 | 0.69177 | 0.44273 | 1.1617e-09 | 0 | 0 | 0 | 0 | 0 | 1 | -90 | 90 | -0.038607 | -0.009745 | 0.038618 | 0.009752
51 | 54 | 0.83297 | 0.5331 | 1.3988e-09 | 0 | 0 | 0 | 0 | 0 | 1 | -90 | 90 | -0.039082 | -0.0098682 | 0.039095 | 0.0098768
102 | 107 | 0.71161 | 0.45543 | 1.195e-09 | 0 | 0 | 0 | 0 | 0 | 1 | -90 | 90 | -0.018464 | -0.0046324 | 0.018467 | 0.004634
54 | 52 | 1.6888 | 1.0809 | 2.836e-09 | 0 | 0 | 0 | 0 | 0 | 1 | -90 | 90 | -0.039578 | -0.0099977 | 0.039606 | 0.010016
52 | 53 | 0.14309 | 0.091578 | 2.4029e-10 | 0 | 0 | 0 | 0 | 0 | 1 | -90 | 90 | -0.040371 | -0.010207 | 0.040373 | 0.010209
53 | 55 | 0.85276 | 0.54577 | 1.432e-09 | 0 | 0 | 0 | 0 | 0 | 1 | -90 | 90 | -0.041002 | -0.010366 | 0.041018 | 0.010376
55 | 77 | 2.2984 | 1.471 | 3.8596e-09 | 0 | 0 | 0 | 0 | 0 | 1 | -90 | 90 | -0.041318 | -0.010451 | 0.04136 | 0.010478
77 | 76 | 1.8672 | 1.195 | 3.1356e-09 | 0 | 0 | 0 | 0 | 0 | 1 | -90 | 90 | -0.0423 | -0.010714 | 0.042336 | 0.010736
76 | 74 | 1.3511 | 0.86468 | 2.2688e-09 | 0 | 0 | 0 | 0 | 0 | 1 | -90 | 90 | -0.043298 | -0.010977 | 0.043325 | 0.010994
130 | 131 | 0.62482 | 0.39988 | 1.0492e-09 | 0 | 0 | 0 | 0 | 0 | 1 | -90 | 90 | -0.0017224 | -0.00042948 | 0.0017224 | 0.00042939
131 | 132 | 3.6915 | 2.3626 | 6.1991e-09 | 0 | 0 | 0 | 0 | 0 | 1 | -90 | 90 | -0.0028719 | -0.00071749 | 0.0028722 | 0.0007171
59 | 60 | 0.56328 | 0.3605 | 1.8918e-09 | 0 | 0 | 0 | 0 | 0 | 1 | -90 | 90 | -0.079572 | -0.020303 | 0.07961 | 0.020328
59 | 61 | 0.7932 | 0.50765 | 2.664e-09 | 0 | 0 | 0 | 0 | 0 | 1 | -90 | 90 | 0.077524 | 0.01979 | -0.077473 | -0.019758
60 | 62 | 0.27365 | 0.17514 | 9.1908e-10 | 0 | 0 | 0 | 0 | 0 | 1 | -90 | 90 | -0.082193 | -0.020975 | 0.082213 | 0.020987
61 | 63 | 0.30271 | 0.19373 | 1.0166e-09 | 0 | 0 | 0 | 0 | 0 | 1 | -90 | 90 | 0.070212 | 0.017938 | -0.070196 | -0.017928
61 | 64 | 1.8529 | 1.1858 | 3.1115e-09 | 0 | 0 | 0 | 0 | 0 | 1 | -90 | 90 | 0.0072607 | 0.0018194 | -0.0072596 | -0.001819
62 | 74 | 1.0923 | 0.69909 | 3.6686e-09 | 0 | 0 | 0 | 0 | 0 | 1 | -90 | 90 | -0.17011 | -0.043321 | 0.17044 | 0.043537
62 | 75 | 0.48557 | 0.31076 | 8.154e-10 | 0 | 0 | 0 | 0 | 0 | 1 | -90 | 90 | 0.087893 | 0.022334 | -0.087852 | -0.022308
63 | 73 | 0.34773 | 0.22255 | 1.1679e-09 | 0 | 0 | 0 | 0 | 0 | 1 | -90 | 90 | 0.069353 | 0.017717 | -0.069335 | -0.017705
64 | 78 | 1.5828 | 1.013 | 2.6579e-09 | 0 | 0 | 0 | 0 | 0 | 1 | -90 | 90 | 0.0053403 | 0.001338 | -0.0053398 | -0.001338
75 | 85 | 1.161 | 0.74303 | 1.9496e-09 | 0 | 0 | 0 | 0 | 0 | 1 | -90 | 90 | 0.082664 | 0.021008 | -0.082579 | -0.020954
73 | 72 | 0.45712 | 0.29256 | 1.5353e-09 | 0 | 0 | 0 | 0 | 0 | 1 | -90 | 90 | 0.068697 | 0.017545 | -0.068674 | -0.017531
78 | 79 | 2.11 | 1.3504 | 3.5432e-09 | 0 | 0 | 0 | 0 | 0 | 1 | -90 | 90 | 0.0021252 | 0.00053232 | -0.0021251 | -0.0005326
85 | 86 | 1.7278 | 1.1058 | 2.9014e-09 | 0 | 0 | 0 | 0 | 0 | 1 | -90 | 90 | 0.079487 | 0.020179 | -0.07937 | -0.020104
72 | 71 | 0.55911 | 0.35783 | 1.8778e-09 | 0 | 0 | 0 | 0 | 0 | 1 | -90 | 90 | 0.06725 | 0.017174 | -0.067223 | -0.017157
65 | 66 | 1.1192 | 0.71627 | 1.8794e-09 | 0 | 0 | 0 | 0 | 0 | 1 | -90 | 90 | 0.011343 | 0.0028431 | -0.011341 | -0.0028423
65 | 67 | 1.3704 | 0.87703 | 2.3012e-09 | 0 | 0 | 0 | 0 | 0 | 1 | -90 | 90 | -0.014 | -0.0035092 | 0.014003 | 0.0035108
66 | 68 | 0.36504 | 0.23362 | 6.13e-10 | 0 | 0 | 0 | 0 | 0 | 1 | -90 | 90 | 0.0097729 | 0.0024493 | -0.0097725 | -0.0024491
67 | 69 | 0.40799 | 0.26112 | 1.3703e-09 | 0 | 0 | 0 | 0 | 0 | 1 | -90 | 90 | -0.064157 | -0.016381 | 0.064175 | 0.016393
67 | 70 | 2.0692 | 1.3243 | 3.4748e-09 | 0 | 0 | 0 | 0 | 0 | 1 | -90 | 90 | 0.050154 | 0.01287 | -0.050098 | -0.012835
68 | 122 | 0.90738 | 0.58072 | 1.5237e-09 | 0 | 0 | 0 | 0 | 0 | 1 | -90 | 90 | 0.0093433 | 0.0023416 | -0.0093425 | -0.0023412
69 | 71 | 0.021207 | 0.013572 | 7.1224e-11 | 0 | 0 | 0 | 0 | 0 | 1 | -90 | 90 | -0.066299 | -0.016925 | 0.0663 | 0.016926
70 | 83 | 0.75398 | 0.48254 | 1.2661e-09 | 0 | 0 | 0 | 0 | 0 | 1 | -90 | 90 | 0.048775 | 0.012503 | -0.048756 | -0.012491
122 | 118 | 3.0445 | 1.9485 | 5.1126e-09 | 0 | 0 | 0 | 0 | 0 | 1 | -90 | 90 | 0.0082266 | 0.0020615 | -0.0082244 | -0.0020606
83 | 82 | 1.415 | 0.90562 | 2.3762e-09 | 0 | 0 | 0 | 0 | 0 | 1 | -90 | 90 | 0.047137 | 0.012085 | -0.047103 | -0.012064
118 | 115 | 0.4281 | 0.27398 | 7.189e-10 | 0 | 0 | 0 | 0 | 0 | 1 | -90 | 90 | 0.0060614 | 0.0015185 | -0.0060612 | -0.0015184
82 | 84 | 1.241 | 0.79425 | 2.084e-09 | 0 | 0 | 0 | 0 | 0 | 1 | -90 | 90 | 0.045937 | 0.011772 | -0.045908 | -0.011754
82 | 80 | 1.7238 | 1.1032 | 2.8947e-09 | 0 | 0 | 0 | 0 | 0 | 1 | -90 | 90 | 0.001167 | 0.00029198 | -0.0011669 | -0.00029225
86 | 103 | 1.0262 | 0.65677 | 1.7233e-09 | 0 | 0 | 0 | 0 | 0 | 1 | -90 | 90 | 0.076729 | 0.019442 | -0.076664 | -0.019401
80 | 81 | 1.3048 | 0.83506 | 2.1911e-09 | 0 | 0 | 0 | 0 | 0 | 1 | -90 | 90 | 0.00050966 | 0.00012752 | -0.00050966 | -0.00012773
84 | 128 | 0.25501 | 0.16321 | 4.2823e-10 | 0 | 0 | 0 | 0 | 0 | 1 | -90 | 90 | 0.04486 | 0.011491 | -0.044854 | -0.011488
128 | 121 | 0.39533 | 0.25301 | 6.6386e-10 | 0 | 0 | 0 | 0 | 0 | 1 | -90 | 90 | 0.043038 | 0.011032 | -0.04303 | -0.011027
121 | 125 | 4.3856 | 2.8068 | 7.3646e-09 | 0 | 0 | 0 | 0 | 0 | 1 | -90 | 90 | 0.041912 | 0.010748 | -0.041829 | -0.010695
121 | 120 | 0.96718 | 0.61899 | 1.6242e-09 | 0 | 0 | 0 | 0 | 0 | 1 | -90 | 90 | 0.0011174 | 0.00027969 | -0.0011173 | -0.00027984
103 | 99 | 0.36612 | 0.23432 | 6.1481e-10 | 0 | 0 | 0 | 0 | 0 | 1 | -90 | 90 | 0.074879 | 0.018954 | -0.074857 | -0.01894
99 | 98 | 0.067332 | 0.043093 | 1.1307e-10 | 0 | 0 | 0 | 0 | 0 | 1 | -90 | 90 | 0.07334 | 0.018559 | -0.073336 | -0.018557
87 | 88 | 0.30777 | 0.19697 | 5.1683e-10 | 0 | 0 | 0 | 0 | 0 | 1 | -90 | 90 | 0.0058636 | 0.0014693 | -0.0058635 | -0.0014693
87 | 89 | 1.7774 | 1.1376 | 2.9848e-09 | 0 | 0 | 0 | 0 | 0 | 1 | -90 | 90 | -0.0089591 | -0.0022451 | 0.0089607 | 0.0022458
88 | 90 | 2.0577 | 1.3169 | 3.4554e-09 | 0 | 0 | 0 | 0 | 0 | 1 | -90 | 90 | 0.0028712 | 0.00071934 | -0.002871 | -0.00071956
89 | 91 | 0.34316 | 0.21962 | 5.7626e-10 | 0 | 0 | 0 | 0 | 0 | 1 | -90 | 90 | -0.010164 | -0.0025475 | 0.010165 | 0.0025477
91 | 105 | 2.053 | 1.3139 | 3.4476e-09 | 0 | 0 | 0 | 0 | 0 | 1 | -90 | 90 | -0.011522 | -0.0028877 | 0.011524 | 0.0028893
105 | 107 | 3.538 | 2.2643 | 5.9413e-09 | 0 | 0 | 0 | 0 | 0 | 1 | -90 | 90 | -0.047251 | -0.011858 | 0.047337 | 0.011913
105 | 95 | 0.36414 | 0.23305 | 6.1149e-10 | 0 | 0 | 0 | 0 | 0 | 1 | -90 | 90 | 0.035727 | 0.0089686 | -0.035721 | -0.0089654
107 | 106 | 2.3898 | 1.5295 | 4.0131e-09 | 0 | 0 | 0 | 0 | 0 | 1 | -90 | 90 | -0.065804 | -0.016547 | 0.065917 | 0.016618
95 | 104 | 1.6248 | 1.0399 | 2.7285e-09 | 0 | 0 | 0 | 0 | 0 | 1 | -90 | 90 | 0.0042747 | 0.001071 | -0.0042744 | -0.0010711
95 | 93 | 0.5177 | 0.33133 | 8.6936e-10 | 0 | 0 | 0 | 0 | 0 | 1 | -90 | 90 | 0.031447 | 0.0078944 | -0.031441 | -0.0078909
92 | 93 | 1.3105 | 0.83873 | 2.2007e-09 | 0 | 0 | 0 | 0 | 0 | 1 | -90 | 90 | -0.029669 | -0.0074421 | 0.029682 | 0.00745
104 | 110 | 1.3205 | 0.84509 | 2.2174e-09 | 0 | 0 | 0 | 0 | 0 | 1 | -90 | 90 | 0.0022642 | 0.00056729 | -0.0022642 | -0.00056746
97 | 98 | 1.9721 | 1.2622 | 3.3117e-09 | 0 | 0 | 0 | 0 | 0 | 1 | -90 | 90 | -0.0045092 | -0.0011301 | 0.0045097 | 0.0011301
98 | 100 | 2.9557 | 1.8916 | 4.9633e-09 | 0 | 0 | 0 | 0 | 0 | 1 | -90 | 90 | 0.068826 | 0.017427 | -0.068675 | -0.017331
100 | 106 | 1.1351 | 0.72647 | 1.9062e-09 | 0 | 0 | 0 | 0 | 0 | 1 | -90 | 90 | 0.066929 | 0.016893 | -0.066874 | -0.016858
113 | 114 | 0.95504 | 0.61123 | 1.6038e-09 | 0 | 0 | 0 | 0 | 0 | 1 | -90 | 90 | 0.0016914 | 0.00042368 | -0.0016914 | -0.00042382
113 | 115 | 0.94778 | 0.60658 | 1.5916e-09 | 0 | 0 | 0 | 0 | 0 | 1 | -90 | 90 | -0.0033465 | -0.0008385 | 0.0033467 | 0.00083842
114 | 116 | 0.48167 | 0.30827 | 8.0885e-10 | 0 | 0 | 0 | 0 | 0 | 1 | -90 | 90 | 0.00137 | 0.00034329 | -0.00137 | -0.00034336
115 | 117 | 2.2579 | 1.445 | 3.7916e-09 | 0 | 0 | 0 | 0 | 0 | 1 | -90 | 90 | 0.0027145 | 0.00068002 | -0.0027143 | -0.00068028
119 | 120 | 1.2013 | 0.76882 | 2.0173e-09 | 0 | 0 | 0 | 0 | 0 | 1 | -90 | 90 | -0.0003657 | -9.1654e-05 | 0.0003657 | 9.1457e-05
125 | 127 | 1.4907 | 0.95406 | 2.5033e-09 | 0 | 0 | 0 | 0 | 0 | 1 | -90 | 90 | 0.002192 | 0.00054904 | -0.0021919 | -0.00054923
127 | 129 | 0.72642 | 0.46491 | 1.2199e-09 | 0 | 0 | 0 | 0 | 0 | 1 | -90 | 90 | 0.0015402 | 0.00038591 | -0.0015402 | -0.00038602