## bus_data
BUS_I | BUS_TYPE | Pd | Qd | Gs | Bs | area | Vm | Va | baseKV | zone | Vmax | Vmin
1 | 1 | 0.0023943 | 0.00060006 | 0 | 0 | 1 | 0.98664 | -0.2551 | 0.4 | 1 | 1.1 | 0.9
2 | 1 | 0.0073508 | 0.0018423 | 0 | 0 | 1 | 0.984 | -0.30621 | 0.4 | 1 | 1.1 | 0.9
3 | 1 | 0.0032431 | 0.00081279 | 0 | 0 | 1 | 0.98726 | -0.2431 | 0.4 | 1 | 1.1 | 0.9
4 | 1 | 0.0039011 | 0.00097771 | 0 | 0 | 1 | 0.98381 | -0.30986 | 0.4 | 1 | 1.1 | 0.9
5 | 1 | 0 | 0 | 0 | 0 | 1 | 0.98911 | -0.20756 | 0.4 | 1 | 1.1 | 0.9
6 | 1 | 0 | 0 | 0 | 0 | 1 | 0.98258 | -0.33379 | 0.4 | 1 | 1.1 | 0.9
8 | 1 | 0 | 0 | 0 | 0 | 1 | 0.99048 | -0.18118 | 0.4 | 1 | 1.1 | 0.9
77 | 1 | 0 | 0 | 0 | 0 | 1 | 0.98182 | -0.34856 | 0.4 | 1 | 1.1 | 0.9
73 | 1 | 0.0051336 | 0.0012866 | 0 | 0 | 1 | 0.98125 | -0.35975 | 0.4 | 1 | 1.1 | 0.9
7 | 1 | 0.0024142 | 0.00060506 | 0 | 0 | 1 | 0.98746 | -0.23954 | 0.4 | 1 | 1.1 | 0.9
138 | 1 | 0 | 0 | 0 | 0 | 1 | 0.98748 | -0.2391 | 0.4 | 1 | 1.1 | 0.9
133 | 1 | 0.0020065 | 0.00050289 | 0 | 0 | 1 | 0.99236 | -0.14502 | 0.4 | 1 | 1.1 | 0.9
134 | 1 | 0.0016721 | 0.00041907 | 0 | 0 | 1 | 0.98938 | -0.20248 | 0.4 | 1 | 1.1 | 0.9
102 | 1 | 0.0065205 | 0.0016342 | 0 | 0 | 1 | 0.98067 | -0.3711 | 0.4 | 1 | 1.1 | 0.9
71 | 1 | 0.0033269 | 0.0008338 | 0 | 0 | 1 | 0.98055 | -0.37346 | 0.4 | 1 | 1.1 | 0.9
166 | 1 | 0.00081331 | 0.00020384 | 0 | 0 | 1 | 0.98705 | -0.24748 | 0.4 | 1 | 1.1 | 0.9
136 | 1 | 0 | 0 | 0 | 0 | 1 | 0.98845 | -0.22039 | 0.4 | 1 | 1.1 | 0.9
135 | 1 | 0.0019588 | 0.00049092 | 0 | 0 | 1 | 0.99459 | -0.10253 | 0.4 | 1 | 1.1 | 0.9
131 | 1 | 0.0015706 | 0.00039362 | 0 | 0 | 1 | 0.97464 | -0.48951 | 0.4 | 1 | 1.1 | 0.9
129 | 1 | 0 | 0 | 0 | 0 | 1 | 0.97464 | -0.48939 | 0.4 | 1 | 1.1 | 0.9
9 | 1 | 0.0035152 | 0.00088099 | 0 | 0 | 1 | 0.98898 | -0.21126 | 0.4 | 1 | 1.1 | 0.9
10 | 1 | 0.0032586 | 0.00081669 | 0 | 0 | 1 | 0.98905 | -0.20976 | 0.4 | 1 | 1.1 | 0.9
11 | 1 | 0.0026245 | 0.00065777 | 0 | 0 | 1 | 0.98923 | -0.20622 | 0.4 | 1 | 1.1 | 0.9
59 | 1 | 0.0031923 | 0.00080006 | 0 | 0 | 1 | 0.98128 | -0.36062 | 0.4 | 1 | 1.1 | 0.9
22 | 1 | 0.0017028 | 0.00042676 | 0 | 0 | 1 | 0.98155 | -0.35536 | 0.4 | 1 | 1.1 | 0.9
44 | 1 | 0.011757 | 0.0029465 | 0 | 0 | 1 | 0.98051 | -0.37572 | 0.4 | 1 | 1.1 | 0.9
12 | 1 | 0.0022515 | 0.00056428 | 0 | 0 | 1 | 0.98945 | -0.20199 | 0.4 | 1 | 1.1 | 0.9
19 | 1 | 0.0021961 | 0.0005504 | 0 | 0 | 1 | 0.98158 | -0.3546 | 0.4 | 1 | 1.1 | 0.9
58 | 1 | 0 | 0 | 0 | 0 | 1 | 0.98953 | -0.20047 | 0.4 | 1 | 1.1 | 0.9
60 | 1 | 0.002039 | 0.00051102 | 0 | 0 | 1 | 0.99018 | -0.18785 | 0.4 | 1 | 1.1 | 0.9
24 | 1 | 0.0018862 | 0.00047274 | 0 | 0 | 1 | 0.98369 | -0.31347 | 0.4 | 1 | 1.1 | 0.9
25 | 1 | 0.001931 | 0.00048396 | 0 | 0 | 1 | 0.98461 | -0.29556 | 0.4 | 1 | 1.1 | 0.9
23 | 1 | 0.00081356 | 0.0002039 | 0 | 0 | 1 | 0.98362 | -0.31476 | 0.4 | 1 | 1.1 | 0.9
13 | 1 | 0.0029371 | 0.0007361 | 0 | 0 | 1 | 0.98261 | -0.33451 | 0.4 | 1 | 1.1 | 0.9
14 | 1 | 0 | 0 | 0 | 0 | 1 | 0.98288 | -0.32924 | 0.4 | 1 | 1.1 | 0.9
15 | 1 | 0 | 0 | 0 | 0 | 1 | 0.98192 | -0.34801 | 0.4 | 1 | 1.1 | 0.9
16 | 1 | 0.0014505 | 0.00036353 | 0 | 0 | 1 | 0.98273 | -0.33215 | 0.4 | 1 | 1.1 | 0.9
17 | 1 | 0.0009961 | 0.00024965 | 0 | 0 | 1 | 0.98305 | -0.32601 | 0.4 | 1 | 1.1 | 0.9
20 | 1 | 0.0025163 | 0.00063063 | 0 | 0 | 1 | 0.98252 | -0.33631 | 0.4 | 1 | 1.1 | 0.9
21 | 1 | 0.0025352 | 0.00063539 | 0 | 0 | 1 | 0.9831 | -0.32489 | 0.4 | 1 | 1.1 | 0.9
29 | 1 | 0.00060474 | 0.00015156 | 0 | 0 | 1 | 0.98241 | -0.33838 | 0.4 | 1 | 1.1 | 0.9
27 | 1 | 0.0025365 | 0.00063572 | 0 | 0 | 1 | 0.98241 | -0.33849 | 0.4 | 1 | 1.1 | 0.9
26 | 1 | 0 | 0 | 0 | 0 | 1 | 0.98467 | -0.29435 | 0.4 | 1 | 1.1 | 0.9
32 | 1 | 0.0016037 | 0.00040192 | 0 | 0 | 1 | 0.98519 | -0.28418 | 0.4 | 1 | 1.1 | 0.9
30 | 1 | 0.0022985 | 0.00057606 | 0 | 0 | 1 | 0.98447 | -0.29835 | 0.4 | 1 | 1.1 | 0.9
33 | 1 | 0.0014229 | 0.00035661 | 0 | 0 | 1 | 0.98616 | -0.26536 | 0.4 | 1 | 1.1 | 0.9
31 | 1 | 0.0043578 | 0.0010922 | 0 | 0 | 1 | 0.98441 | -0.29953 | 0.4 | 1 | 1.1 | 0.9
28 | 1 | 0.0010814 | 0.00027103 | 0 | 0 | 1 | 0.98236 | -0.3394 | 0.4 | 1 | 1.1 | 0.9
43 | 1 | 0 | 0 | 0 | 0 | 1 | 0.98219 | -0.34283 | 0.4 | 1 | 1.1 | 0.9
41 | 1 | 0.0027363 | 0.00068579 | 0 | 0 | 1 | 0.98204 | -0.34581 | 0.4 | 1 | 1.1 | 0.9
42 | 1 | 0 | 0 | 0 | 0 | 1 | 0.98209 | -0.3447 | 0.4 | 1 | 1.1 | 0.9
36 | 1 | 0 | 0 | 0 | 0 | 1 | 0.98715 | -0.24625 | 0.4 | 1 | 1.1 | 0.9
39 | 1 | 0 | 0 | 0 | 0 | 1 | 0.98764 | -0.23662 | 0.4 | 1 | 1.1 | 0.9
35 | 1 | 0.00097734 | 0.00024494 | 0 | 0 | 1 | 0.98712 | -0.24683 | 0.4 | 1 | 1.1 | 0.9
34 | 1 | 0.0013168 | 0.00033002 | 0 | 0 | 1 | 0.98711 | -0.24692 | 0.4 | 1 | 1.1 | 0.9
56 | 1 | 0.00047859 | 0.00011995 | 0 | 0 | 1 | 0.98803 | -0.22905 | 0.4 | 1 | 1.1 | 0.9
57 | 1 | 0.00199 | 0.00049873 | 0 | 0 | 1 | 0.98759 | -0.23764 | 0.4 | 1 | 1.1 | 0.9
37 | 1 | 0.00097087 | 0.00024332 | 0 | 0 | 1 | 0.97472 | -0.48781 | 0.4 | 1 | 1.1 | 0.9
38 | 1 | 0.00050638 | 0.00012691 | 0 | 0 | 1 | 0.97477 | -0.48683 | 0.4 | 1 | 1.1 | 0.9
40 | 1 | 0.00041227 | 0.00010332 | 0 | 0 | 1 | 0.97479 | -0.48657 | 0.4 | 1 | 1.1 | 0.9
87 | 1 | 0.0022597 | 0.00056632 | 0 | 0 | 1 | 0.97481 | -0.4862 | 0.4 | 1 | 1.1 | 0.9
63 | 1 | 0.00061805 | 0.0001549 | 0 | 0 | 1 | 0.9887 | -0.21624 | 0.4 | 1 | 1.1 | 0.9
85 | 1 | 0 | 0 | 0 | 0 | 1 | 0.97498 | -0.48275 | 0.4 | 1 | 1.1 | 0.9
45 | 1 | 0.00033843 | 8.4818e-05 | 0 | 0 | 1 | 0.97601 | -0.46251 | 0.4 | 1 | 1.1 | 0.9
46 | 1 | 0.00023756 | 5.9539e-05 | 0 | 0 | 1 | 0.97601 | -0.46246 | 0.4 | 1 | 1.1 | 0.9
47 | 1 | 0 | 0 | 0 | 0 | 1 | 0.97603 | -0.46215 | 0.4 | 1 | 1.1 | 0.9
48 | 1 | 0 | 0 | 0 | 0 | 1 | 0.97583 | -0.4661 | 0.4 | 1 | 1.1 | 0.9
49 | 1 | 0 | 0 | 0 | 0 | 1 | 0.97607 | -0.46122 | 0.4 | 1 | 1.1 | 0.9
50 | 1 | 0.00086232 | 0.00021612 | 0 | 0 | 1 | 0.97582 | -0.46616 | 0.4 | 1 | 1.1 | 0.9
51 | 1 | 0.0014896 | 0.00037333 | 0 | 0 | 1 | 0.97568 | -0.46888 | 0.4 | 1 | 1.1 | 0.9
52 | 1 | 0.0012498 | 0.00031324 | 0 | 0 | 1 | 0.97604 | -0.46191 | 0.4 | 1 | 1.1 | 0.9
53 | 1 | 0.00059817 | 0.00014991 | 0 | 0 | 1 | 0.97616 | -0.45954 | 0.4 | 1 | 1.1 | 0.9
55 | 1 | 0.001905 | 0.00047744 | 0 | 0 | 1 | 0.97564 | -0.46981 | 0.4 | 1 | 1.1 | 0.9
104 | 1 | 0.0012629 | 0.00031652 | 0 | 0 | 1 | 0.97601 | -0.46249 | 0.4 | 1 | 1.1 | 0.9
81 | 1 | 0.00054887 | 0.00013756 | 0 | 0 | 1 | 0.97651 | -0.45267 | 0.4 | 1 | 1.1 | 0.9
62 | 1 | 0.00087007 | 0.00021806 | 0 | 0 | 1 | 0.97585 | -0.4656 | 0.4 | 1 | 1.1 | 0.9
67 | 1 | 0.0011949 | 0.00029947 | 0 | 0 | 1 | 0.97586 | -0.46547 | 0.4 | 1 | 1.1 | 0.9
54 | 1 | 0.0012623 | 0.00031637 | 0 | 0 | 1 | 0.97562 | -0.47007 | 0.4 | 1 | 1.1 | 0.9
80 | 1 | 0 | 0 | 0 | 0 | 1 | 0.97678 | -0.4473 | 0.4 | 1 | 1.1 | 0.9
219 | 1 | 0.0022686 | 0.00056856 | 0 | 0 | 1 | 0.98962 | -0.19849 | 0.4 | 1 | 1.1 | 0.9
61 | 1 | 0.0061371 | 0.0015381 | 0 | 0 | 1 | 0.99035 | -0.18458 | 0.4 | 1 | 1.1 | 0.9
64 | 1 | 0.0023442 | 0.00058751 | 0 | 0 | 1 | 0.99058 | -0.18011 | 0.4 | 1 | 1.1 | 0.9
65 | 1 | 0.0021403 | 0.0005364 | 0 | 0 | 1 | 0.99103 | -0.17135 | 0.4 | 1 | 1.1 | 0.9
68 | 1 | 0 | 0 | 0 | 0 | 1 | 0.97587 | -0.46525 | 0.4 | 1 | 1.1 | 0.9
220 | 1 | 0.0032656 | 0.00081844 | 0 | 0 | 1 | 0.98963 | -0.19825 | 0.4 | 1 | 1.1 | 0.9
66 | 1 | 0.0015598 | 0.00039093 | 0 | 0 | 1 | 0.99129 | -0.16641 | 0.4 | 1 | 1.1 | 0.9
69 | 1 | 0.0016878 | 0.00042299 | 0 | 0 | 1 | 0.9921 | -0.15062 | 0.4 | 1 | 1.1 | 0.9
226 | 1 | 0 | 0 | 0 | 0 | 1 | 0.99222 | -0.14839 | 0.4 | 1 | 1.1 | 0.9
82 | 1 | 0.00097958 | 0.00024551 | 0 | 0 | 1 | 0.97638 | -0.45512 | 0.4 | 1 | 1.1 | 0.9
83 | 1 | 0.00070486 | 0.00017666 | 0 | 0 | 1 | 0.97537 | -0.47498 | 0.4 | 1 | 1.1 | 0.9
84 | 1 | 0.0013089 | 0.00032803 | 0 | 0 | 1 | 0.97522 | -0.47809 | 0.4 | 1 | 1.1 | 0.9
234 | 1 | 0.0037306 | 0.00093499 | 0 | 0 | 1 | 0.9933 | -0.12765 | 0.4 | 1 | 1.1 | 0.9
221 | 1 | 0.00059513 | 0.00014915 | 0 | 0 | 1 | 0.99047 | -0.18198 | 0.4 | 1 | 1.1 | 0.9
70 | 1 | 0.0069265 | 0.0017359 | 0 | 0 | 1 | 0.97945 | -0.39485 | 0.4 | 1 | 1.1 | 0.9
72 | 1 | 0 | 0 | 0 | 0 | 1 | 0.97919 | -0.40008 | 0.4 | 1 | 1.1 | 0.9
74 | 1 | 0.00035869 | 8.9897e-05 | 0 | 0 | 1 | 0.9785 | -0.41356 | 0.4 | 1 | 1.1 | 0.9
75 | 1 | 0 | 0 | 0 | 0 | 1 | 0.97832 | -0.41712 | 0.4 | 1 | 1.1 | 0.9
76 | 1 | 0.00071543 | 0.0001793 | 0 | 0 | 1 | 0.97808 | -0.42181 | 0.4 | 1 | 1.1 | 0.9
117 | 1 | 0.0030591 | 0.00076668 | 0 | 0 | 1 | 0.97812 | -0.42107 | 0.4 | 1 | 1.1 | 0.9
116 | 1 | 0.0019442 | 0.00048725 | 0 | 0 | 1 | 0.97812 | -0.42113 | 0.4 | 1 | 1.1 | 0.9
79 | 1 | 0.0015004 | 0.00037603 | 0 | 0 | 1 | 0.97714 | -0.4402 | 0.4 | 1 | 1.1 | 0.9
122 | 1 | 0.0022818 | 0.00057188 | 0 | 0 | 1 | 0.97799 | -0.42365 | 0.4 | 1 | 1.1 | 0.9
114 | 1 | 0.0017468 | 0.00043779 | 0 | 0 | 1 | 0.97795 | -0.42432 | 0.4 | 1 | 1.1 | 0.9
78 | 1 | 0.0026543 | 0.00066524 | 0 | 0 | 1 | 0.977 | -0.44294 | 0.4 | 1 | 1.1 | 0.9
126 | 1 | 0.0021268 | 0.00053303 | 0 | 0 | 1 | 0.97977 | -0.38936 | 0.4 | 1 | 1.1 | 0.9
127 | 1 | 0.0046722 | 0.001171 | 0 | 0 | 1 | 0.97982 | -0.38835 | 0.4 | 1 | 1.1 | 0.9
100 | 1 | 0.0042505 | 0.0010653 | 0 | 0 | 1 | 0.98064 | -0.37178 | 0.4 | 1 | 1.1 | 0.9
86 | 1 | 0.0016034 | 0.00040184 | 0 | 0 | 1 | 0.9749 | -0.48439 | 0.4 | 1 | 1.1 | 0.9
125 | 1 | 0.0014167 | 0.00035506 | 0 | 0 | 1 | 0.97476 | -0.487 | 0.4 | 1 | 1.1 | 0.9
128 | 1 | 0.0012225 | 0.0003064 | 0 | 0 | 1 | 0.97474 | -0.48745 | 0.4 | 1 | 1.1 | 0.9
88 | 1 | 0.00067036 | 0.00016801 | 0 | 0 | 1 | 0.97831 | -0.4174 | 0.4 | 1 | 1.1 | 0.9
89 | 1 | 0.0012631 | 0.00031657 | 0 | 0 | 1 | 0.97833 | -0.41712 | 0.4 | 1 | 1.1 | 0.9
90 | 1 | 0.0015533 | 0.00038929 | 0 | 0 | 1 | 0.97838 | -0.41602 | 0.4 | 1 | 1.1 | 0.9
91 | 1 | 0.00046819 | 0.00011734 | 0 | 0 | 1 | 0.97838 | -0.41598 | 0.4 | 1 | 1.1 | 0.9
105 | 1 | 0 | 0 | 0 | 0 | 1 | 0.9784 | -0.4157 | 0.4 | 1 | 1.1 | 0.9
106 | 1 | 0.0039602 | 0.00099252 | 0 | 0 | 1 | 0.97819 | -0.41972 | 0.4 | 1 | 1.1 | 0.9
98 | 1 | 0.001039 | 0.0002604 | 0 | 0 | 1 | 0.97856 | -0.41257 | 0.4 | 1 | 1.1 | 0.9
92 | 1 | 0.00042727 | 0.00010708 | 0 | 0 | 1 | 0.97858 | -0.41215 | 0.4 | 1 | 1.1 | 0.9
93 | 1 | 0.00091649 | 0.00022969 | 0 | 0 | 1 | 0.97867 | -0.41041 | 0.4 | 1 | 1.1 | 0.9
94 | 1 | 0.00095844 | 0.00024021 | 0 | 0 | 1 | 0.97857 | -0.41224 | 0.4 | 1 | 1.1 | 0.9
95 | 1 | 0.0022223 | 0.00055697 | 0 | 0 | 1 | 0.97882 | -0.40743 | 0.4 | 1 | 1.1 | 0.9
96 | 1 | 0.001048 | 0.00026265 | 0 | 0 | 1 | 0.97856 | -0.41248 | 0.4 | 1 | 1.1 | 0.9
97 | 1 | 0.0041339 | 0.001036 | 0 | 0 | 1 | 0.97918 | -0.40033 | 0.4 | 1 | 1.1 | 0.9
99 | 1 | 0 | 0 | 0 | 0 | 1 | 0.97927 | -0.39851 | 0.4 | 1 | 1.1 | 0.9
101 | 1 | 0.0028502 | 0.00071433 | 0 | 0 | 1 | 0.97884 | -0.40694 | 0.4 | 1 | 1.1 | 0.9
103 | 1 | 0.0038976 | 0.00097683 | 0 | 0 | 1 | 0.97878 | -0.40815 | 0.4 | 1 | 1.1 | 0.9
153 | 1 | 0.0047925 | 0.0012011 | 0 | 0 | 1 | 0.97858 | -0.41213 | 0.4 | 1 | 1.1 | 0.9
154 | 1 | 0.0072227 | 0.0018102 | 0 | 0 | 1 | 0.97853 | -0.41314 | 0.4 | 1 | 1.1 | 0.9
124 | 1 | 0.0015452 | 0.00038726 | 0 | 0 | 1 | 0.97792 | -0.42497 | 0.4 | 1 | 1.1 | 0.9
121 | 1 | 0 | 0 | 0 | 0 | 1 | 0.97793 | -0.4247 | 0.4 | 1 | 1.1 | 0.9
107 | 1 | 0.0017333 | 0.00043441 | 0 | 0 | 1 | 0.97709 | -0.44124 | 0.4 | 1 | 1.1 | 0.9
108 | 1 | 0.0014604 | 0.00036601 | 0 | 0 | 1 | 0.97706 | -0.44188 | 0.4 | 1 | 1.1 | 0.9
109 | 1 | 0 | 0 | 0 | 0 | 1 | 0.9772 | -0.43923 | 0.4 | 1 | 1.1 | 0.9
110 | 1 | 0.0012716 | 0.00031869 | 0 | 0 | 1 | 0.97718 | -0.43954 | 0.4 | 1 | 1.1 | 0.9
111 | 1 | 0 | 0 | 0 | 0 | 1 | 0.97727 | -0.43784 | 0.4 | 1 | 1.1 | 0.9
112 | 1 | 0.0021627 | 0.00054202 | 0 | 0 | 1 | 0.9771 | -0.44101 | 0.4 | 1 | 1.1 | 0.9
113 | 1 | 0.0022292 | 0.00055868 | 0 | 0 | 1 | 0.97749 | -0.43332 | 0.4 | 1 | 1.1 | 0.9
132 | 1 | 0.0015105 | 0.00037856 | 0 | 0 | 1 | 0.97708 | -0.44149 | 0.4 | 1 | 1.1 | 0.9
115 | 1 | 0.0018937 | 0.00047461 | 0 | 0 | 1 | 0.97767 | -0.42982 | 0.4 | 1 | 1.1 | 0.9
119 | 1 | 0 | 0 | 0 | 0 | 1 | 0.97795 | -0.42439 | 0.4 | 1 | 1.1 | 0.9
118 | 1 | 0.0012843 | 0.00032188 | 0 | 0 | 1 | 0.97791 | -0.42515 | 0.4 | 1 | 1.1 | 0.9
120 | 1 | 0 | 0 | 0 | 0 | 1 | 0.9779 | -0.42534 | 0.4 | 1 | 1.1 | 0.9
123 | 1 | 0.0010019 | 0.00025111 | 0 | 0 | 1 | 0.97787 | -0.42591 | 0.4 | 1 | 1.1 | 0.9
144 | 1 | 0.0027879 | 0.00069872 | 0 | 0 | 1 | 0.97983 | -0.38811 | 0.4 | 1 | 1.1 | 0.9
142 | 1 | 0.0030537 | 0.00076532 | 0 | 0 | 1 | 0.98008 | -0.38321 | 0.4 | 1 | 1.1 | 0.9
130 | 1 | 0.00081462 | 0.00020416 | 0 | 0 | 1 | 0.97461 | -0.49013 | 0.4 | 1 | 1.1 | 0.9
137 | 1 | 0.0019046 | 0.00047734 | 0 | 0 | 1 | 0.9746 | -0.4903 | 0.4 | 1 | 1.1 | 0.9
223 | 1 | 0 | 0 | 0 | 0 | 1 | 0.99717 | -0.053432 | 0.4 | 1 | 1.1 | 0.9
169 | 1 | 0 | 0 | 0 | 0 | 1 | 0.98681 | -0.25216 | 0.4 | 1 | 1.1 | 0.9
224 | 3 | 0.00078444 | 0.0001966 | 0 | 0 | 1 | 1 | 0 | 0.4 | 1 | 1.1 | 0.9
173 | 1 | 0.0022497 | 0.00056383 | 0 | 0 | 1 | 0.986 | -0.26801 | 0.4 | 1 | 1.1 | 0.9
168 | 1 | 0 | 0 | 0 | 0 | 1 | 0.98656 | -0.25711 | 0.4 | 1 | 1.1 | 0.9
165 | 1 | 0.0042508 | 0.0010654 | 0 | 0 | 1 | 0.98651 | -0.2579 | 0.4 | 1 | 1.1 | 0.9
139 | 1 | 0.003394 | 0.00085061 | 0 | 0 | 1 | 0.98015 | -0.38191 | 0.4 | 1 | 1.1 | 0.9
140 | 1 | 0.0035472 | 0.00088901 | 0 | 0 | 1 | 0.9799 | -0.38691 | 0.4 | 1 | 1.1 | 0.9
141 | 1 | 0 | 0 | 0 | 0 | 1 | 0.98032 | -0.37858 | 0.4 | 1 | 1.1 | 0.9
163 | 1 | 0.0056051 | 0.0014048 | 0 | 0 | 1 | 0.97955 | -0.39366 | 0.4 | 1 | 1.1 | 0.9
143 | 1 | 0.003927 | 0.00098421 | 0 | 0 | 1 | 0.98087 | -0.36772 | 0.4 | 1 | 1.1 | 0.9
145 | 1 | 0.0030551 | 0.00076568 | 0 | 0 | 1 | 0.98177 | -0.35019 | 0.4 | 1 | 1.1 | 0.9
157 | 1 | 0.0015702 | 0.00039352 | 0 | 0 | 1 | 0.98179 | -0.34971 | 0.4 | 1 | 1.1 | 0.9
155 | 1 | 0.0011347 | 0.00028439 | 0 | 0 | 1 | 0.9822 | -0.34173 | 0.4 | 1 | 1.1 | 0.9
146 | 1 | 0.003186 | 0.00079849 | 0 | 0 | 1 | 0.982 | -0.34568 | 0.4 | 1 | 1.1 | 0.9
147 | 1 | 0.00063715 | 0.00015969 | 0 | 0 | 1 | 0.98192 | -0.3473 | 0.4 | 1 | 1.1 | 0.9
148 | 1 | 0.00060669 | 0.00015205 | 0 | 0 | 1 | 0.98221 | -0.34158 | 0.4 | 1 | 1.1 | 0.9
149 | 1 | 0 | 0 | 0 | 0 | 1 | 0.98175 | -0.35064 | 0.4 | 1 | 1.1 | 0.9
150 | 1 | 0.00072584 | 0.00018191 | 0 | 0 | 1 | 0.98221 | -0.34158 | 0.4 | 1 | 1.1 | 0.9
151 | 1 | 0 | 0 | 0 | 0 | 1 | 0.9815 | -0.35545 | 0.4 | 1 | 1.1 | 0.9
152 | 1 | 0.0022397 | 0.00056132 | 0 | 0 | 1 | 0.98228 | -0.34026 | 0.4 | 1 | 1.1 | 0.9
161 | 1 | 0 | 0 | 0 | 0 | 1 | 0.98124 | -0.3607 | 0.4 | 1 | 1.1 | 0.9
162 | 1 | 0.0010936 | 0.00027407 | 0 | 0 | 1 | 0.98243 | -0.33737 | 0.4 | 1 | 1.1 | 0.9
249 | 1 | 0.0049436 | 0.001239 | 0 | 0 | 1 | 0.98089 | -0.36756 | 0.4 | 1 | 1.1 | 0.9
160 | 1 | 0.0013599 | 0.00034083 | 0 | 0 | 1 | 0.98277 | -0.33063 | 0.4 | 1 | 1.1 | 0.9
156 | 1 | 0.001056 | 0.00026466 | 0 | 0 | 1 | 0.98248 | -0.33635 | 0.4 | 1 | 1.1 | 0.9
158 | 1 | 0 | 0 | 0 | 0 | 1 | 0.98303 | -0.32559 | 0.4 | 1 | 1.1 | 0.9
159 | 1 | 0.0014839 | 0.00037191 | 0 | 0 | 1 | 0.98392 | -0.30833 | 0.4 | 1 | 1.1 | 0.9
164 | 1 | 0 | 0 | 0 | 0 | 1 | 0.9852 | -0.28325 | 0.4 | 1 | 1.1 | 0.9
167 | 1 | 0.0025161 | 0.00063061 | 0 | 0 | 1 | 0.98565 | -0.27455 | 0.4 | 1 | 1.1 | 0.9
197 | 1 | 0 | 0 | 0 | 0 | 1 | 0.98083 | -0.36873 | 0.4 | 1 | 1.1 | 0.9
170 | 1 | 0.0036351 | 0.00091105 | 0 | 0 | 1 | 0.98606 | -0.26687 | 0.4 | 1 | 1.1 | 0.9
171 | 1 | 0.021409 | 0.0053655 | 0 | 0 | 1 | 0.986 | -0.268 | 0.4 | 1 | 1.1 | 0.9
248 | 1 | 0.013828 | 0.0034656 | 0 | 0 | 1 | 0.98589 | -0.27021 | 0.4 | 1 | 1.1 | 0.9
172 | 1 | 0.0065702 | 0.0016466 | 0 | 0 | 1 | 0.98596 | -0.2687 | 0.4 | 1 | 1.1 | 0.9
239 | 1 | 0.01408 | 0.0035288 | 0 | 0 | 1 | 0.98535 | -0.28056 | 0.4 | 1 | 1.1 | 0.9
174 | 1 | 0.0040548 | 0.0010162 | 0 | 0 | 1 | 0.97887 | -0.40517 | 0.4 | 1 | 1.1 | 0.9
175 | 1 | 0.0048982 | 0.0012276 | 0 | 0 | 1 | 0.97852 | -0.41212 | 0.4 | 1 | 1.1 | 0.9
176 | 1 | 0 | 0 | 0 | 0 | 1 | 0.9798 | -0.38697 | 0.4 | 1 | 1.1 | 0.9
177 | 1 | 0.0030565 | 0.00076602 | 0 | 0 | 1 | 0.9785 | -0.41236 | 0.4 | 1 | 1.1 | 0.9
178 | 1 | 0 | 0 | 0 | 0 | 1 | 0.98108 | -0.36205 | 0.4 | 1 | 1.1 | 0.9
179 | 1 | 0 | 0 | 0 | 0 | 1 | 0.97943 | -0.3941 | 0.4 | 1 | 1.1 | 0.9
180 | 1 | 0.0014225 | 0.00035652 | 0 | 0 | 1 | 0.97837 | -0.4149 | 0.4 | 1 | 1.1 | 0.9
181 | 1 | 0 | 0 | 0 | 0 | 1 | 0.98198 | -0.34449 | 0.4 | 1 | 1.1 | 0.9
182 | 1 | 0.002196 | 0.00055037 | 0 | 0 | 1 | 0.98105 | -0.36258 | 0.4 | 1 | 1.1 | 0.9
183 | 1 | 0.004186 | 0.0010491 | 0 | 0 | 1 | 0.97917 | -0.39918 | 0.4 | 1 | 1.1 | 0.9
184 | 1 | 0.0041804 | 0.0010477 | 0 | 0 | 1 | 0.97694 | -0.4428 | 0.4 | 1 | 1.1 | 0.9
209 | 1 | 0.0037228 | 0.00093302 | 0 | 0 | 1 | 0.97837 | -0.41501 | 0.4 | 1 | 1.1 | 0.9
189 | 1 | 0.0026987 | 0.00067636 | 0 | 0 | 1 | 0.98146 | -0.35455 | 0.4 | 1 | 1.1 | 0.9
185 | 1 | 0.0041665 | 0.0010442 | 0 | 0 | 1 | 0.98393 | -0.30666 | 0.4 | 1 | 1.1 | 0.9
208 | 1 | 0.0022334 | 0.00055975 | 0 | 0 | 1 | 0.97916 | -0.39943 | 0.4 | 1 | 1.1 | 0.9
203 | 1 | 0.0042777 | 0.0010721 | 0 | 0 | 1 | 0.97691 | -0.44338 | 0.4 | 1 | 1.1 | 0.9
192 | 1 | 0.0011352 | 0.00028452 | 0 | 0 | 1 | 0.9814 | -0.3558 | 0.4 | 1 | 1.1 | 0.9
186 | 1 | 0 | 0 | 0 | 0 | 1 | 0.98676 | -0.252 | 0.4 | 1 | 1.1 | 0.9
190 | 1 | 0 | 0 | 0 | 0 | 1 | 0.9883 | -0.22239 | 0.4 | 1 | 1.1 | 0.9
217 | 1 | 0.001378 | 0.00034537 | 0 | 0 | 1 | 0.98825 | -0.22323 | 0.4 | 1 | 1.1 | 0.9
187 | 1 | 0 | 0 | 0 | 0 | 1 | 0.98831 | -0.2221 | 0.4 | 1 | 1.1 | 0.9
201 | 1 | 0 | 0 | 0 | 0 | 1 | 0.97489 | -0.48316 | 0.4 | 1 | 1.1 | 0.9
188 | 1 | 0.0060606 | 0.0015189 | 0 | 0 | 1 | 0.98671 | -0.25292 | 0.4 | 1 | 1.1 | 0.9
191 | 1 | 0.00071743 | 0.00017981 | 0 | 0 | 1 | 0.98972 | -0.1951 | 0.4 | 1 | 1.1 | 0.9
227 | 1 | 0.0028 | 0.00070176 | 0 | 0 | 1 | 0.9913 | -0.16491 | 0.4 | 1 | 1.1 | 0.9
245 | 1 | 0.0010764 | 0.00026977 | 0 | 0 | 1 | 0.9812 | -0.35972 | 0.4 | 1 | 1.1 | 0.9
218 | 1 | 0.0021172 | 0.00053063 | 0 | 0 | 1 | 0.98822 | -0.22391 | 0.4 | 1 | 1.1 | 0.9
228 | 1 | 0.0023362 | 0.0005855 | 0 | 0 | 1 | 0.99595 | -0.076439 | 0.4 | 1 | 1.1 | 0.9
246 | 1 | 0 | 0 | 0 | 0 | 1 | 0.98116 | -0.3606 | 0.4 | 1 | 1.1 | 0.9
194 | 1 | 0.020374 | 0.0051062 | 0 | 0 | 1 | 0.98415 | -0.30402 | 0.4 | 1 | 1.1 | 0.9
195 | 1 | 0 | 0 | 0 | 0 | 1 | 0.98449 | -0.29743 | 0.4 | 1 | 1.1 | 0.9
236 | 1 | 0.0027123 | 0.00067978 | 0 | 0 | 1 | 0.98443 | -0.29859 | 0.4 | 1 | 1.1 | 0.9
237 | 1 | 0.0043785 | 0.0010974 | 0 | 0 | 1 | 0.98515 | -0.2845 | 0.4 | 1 | 1.1 | 0.9
238 | 1 | 0.0020426 | 0.00051193 | 0 | 0 | 1 | 0.98438 | -0.29961 | 0.4 | 1 | 1.1 | 0.9
196 | 1 | 0.0013978 | 0.00035031 | 0 | 0 | 1 | 0.98074 | -0.37042 | 0.4 | 1 | 1.1 | 0.9
198 | 1 | 0.0030933 | 0.00077527 | 0 | 0 | 1 | 0.98068 | -0.37152 | 0.4 | 1 | 1.1 | 0.9
199 | 1 | 0.0039821 | 0.00099801 | 0 | 0 | 1 | 0.97455 | -0.48977 | 0.4 | 1 | 1.1 | 0.9
200 | 1 | 0.0019968 | 0.00050044 | 0 | 0 | 1 | 0.97421 | -0.49645 | 0.4 | 1 | 1.1 | 0.9
202 | 1 | 0.0038915 | 0.0009753 | 0 | 0 | 1 | 0.97396 | -0.50154 | 0.4 | 1 | 1.1 | 0.9
204 | 1 | 0.0051709 | 0.0012959 | 0 | 0 | 1 | 0.97441 | -0.49259 | 0.4 | 1 | 1.1 | 0.9
205 | 1 | 0.0032695 | 0.00081942 | 0 | 0 | 1 | 0.97482 | -0.48445 | 0.4 | 1 | 1.1 | 0.9
206 | 1 | 0.001144 | 0.00028671 | 0 | 0 | 1 | 0.97382 | -0.50424 | 0.4 | 1 | 1.1 | 0.9
207 | 1 | 0.0035246 | 0.00088334 | 0 | 0 | 1 | 0.9738 | -0.50465 | 0.4 | 1 | 1.1 | 0.9
222 | 1 | 0.0012665 | 0.00031741 | 0 | 0 | 1 | 0.9738 | -0.50465 | 0.4 | 1 | 1.1 | 0.9
213 | 1 | 0.0035689 | 0.00089446 | 0 | 0 | 1 | 0.97307 | -0.51888 | 0.4 | 1 | 1.1 | 0.9
252 | 1 | 0.0014235 | 0.00035676 | 0 | 0 | 1 | 0.97375 | -0.50561 | 0.4 | 1 | 1.1 | 0.9
212 | 1 | 0.0058993 | 0.0014785 | 0 | 0 | 1 | 0.97266 | -0.52702 | 0.4 | 1 | 1.1 | 0.9
211 | 1 | 0.0024339 | 0.00060998 | 0 | 0 | 1 | 0.97141 | -0.55171 | 0.4 | 1 | 1.1 | 0.9
244 | 1 | 0.0040029 | 0.0010032 | 0 | 0 | 1 | 0.97146 | -0.55084 | 0.4 | 1 | 1.1 | 0.9
232 | 1 | 0.0016719 | 0.00041903 | 0 | 0 | 1 | 0.97159 | -0.54813 | 0.4 | 1 | 1.1 | 0.9
214 | 1 | 0.003018 | 0.00075638 | 0 | 0 | 1 | 0.97248 | -0.53069 | 0.4 | 1 | 1.1 | 0.9
215 | 1 | 0.0017885 | 0.00044824 | 0 | 0 | 1 | 0.97182 | -0.54361 | 0.4 | 1 | 1.1 | 0.9
216 | 1 | 0 | 0 | 0 | 0 | 1 | 0.97167 | -0.54663 | 0.4 | 1 | 1.1 | 0.9
230 | 1 | 0.0017901 | 0.00044863 | 0 | 0 | 1 | 0.97165 | -0.54708 | 0.4 | 1 | 1.1 | 0.9
231 | 1 | 0.0018362 | 0.00046018 | 0 | 0 | 1 | 0.97158 | -0.54843 | 0.4 | 1 | 1.1 | 0.9
233 | 1 | 0.0027605 | 0.00069184 | 0 | 0 | 1 | 0.97155 | -0.54909 | 0.4 | 1 | 1.1 | 0.9
251 | 1 | 0.0013848 | 0.00034706 | 0 | 0 | 1 | 0.97371 | -0.5063 | 0.4 | 1 | 1.1 | 0.9
225 | 1 | 0.00037692 | 9.4465e-05 | 0 | 0 | 1 | 0.99938 | -0.011685 | 0.4 | 1 | 1.1 | 0.9
243 | 1 | 0 | 0 | 0 | 0 | 1 | 0.99873 | -0.023954 | 0.4 | 1 | 1.1 | 0.9
229 | 1 | 0 | 0 | 0 | 0 | 1 | 0.9978 | -0.041615 | 0.4 | 1 | 1.1 | 0.9
235 | 1 | 0.0018929 | 0.0004744 | 0 | 0 | 1 | 0.99402 | -0.11379 | 0.4 | 1 | 1.1 | 0.9
242 | 1 | 0.0014994 | 0.00037578 | 0 | 0 | 1 | 0.99589 | -0.077965 | 0.4 | 1 | 1.1 | 0.9
241 | 1 | 0.0011051 | 0.00027695 | 0 | 0 | 1 | 0.99577 | -0.080198 | 0.4 | 1 | 1.1 | 0.9
240 | 1 | 0.0023999 | 0.00060147 | 0 | 0 | 1 | 0.99426 | -0.10924 | 0.4 | 1 | 1.1 | 0.9
247 | 1 | 0.0013342 | 0.00033439 | 0 | 0 | 1 | 0.98094 | -0.36478 | 0.4 | 1 | 1.1 | 0.9
250 | 1 | 0.0059108 | 0.0014814 | 0 | 0 | 1 | 0.9808 | -0.36756 | 0.4 | 1 | 1.1 | 0.9

## generator_data
GEN_BUS | PG | QG | QMAX | QMIN | VG | MBASE | GEN_STATUS | PMAX | PMIN
224 | 0.53406 | 0.13727 | 10 | -10 | 1 | 100 | 1 | 10 | 0

## branch_data
F_BUS | T_BUS | BR_R | BR_X | BR_B | RATE_A | RATE_B | RATE_C | TAP | SHIFT | BR_STATUS | ANGMIN | ANGMAX | P_in | Q_in | P_out | Q_out
1 | 2 | 1.6756 | 1.0724 | 2.8137e-09 | 0 | 0 | 0 | 0 | 0 | 1 | -90 | 90 | 0.13369 | 0.03388 | -0.13336 | -0.033671
1 | 3 | 0.38776 | 0.24817 | 6.5115e-10 | 0 | 0 | 0 | 0 | 0 | 1 | -90 | 90 | -0.13608 | -0.03448 | 0.13616 | 0.03453
2 | 4 | 0.12638 | 0.080882 | 2.1222e-10 | 0 | 0 | 0 | 0 | 0 | 1 | -90 | 90 | 0.12601 | 0.031829 | -0.12599 | -0.031814
3 | 5 | 1.1242 | 0.7195 | 1.8879e-09 | 0 | 0 | 0 | 0 | 0 | 1 | -90 | 90 | -0.13941 | -0.035343 | 0.13964 | 0.035495
4 | 6 | 0.85358 | 0.54629 | 1.4334e-09 | 0 | 0 | 0 | 0 | 0 | 1 | -90 | 90 | 0.12209 | 0.030837 | -0.12195 | -0.030747
5 | 8 | 0.8375 | 0.536 | 1.4064e-09 | 0 | 0 | 0 | 0 | 0 | 1 | -90 | 90 | -0.13964 | -0.035495 | 0.13982 | 0.035609
6 | 77 | 1.3253 | 0.8482 | 2.2256e-09 | 0 | 0 | 0 | 0 | 0 | 1 | -90 | 90 | 0.048352 | 0.012176 | -0.048318 | -0.012154
6 | 73 | 1.5312 | 0.97995 | 2.5712e-09 | 0 | 0 | 0 | 0 | 0 | 1 | -90 | 90 | 0.073597 | 0.018572 | -0.073505 | -0.018514
8 | 133 | 0.53444 | 0.34204 | 2.6924e-09 | 0 | 0 | 0 | 0 | 0 | 1 | -90 | 90 | -0.30045 | -0.076237 | 0.30097 | 0.076572
8 | 134 | 0.58621 | 0.37517 | 2.9532e-09 | 0 | 0 | 0 | 0 | 0 | 1 | -90 | 90 | 0.16063 | 0.040629 | -0.16046 | -0.040524
77 | 102 | 2.0177 | 1.2913 | 3.3883e-09 | 0 | 0 | 0 | 0 | 0 | 1 | -90 | 90 | 0.048318 | 0.012154 | -0.048266 | -0.012121
73 | 71 | 0.86775 | 0.55536 | 1.4572e-09 | 0 | 0 | 0 | 0 | 0 | 1 | -90 | 90 | 0.068372 | 0.017227 | -0.068327 | -0.017199
7 | 138 | 0.78675 | 0.50352 | 1.3212e-09 | 0 | 0 | 0 | 0 | 0 | 1 | -90 | 90 | -0.0024142 | -0.00060507 | 0.0024143 | 0.00060497
138 | 166 | 0.56952 | 0.36449 | 9.5638e-10 | 0 | 0 | 0 | 0 | 0 | 1 | -90 | 90 | 0.064637 | 0.016332 | -0.064611 | -0.016315
138 | 136 | 1.227 | 0.78525 | 2.0604e-09 | 0 | 0 | 0 | 0 | 0 | 1 | -90 | 90 | -0.067051 | -0.016937 | 0.067111 | 0.016975
133 | 135 | 0.62651 | 0.40096 | 3.1562e-09 | 0 | 0 | 0 | 0 | 0 | 1 | -90 | 90 | -0.30298 | -0.077074 | 0.3036 | 0.077472
134 | 136 | 0.49688 | 0.318 | 1.6688e-09 | 0 | 0 | 0 | 0 | 0 | 1 | -90 | 90 | 0.15879 | 0.040105 | -0.15865 | -0.040018
102 | 100 | 0.070801 | 0.045312 | 1.1889e-10 | 0 | 0 | 0 | 0 | 0 | 1 | -90 | 90 | 0.041745 | 0.010487 | -0.041744 | -0.010486
71 | 70 | 1.4207 | 0.90922 | 2.3857e-09 | 0 | 0 | 0 | 0 | 0 | 1 | -90 | 90 | 0.065 | 0.016365 | -0.064934 | -0.016323
166 | 165 | 0.71607 | 0.45828 | 1.2025e-09 | 0 | 0 | 0 | 0 | 0 | 1 | -90 | 90 | 0.063797 | 0.016111 | -0.063765 | -0.016091
136 | 169 | 1.5214 | 0.9737 | 2.5549e-09 | 0 | 0 | 0 | 0 | 0 | 1 | -90 | 90 | 0.091542 | 0.023043 | -0.091403 | -0.022954
135 | 223 | 0.72273 | 0.46255 | 3.641e-09 | 0 | 0 | 0 | 0 | 0 | 1 | -90 | 90 | -0.30556 | -0.077963 | 0.30628 | 0.078427
131 | 129 | 0.33963 | 0.21736 | 5.7033e-10 | 0 | 0 | 0 | 0 | 0 | 1 | -90 | 90 | -0.0015705 | -0.00039363 | 0.0015705 | 0.00039358
129 | 130 | 1.1703 | 0.74901 | 1.9653e-09 | 0 | 0 | 0 | 0 | 0 | 1 | -90 | 90 | 0.0027193 | 0.00068135 | -0.0027192 | -0.00068148
129 | 128 | 1.9244 | 1.2316 | 3.2316e-09 | 0 | 0 | 0 | 0 | 0 | 1 | -90 | 90 | -0.0042898 | -0.0010749 | 0.0042902 | 0.0010749
9 | 10 | 1.8773 | 1.2015 | 3.1524e-09 | 0 | 0 | 0 | 0 | 0 | 1 | -90 | 90 | -0.0035152 | -0.00088099 | 0.0035154 | 0.00088085
10 | 11 | 2.289 | 1.465 | 3.8438e-09 | 0 | 0 | 0 | 0 | 0 | 1 | -90 | 90 | -0.0067741 | -0.0016975 | 0.0067752 | 0.0016979
11 | 12 | 1.9759 | 1.2646 | 3.3181e-09 | 0 | 0 | 0 | 0 | 0 | 1 | -90 | 90 | -0.0093997 | -0.0023557 | 0.0094016 | 0.0023566
59 | 22 | 1.5178 | 0.97136 | 2.5487e-09 | 0 | 0 | 0 | 0 | 0 | 1 | -90 | 90 | -0.014957 | -0.0037511 | 0.014961 | 0.0037532
59 | 44 | 5.5405 | 3.5459 | 9.304e-09 | 0 | 0 | 0 | 0 | 0 | 1 | -90 | 90 | 0.011765 | 0.002951 | -0.011756 | -0.0029465
22 | 19 | 0.19782 | 0.1266 | 3.3219e-10 | 0 | 0 | 0 | 0 | 0 | 1 | -90 | 90 | -0.016664 | -0.00418 | 0.016664 | 0.0041804
12 | 58 | 0.57307 | 0.36677 | 9.6234e-10 | 0 | 0 | 0 | 0 | 0 | 1 | -90 | 90 | -0.011653 | -0.0029208 | 0.011654 | 0.0029213
19 | 15 | 1.5109 | 0.96697 | 2.5372e-09 | 0 | 0 | 0 | 0 | 0 | 1 | -90 | 90 | -0.01886 | -0.0047308 | 0.018866 | 0.0047343
58 | 60 | 4.7559 | 3.0438 | 7.9864e-09 | 0 | 0 | 0 | 0 | 0 | 1 | -90 | 90 | -0.011654 | -0.0029213 | 0.011661 | 0.002925
60 | 61 | 1.0507 | 0.67245 | 1.7644e-09 | 0 | 0 | 0 | 0 | 0 | 1 | -90 | 90 | -0.0137 | -0.003436 | 0.013702 | 0.0034372
24 | 25 | 1.996 | 1.2774 | 3.3517e-09 | 0 | 0 | 0 | 0 | 0 | 1 | -90 | 90 | -0.03901 | -0.0097985 | 0.039043 | 0.0098195
24 | 23 | 0.1508 | 0.096509 | 2.5323e-10 | 0 | 0 | 0 | 0 | 0 | 1 | -90 | 90 | 0.037123 | 0.0093257 | -0.037121 | -0.0093243
25 | 26 | 0.12905 | 0.08259 | 2.167e-10 | 0 | 0 | 0 | 0 | 0 | 1 | -90 | 90 | -0.040974 | -0.010303 | 0.040976 | 0.010305
23 | 21 | 1.211 | 0.77506 | 2.0336e-09 | 0 | 0 | 0 | 0 | 0 | 1 | -90 | 90 | 0.036307 | 0.0091204 | -0.03629 | -0.0091094
13 | 14 | 1.0479 | 0.67063 | 1.7596e-09 | 0 | 0 | 0 | 0 | 0 | 1 | -90 | 90 | -0.021815 | -0.0054777 | 0.021821 | 0.005481
13 | 15 | 3.0953 | 1.981 | 5.1978e-09 | 0 | 0 | 0 | 0 | 0 | 1 | -90 | 90 | 0.018878 | 0.0047416 | -0.018866 | -0.0047343
14 | 16 | 1.1534 | 0.7382 | 1.9369e-09 | 0 | 0 | 0 | 0 | 0 | 1 | -90 | 90 | 0.010931 | 0.002739 | -0.010929 | -0.0027383
14 | 17 | 0.42772 | 0.27374 | 7.1826e-10 | 0 | 0 | 0 | 0 | 0 | 1 | -90 | 90 | -0.032752 | -0.0082201 | 0.032757 | 0.0082232
16 | 20 | 1.8983 | 1.2149 | 3.1878e-09 | 0 | 0 | 0 | 0 | 0 | 1 | -90 | 90 | 0.0094788 | 0.0023747 | -0.0094769 | -0.0023738
17 | 21 | 0.14405 | 0.092194 | 2.419e-10 | 0 | 0 | 0 | 0 | 0 | 1 | -90 | 90 | -0.033753 | -0.0084729 | 0.033755 | 0.008474
20 | 29 | 1.2872 | 0.82384 | 2.1616e-09 | 0 | 0 | 0 | 0 | 0 | 1 | -90 | 90 | 0.0069607 | 0.0017432 | -0.00696 | -0.001743
29 | 27 | 0.07507 | 0.048045 | 1.2606e-10 | 0 | 0 | 0 | 0 | 0 | 1 | -90 | 90 | 0.0063553 | 0.0015914 | -0.0063552 | -0.0015914
27 | 28 | 1.0271 | 0.65733 | 1.7247e-09 | 0 | 0 | 0 | 0 | 0 | 1 | -90 | 90 | 0.0038187 | 0.00095566 | -0.0038186 | -0.00095573
26 | 32 | 0.92992 | 0.59515 | 1.5616e-09 | 0 | 0 | 0 | 0 | 0 | 1 | -90 | 90 | -0.047634 | -0.011974 | 0.047657 | 0.011988
26 | 30 | 2.6118 | 1.6716 | 4.3859e-09 | 0 | 0 | 0 | 0 | 0 | 1 | -90 | 90 | 0.0066578 | 0.0016686 | -0.0066565 | -0.0016682
32 | 33 | 1.6679 | 1.0674 | 2.8008e-09 | 0 | 0 | 0 | 0 | 0 | 1 | -90 | 90 | -0.049261 | -0.01239 | 0.049305 | 0.012418
30 | 31 | 1.1743 | 0.75158 | 1.972e-09 | 0 | 0 | 0 | 0 | 0 | 1 | -90 | 90 | 0.004358 | 0.0010921 | -0.0043578 | -0.0010922
33 | 36 | 1.6484 | 1.055 | 2.7681e-09 | 0 | 0 | 0 | 0 | 0 | 1 | -90 | 90 | -0.050728 | -0.012775 | 0.050775 | 0.012804
28 | 43 | 5.4209 | 3.4694 | 9.1032e-09 | 0 | 0 | 0 | 0 | 0 | 1 | -90 | 90 | 0.0027372 | 0.00068469 | -0.0027367 | -0.00068529
43 | 42 | 2.9423 | 1.883 | 4.9409e-09 | 0 | 0 | 0 | 0 | 0 | 1 | -90 | 90 | 0.0027367 | 0.00068529 | -0.0027365 | -0.00068561
41 | 42 | 1.7653 | 1.1298 | 2.9645e-09 | 0 | 0 | 0 | 0 | 0 | 1 | -90 | 90 | -0.0027363 | -0.0006858 | 0.0027365 | 0.00068561
36 | 39 | 0.79609 | 0.5095 | 1.3369e-09 | 0 | 0 | 0 | 0 | 0 | 1 | -90 | 90 | -0.053069 | -0.013379 | 0.053093 | 0.013395
36 | 35 | 1.0999 | 0.70392 | 1.847e-09 | 0 | 0 | 0 | 0 | 0 | 1 | -90 | 90 | 0.0022942 | 0.00057478 | -0.0022941 | -0.00057492
39 | 56 | 0.60353 | 0.38626 | 1.0135e-09 | 0 | 0 | 0 | 0 | 0 | 1 | -90 | 90 | -0.055083 | -0.013893 | 0.055103 | 0.013906
39 | 57 | 2.2276 | 1.4256 | 3.7407e-09 | 0 | 0 | 0 | 0 | 0 | 1 | -90 | 90 | 0.0019901 | 0.00049843 | -0.00199 | -0.00049874
35 | 34 | 0.30024 | 0.19216 | 5.0419e-10 | 0 | 0 | 0 | 0 | 0 | 1 | -90 | 90 | 0.0013168 | 0.00032998 | -0.0013168 | -0.00033002
56 | 63 | 1.0138 | 0.64884 | 1.7025e-09 | 0 | 0 | 0 | 0 | 0 | 1 | -90 | 90 | -0.055582 | -0.014026 | 0.055616 | 0.014047
37 | 38 | 4.3093 | 2.7579 | 7.2364e-09 | 0 | 0 | 0 | 0 | 0 | 1 | -90 | 90 | -0.00097085 | -0.00024333 | 0.00097089 | 0.00024267
38 | 40 | 0.75925 | 0.48592 | 1.275e-09 | 0 | 0 | 0 | 0 | 0 | 1 | -90 | 90 | -0.0014773 | -0.00036959 | 0.0014773 | 0.00036948
40 | 87 | 0.81754 | 0.52323 | 1.3729e-09 | 0 | 0 | 0 | 0 | 0 | 1 | -90 | 90 | -0.0018895 | -0.00047281 | 0.0018896 | 0.0004727
87 | 85 | 3.5449 | 2.2687 | 5.9528e-09 | 0 | 0 | 0 | 0 | 0 | 1 | -90 | 90 | -0.0041492 | -0.001039 | 0.0041499 | 0.0010389
63 | 219 | 1.3915 | 0.89057 | 2.3367e-09 | 0 | 0 | 0 | 0 | 0 | 1 | -90 | 90 | -0.056234 | -0.014202 | 0.056282 | 0.014233
85 | 86 | 0.81887 | 0.52408 | 1.3751e-09 | 0 | 0 | 0 | 0 | 0 | 1 | -90 | 90 | 0.0085344 | 0.0021388 | -0.0085337 | -0.0021385
85 | 84 | 1.5628 | 1.0002 | 2.6244e-09 | 0 | 0 | 0 | 0 | 0 | 1 | -90 | 90 | -0.012684 | -0.0031777 | 0.012687 | 0.0031793
45 | 46 | 0.68721 | 0.43981 | 1.154e-09 | 0 | 0 | 0 | 0 | 0 | 1 | -90 | 90 | -0.00033842 | -8.482e-05 | 0.00033842 | 8.4711e-05
46 | 47 | 2.2584 | 1.4454 | 3.7925e-09 | 0 | 0 | 0 | 0 | 0 | 1 | -90 | 90 | -0.00057598 | -0.00014425 | 0.00057599 | 0.0001439
47 | 48 | 3.0495 | 1.9517 | 5.121e-09 | 0 | 0 | 0 | 0 | 0 | 1 | -90 | 90 | 0.0055209 | 0.0013832 | -0.0055199 | -0.001383
47 | 49 | 0.64992 | 0.41595 | 1.0914e-09 | 0 | 0 | 0 | 0 | 0 | 1 | -90 | 90 | -0.0060969 | -0.0015271 | 0.0060972 | 0.0015271
48 | 50 | 0.30973 | 0.19823 | 5.2012e-10 | 0 | 0 | 0 | 0 | 0 | 1 | -90 | 90 | 0.00086231 | 0.00021608 | -0.00086231 | -0.00021613
48 | 51 | 2.5538 | 1.6345 | 4.2886e-09 | 0 | 0 | 0 | 0 | 0 | 1 | -90 | 90 | 0.0046576 | 0.0011669 | -0.004657 | -0.0011669
49 | 52 | 1.1738 | 0.75121 | 1.9711e-09 | 0 | 0 | 0 | 0 | 0 | 1 | -90 | 90 | 0.0025128 | 0.00062935 | -0.0025127 | -0.00062949
49 | 53 | 0.83326 | 0.53329 | 1.3993e-09 | 0 | 0 | 0 | 0 | 0 | 1 | -90 | 90 | -0.00861 | -0.0021565 | 0.0086107 | 0.0021568
51 | 55 | 1.2439 | 0.79612 | 2.0889e-09 | 0 | 0 | 0 | 0 | 0 | 1 | -90 | 90 | 0.0031674 | 0.00079358 | -0.0031673 | -0.00079369
52 | 104 | 1.9327 | 1.2369 | 3.2455e-09 | 0 | 0 | 0 | 0 | 0 | 1 | -90 | 90 | 0.0012629 | 0.00031624 | -0.0012629 | -0.00031653
53 | 81 | 3.1876 | 2.0401 | 5.3529e-09 | 0 | 0 | 0 | 0 | 0 | 1 | -90 | 90 | -0.0092089 | -0.0023067 | 0.0092119 | 0.0023081
55 | 54 | 0.9012 | 0.57677 | 1.5134e-09 | 0 | 0 | 0 | 0 | 0 | 1 | -90 | 90 | 0.0012623 | 0.00031624 | -0.0012623 | -0.00031638
81 | 80 | 2.3509 | 1.5045 | 3.9477e-09 | 0 | 0 | 0 | 0 | 0 | 1 | -90 | 90 | -0.0097607 | -0.0024457 | 0.0097632 | 0.0024469
62 | 67 | 0.6181 | 0.39559 | 1.038e-09 | 0 | 0 | 0 | 0 | 0 | 1 | -90 | 90 | -0.00087005 | -0.00021807 | 0.00087006 | 0.00021797
67 | 68 | 0.47063 | 0.3012 | 7.9031e-10 | 0 | 0 | 0 | 0 | 0 | 1 | -90 | 90 | -0.0020649 | -0.00051745 | 0.002065 | 0.00051739
80 | 82 | 1.8839 | 1.2057 | 3.1636e-09 | 0 | 0 | 0 | 0 | 0 | 1 | -90 | 90 | 0.017769 | 0.0044606 | -0.017762 | -0.0044567
80 | 78 | 0.67746 | 0.43358 | 1.1376e-09 | 0 | 0 | 0 | 0 | 0 | 1 | -90 | 90 | -0.027532 | -0.0069075 | 0.027538 | 0.0069111
219 | 220 | 0.017743 | 0.011356 | 2.9796e-11 | 0 | 0 | 0 | 0 | 0 | 1 | -90 | 90 | -0.058551 | -0.014801 | 0.058551 | 0.014801
61 | 64 | 0.98918 | 0.63307 | 1.6611e-09 | 0 | 0 | 0 | 0 | 0 | 1 | -90 | 90 | -0.019839 | -0.0049753 | 0.019843 | 0.0049779
64 | 65 | 1.7382 | 1.1125 | 2.919e-09 | 0 | 0 | 0 | 0 | 0 | 1 | -90 | 90 | -0.022188 | -0.0055654 | 0.022197 | 0.005571
65 | 66 | 0.89494 | 0.57276 | 1.5028e-09 | 0 | 0 | 0 | 0 | 0 | 1 | -90 | 90 | -0.024337 | -0.0061074 | 0.024343 | 0.0061109
68 | 82 | 2.5781 | 1.65 | 4.3293e-09 | 0 | 0 | 0 | 0 | 0 | 1 | -90 | 90 | -0.016775 | -0.0042064 | 0.016783 | 0.0042112
68 | 83 | 2.8235 | 1.8071 | 4.7415e-09 | 0 | 0 | 0 | 0 | 0 | 1 | -90 | 90 | 0.01471 | 0.0036891 | -0.014703 | -0.0036851
220 | 221 | 1.1624 | 0.74394 | 1.952e-09 | 0 | 0 | 0 | 0 | 0 | 1 | -90 | 90 | -0.061817 | -0.01562 | 0.061865 | 0.015651
66 | 69 | 2.6903 | 1.7218 | 4.5177e-09 | 0 | 0 | 0 | 0 | 0 | 1 | -90 | 90 | -0.025903 | -0.0065019 | 0.025922 | 0.0065139
69 | 226 | 0.35675 | 0.22832 | 5.9908e-10 | 0 | 0 | 0 | 0 | 0 | 1 | -90 | 90 | -0.02761 | -0.0069369 | 0.027613 | 0.0069387
226 | 234 | 1.0219 | 0.65403 | 1.7161e-09 | 0 | 0 | 0 | 0 | 0 | 1 | -90 | 90 | -0.090174 | -0.022803 | 0.090264 | 0.02286
226 | 221 | 2.3833 | 1.5253 | 4.0022e-09 | 0 | 0 | 0 | 0 | 0 | 1 | -90 | 90 | 0.062561 | 0.015864 | -0.06246 | -0.0158
83 | 84 | 0.94991 | 0.60794 | 1.5952e-09 | 0 | 0 | 0 | 0 | 0 | 1 | -90 | 90 | 0.013998 | 0.0035085 | -0.013996 | -0.0035073
234 | 235 | 0.6567 | 0.42029 | 1.1028e-09 | 0 | 0 | 0 | 0 | 0 | 1 | -90 | 90 | -0.093994 | -0.023795 | 0.094057 | 0.023835
70 | 72 | 0.3889 | 0.2489 | 6.5308e-10 | 0 | 0 | 0 | 0 | 0 | 1 | -90 | 90 | 0.058007 | 0.014587 | -0.057993 | -0.014577
72 | 74 | 1.7676 | 1.1312 | 2.9682e-09 | 0 | 0 | 0 | 0 | 0 | 1 | -90 | 90 | 0.032832 | 0.0082626 | -0.032811 | -0.0082494
72 | 75 | 2.911 | 1.863 | 4.8884e-09 | 0 | 0 | 0 | 0 | 0 | 1 | -90 | 90 | 0.025161 | 0.0063148 | -0.02514 | -0.0063022
74 | 76 | 1.0934 | 0.69975 | 1.836e-09 | 0 | 0 | 0 | 0 | 0 | 1 | -90 | 90 | 0.032452 | 0.0081595 | -0.03244 | -0.0081515
75 | 117 | 1.8448 | 1.1807 | 3.098e-09 | 0 | 0 | 0 | 0 | 0 | 1 | -90 | 90 | 0.009175 | 0.0022989 | -0.0091733 | -0.0022981
75 | 116 | 1.0758 | 0.68853 | 1.8066e-09 | 0 | 0 | 0 | 0 | 0 | 1 | -90 | 90 | 0.015965 | 0.0040033 | -0.015962 | -0.0040016
76 | 79 | 2.4864 | 1.5913 | 4.1754e-09 | 0 | 0 | 0 | 0 | 0 | 1 | -90 | 90 | 0.031724 | 0.0079722 | -0.031696 | -0.0079548
117 | 122 | 1.8097 | 1.1582 | 3.039e-09 | 0 | 0 | 0 | 0 | 0 | 1 | -90 | 90 | 0.0061142 | 0.0015314 | -0.0061135 | -0.0015312
116 | 114 | 0.97595 | 0.62461 | 1.6389e-09 | 0 | 0 | 0 | 0 | 0 | 1 | -90 | 90 | 0.014018 | 0.0035143 | -0.014016 | -0.0035131
79 | 78 | 0.38993 | 0.24956 | 6.548e-10 | 0 | 0 | 0 | 0 | 0 | 1 | -90 | 90 | 0.030196 | 0.0075788 | -0.030192 | -0.0075763
122 | 119 | 0.82109 | 0.5255 | 1.3788e-09 | 0 | 0 | 0 | 0 | 0 | 1 | -90 | 90 | 0.0038317 | 0.00095932 | -0.0038316 | -0.00095937
114 | 115 | 1.9211 | 1.2295 | 3.226e-09 | 0 | 0 | 0 | 0 | 0 | 1 | -90 | 90 | 0.012269 | 0.0030753 | -0.012266 | -0.0030735
126 | 127 | 2.046 | 1.3095 | 3.4358e-09 | 0 | 0 | 0 | 0 | 0 | 1 | -90 | 90 | -0.0021268 | -0.00053304 | 0.0021269 | 0.00053278
127 | 144 | 0.14927 | 0.095533 | 2.5067e-10 | 0 | 0 | 0 | 0 | 0 | 1 | -90 | 90 | -0.006799 | -0.0017038 | 0.0067991 | 0.0017038
100 | 99 | 3.0733 | 1.9669 | 5.1609e-09 | 0 | 0 | 0 | 0 | 0 | 1 | -90 | 90 | 0.037493 | 0.0094208 | -0.037446 | -0.0093908
86 | 125 | 1.6055 | 1.0275 | 2.6961e-09 | 0 | 0 | 0 | 0 | 0 | 1 | -90 | 90 | 0.0069304 | 0.0017367 | -0.0069295 | -0.0017364
125 | 128 | 0.34525 | 0.22096 | 5.7977e-10 | 0 | 0 | 0 | 0 | 0 | 1 | -90 | 90 | 0.0055128 | 0.0013813 | -0.0055127 | -0.0013813
88 | 89 | 1.7979 | 1.1507 | 3.0192e-09 | 0 | 0 | 0 | 0 | 0 | 1 | -90 | 90 | -0.00067035 | -0.00016801 | 0.00067036 | 0.00016773
89 | 90 | 2.4416 | 1.5626 | 4.1002e-09 | 0 | 0 | 0 | 0 | 0 | 1 | -90 | 90 | -0.0019335 | -0.0004843 | 0.0019336 | 0.00048397
90 | 91 | 0.049136 | 0.031447 | 8.2513e-11 | 0 | 0 | 0 | 0 | 0 | 1 | -90 | 90 | -0.0034868 | -0.00087327 | 0.0034868 | 0.00087327
91 | 105 | 0.29571 | 0.18925 | 4.9657e-10 | 0 | 0 | 0 | 0 | 0 | 1 | -90 | 90 | -0.003955 | -0.00099061 | 0.0039551 | 0.0009906
105 | 106 | 4.3512 | 2.7847 | 7.3068e-09 | 0 | 0 | 0 | 0 | 0 | 1 | -90 | 90 | 0.0039609 | 0.00099233 | -0.0039602 | -0.00099255
105 | 98 | 1.6993 | 1.0876 | 2.8536e-09 | 0 | 0 | 0 | 0 | 0 | 1 | -90 | 90 | -0.007916 | -0.0019829 | 0.0079172 | 0.0019834
98 | 96 | 0.043812 | 0.02804 | 7.3572e-11 | 0 | 0 | 0 | 0 | 0 | 1 | -90 | 90 | -0.0089562 | -0.0022438 | 0.0089562 | 0.0022438
92 | 93 | 0.6567 | 0.42029 | 1.1028e-09 | 0 | 0 | 0 | 0 | 0 | 1 | -90 | 90 | -0.01139 | -0.0028539 | 0.011391 | 0.0028544
92 | 94 | 0.033291 | 0.021306 | 5.5905e-11 | 0 | 0 | 0 | 0 | 0 | 1 | -90 | 90 | 0.010963 | 0.0027468 | -0.010963 | -0.0027468
93 | 95 | 1.0406 | 0.66597 | 1.7474e-09 | 0 | 0 | 0 | 0 | 0 | 1 | -90 | 90 | -0.012307 | -0.0030841 | 0.012309 | 0.003085
94 | 96 | 0.10291 | 0.065864 | 1.7282e-10 | 0 | 0 | 0 | 0 | 0 | 1 | -90 | 90 | 0.010004 | 0.0025065 | -0.010004 | -0.0025065
95 | 97 | 2.0994 | 1.3436 | 3.5255e-09 | 0 | 0 | 0 | 0 | 0 | 1 | -90 | 90 | -0.014531 | -0.003642 | 0.014536 | 0.0036448
97 | 99 | 0.41844 | 0.2678 | 7.0267e-10 | 0 | 0 | 0 | 0 | 0 | 1 | -90 | 90 | -0.01867 | -0.0046809 | 0.018672 | 0.0046818
99 | 101 | 1.9305 | 1.2355 | 3.2419e-09 | 0 | 0 | 0 | 0 | 0 | 1 | -90 | 90 | 0.018774 | 0.004709 | -0.018766 | -0.0047044
101 | 103 | 0.32558 | 0.20837 | 5.4674e-10 | 0 | 0 | 0 | 0 | 0 | 1 | -90 | 90 | 0.015916 | 0.0039901 | -0.015915 | -0.0039896
103 | 153 | 1.4251 | 0.91207 | 2.3932e-09 | 0 | 0 | 0 | 0 | 0 | 1 | -90 | 90 | 0.012018 | 0.0030127 | -0.012015 | -0.0030115
153 | 154 | 0.59712 | 0.38215 | 1.0027e-09 | 0 | 0 | 0 | 0 | 0 | 1 | -90 | 90 | 0.007223 | 0.0018104 | -0.0072226 | -0.0018102
124 | 121 | 0.75487 | 0.48312 | 1.2676e-09 | 0 | 0 | 0 | 0 | 0 | 1 | -90 | 90 | -0.0015452 | -0.00038727 | 0.0015452 | 0.00038717
121 | 119 | 0.85781 | 0.549 | 1.4405e-09 | 0 | 0 | 0 | 0 | 0 | 1 | -90 | 90 | -0.0015452 | -0.00038717 | 0.0015452 | 0.00038704
107 | 108 | 1.8619 | 1.1916 | 3.1267e-09 | 0 | 0 | 0 | 0 | 0 | 1 | -90 | 90 | 0.0014604 | 0.00036575 | -0.0014604 | -0.00036602
107 | 109 | 2.7035 | 1.7303 | 4.54e-09 | 0 | 0 | 0 | 0 | 0 | 1 | -90 | 90 | -0.0031937 | -0.00080017 | 0.003194 | 0.00079993
109 | 110 | 1.0716 | 0.68581 | 1.7995e-09 | 0 | 0 | 0 | 0 | 0 | 1 | -90 | 90 | 0.0012716 | 0.00031854 | -0.0012716 | -0.0003187
109 | 111 | 1.3227 | 0.84655 | 2.2212e-09 | 0 | 0 | 0 | 0 | 0 | 1 | -90 | 90 | -0.0044656 | -0.0011185 | 0.0044659 | 0.0011184
111 | 112 | 3.6838 | 2.3576 | 6.186e-09 | 0 | 0 | 0 | 0 | 0 | 1 | -90 | 90 | 0.0036737 | 0.00092017 | -0.0036731 | -0.0009204
111 | 113 | 2.3777 | 1.5217 | 3.9928e-09 | 0 | 0 | 0 | 0 | 0 | 1 | -90 | 90 | -0.0081396 | -0.0020386 | 0.0081413 | 0.0020394
112 | 132 | 1.3709 | 0.87738 | 2.3021e-09 | 0 | 0 | 0 | 0 | 0 | 1 | -90 | 90 | 0.0015105 | 0.00037837 | -0.0015105 | -0.00037857
113 | 115 | 1.4475 | 0.9264 | 2.4307e-09 | 0 | 0 | 0 | 0 | 0 | 1 | -90 | 90 | -0.01037 | -0.002598 | 0.010372 | 0.0025989
119 | 118 | 1.428 | 0.9139 | 2.398e-09 | 0 | 0 | 0 | 0 | 0 | 1 | -90 | 90 | 0.0022863 | 0.00057233 | -0.0022863 | -0.0005725
118 | 120 | 0.81511 | 0.52167 | 1.3688e-09 | 0 | 0 | 0 | 0 | 0 | 1 | -90 | 90 | 0.001002 | 0.00025061 | -0.0010019 | -0.00025074
120 | 123 | 2.439 | 1.561 | 4.0957e-09 | 0 | 0 | 0 | 0 | 0 | 1 | -90 | 90 | 0.0010019 | 0.00025074 | -0.0010019 | -0.00025111
144 | 142 | 2.201 | 1.4087 | 3.6961e-09 | 0 | 0 | 0 | 0 | 0 | 1 | -90 | 90 | -0.009587 | -0.0024025 | 0.0095892 | 0.0024036
142 | 141 | 1.5765 | 1.0089 | 2.6473e-09 | 0 | 0 | 0 | 0 | 0 | 1 | -90 | 90 | -0.012643 | -0.0031689 | 0.012646 | 0.0031705
130 | 137 | 0.37418 | 0.23948 | 6.2835e-10 | 0 | 0 | 0 | 0 | 0 | 1 | -90 | 90 | 0.0019046 | 0.00047731 | -0.0019046 | -0.00047736
223 | 224 | 0.79079 | 0.50611 | 3.9839e-09 | 0 | 0 | 0 | 0 | 0 | 1 | -90 | 90 | -0.30628 | -0.078427 | 0.30708 | 0.078936
169 | 173 | 1.159 | 0.74178 | 1.9463e-09 | 0 | 0 | 0 | 0 | 0 | 1 | -90 | 90 | 0.059765 | 0.015016 | -0.05972 | -0.014988
169 | 168 | 0.68398 | 0.43775 | 1.1486e-09 | 0 | 0 | 0 | 0 | 0 | 1 | -90 | 90 | 0.031638 | 0.0079382 | -0.03163 | -0.0079335
224 | 225 | 0.23528 | 0.15058 | 1.1853e-09 | 0 | 0 | 0 | 0 | 0 | 1 | -90 | 90 | 0.22619 | 0.058136 | -0.22607 | -0.058054
173 | 248 | 0.16645 | 0.10653 | 2.7951e-10 | 0 | 0 | 0 | 0 | 0 | 1 | -90 | 90 | 0.05747 | 0.014424 | -0.057464 | -0.01442
168 | 170 | 1.3459 | 0.86135 | 2.2601e-09 | 0 | 0 | 0 | 0 | 0 | 1 | -90 | 90 | 0.03163 | 0.0079335 | -0.031616 | -0.0079243
165 | 167 | 1.2251 | 0.78408 | 2.0573e-09 | 0 | 0 | 0 | 0 | 0 | 1 | -90 | 90 | 0.059515 | 0.015026 | -0.059467 | -0.014996
139 | 140 | 2.3502 | 1.5041 | 3.9465e-09 | 0 | 0 | 0 | 0 | 0 | 1 | -90 | 90 | 0.0091561 | 0.0022951 | -0.009154 | -0.0022941
139 | 141 | 1.1432 | 0.73168 | 1.9198e-09 | 0 | 0 | 0 | 0 | 0 | 1 | -90 | 90 | -0.01255 | -0.0031458 | 0.012552 | 0.0031469
140 | 163 | 5.1825 | 3.3168 | 8.7027e-09 | 0 | 0 | 0 | 0 | 0 | 1 | -90 | 90 | 0.0056068 | 0.0014051 | -0.005605 | -0.0014048
141 | 143 | 1.8588 | 1.1896 | 3.1214e-09 | 0 | 0 | 0 | 0 | 0 | 1 | -90 | 90 | -0.025198 | -0.0063173 | 0.025211 | 0.0063254
143 | 145 | 2.5975 | 1.6624 | 4.3618e-09 | 0 | 0 | 0 | 0 | 0 | 1 | -90 | 90 | -0.029138 | -0.0073096 | 0.029162 | 0.0073247
145 | 157 | 0.064943 | 0.041564 | 1.0906e-10 | 0 | 0 | 0 | 0 | 0 | 1 | -90 | 90 | -0.032217 | -0.0080904 | 0.032218 | 0.0080909
157 | 155 | 1.022 | 0.65409 | 1.7162e-09 | 0 | 0 | 0 | 0 | 0 | 1 | -90 | 90 | -0.033788 | -0.0084844 | 0.033801 | 0.0084925
155 | 156 | 0.66696 | 0.42685 | 1.12e-09 | 0 | 0 | 0 | 0 | 0 | 1 | -90 | 90 | -0.034936 | -0.0087769 | 0.034945 | 0.0087825
146 | 147 | 0.69332 | 0.44372 | 1.1643e-09 | 0 | 0 | 0 | 0 | 0 | 1 | -90 | 90 | 0.010082 | 0.0025288 | -0.010082 | -0.0025284
146 | 148 | 1.3362 | 0.85519 | 2.2439e-09 | 0 | 0 | 0 | 0 | 0 | 1 | -90 | 90 | -0.013268 | -0.0033273 | 0.013271 | 0.0033287
147 | 149 | 1.5301 | 0.97925 | 2.5694e-09 | 0 | 0 | 0 | 0 | 0 | 1 | -90 | 90 | 0.0094445 | 0.0023687 | -0.009443 | -0.002368
148 | 150 | 0.0012739 | 0.00081529 | 2.1392e-12 | 0 | 0 | 0 | 0 | 0 | 1 | -90 | 90 | -0.013878 | -0.0034808 | 0.013878 | 0.0034808
149 | 151 | 2.2018 | 1.4091 | 3.6974e-09 | 0 | 0 | 0 | 0 | 0 | 1 | -90 | 90 | 0.009443 | 0.002368 | -0.0094409 | -0.002367
150 | 152 | 0.38991 | 0.24954 | 6.5477e-10 | 0 | 0 | 0 | 0 | 0 | 1 | -90 | 90 | -0.014604 | -0.0036627 | 0.014604 | 0.0036632
151 | 161 | 2.3988 | 1.5353 | 4.0283e-09 | 0 | 0 | 0 | 0 | 0 | 1 | -90 | 90 | 0.0094409 | 0.002367 | -0.0094385 | -0.0023659
152 | 162 | 0.74372 | 0.47598 | 1.2489e-09 | 0 | 0 | 0 | 0 | 0 | 1 | -90 | 90 | -0.016844 | -0.0042246 | 0.016846 | 0.0042259
161 | 249 | 3.1349 | 2.0063 | 5.2644e-09 | 0 | 0 | 0 | 0 | 0 | 1 | -90 | 90 | 0.0094385 | 0.0023659 | -0.0094354 | -0.0023644
162 | 160 | 1.6256 | 1.0404 | 2.7299e-09 | 0 | 0 | 0 | 0 | 0 | 1 | -90 | 90 | -0.01794 | -0.0045 | 0.017946 | 0.0045034
249 | 197 | 1.1251 | 0.72004 | 1.8893e-09 | 0 | 0 | 0 | 0 | 0 | 1 | -90 | 90 | 0.0044918 | 0.0011254 | -0.0044916 | -0.0011254
160 | 158 | 1.1323 | 0.72466 | 1.9014e-09 | 0 | 0 | 0 | 0 | 0 | 1 | -90 | 90 | -0.019306 | -0.0048443 | 0.01931 | 0.004847
156 | 158 | 1.2962 | 0.82955 | 2.1766e-09 | 0 | 0 | 0 | 0 | 0 | 1 | -90 | 90 | -0.036001 | -0.0090471 | 0.036019 | 0.0090588
158 | 159 | 1.3551 | 0.86728 | 2.2756e-09 | 0 | 0 | 0 | 0 | 0 | 1 | -90 | 90 | -0.05533 | -0.013906 | 0.055375 | 0.013935
159 | 164 | 1.9209 | 1.2294 | 3.2257e-09 | 0 | 0 | 0 | 0 | 0 | 1 | -90 | 90 | -0.056859 | -0.014307 | 0.056927 | 0.01435
164 | 167 | 0.66816 | 0.42762 | 1.122e-09 | 0 | 0 | 0 | 0 | 0 | 1 | -90 | 90 | -0.056927 | -0.01435 | 0.056951 | 0.014365
197 | 196 | 1.619 | 1.0361 | 2.7187e-09 | 0 | 0 | 0 | 0 | 0 | 1 | -90 | 90 | 0.0044916 | 0.0011254 | -0.0044912 | -0.0011255
170 | 171 | 0.17627 | 0.11281 | 2.9601e-10 | 0 | 0 | 0 | 0 | 0 | 1 | -90 | 90 | 0.027981 | 0.0070132 | -0.027979 | -0.0070123
171 | 172 | 0.46003 | 0.29442 | 7.7252e-10 | 0 | 0 | 0 | 0 | 0 | 1 | -90 | 90 | 0.0065704 | 0.0016467 | -0.0065702 | -0.0016467
248 | 239 | 1.0346 | 0.66211 | 1.7373e-09 | 0 | 0 | 0 | 0 | 0 | 1 | -90 | 90 | 0.043637 | 0.010954 | -0.043615 | -0.010941
239 | 237 | 0.58091 | 0.37178 | 9.7551e-10 | 0 | 0 | 0 | 0 | 0 | 1 | -90 | 90 | 0.029535 | 0.0074119 | -0.029529 | -0.0074084
174 | 175 | 2.2779 | 1.4579 | 3.8253e-09 | 0 | 0 | 0 | 0 | 0 | 1 | -90 | 90 | 0.013105 | 0.0032858 | -0.013101 | -0.0032833
174 | 176 | 4.5598 | 2.9183 | 7.6571e-09 | 0 | 0 | 0 | 0 | 0 | 1 | -90 | 90 | -0.01716 | -0.004302 | 0.017174 | 0.0043108
175 | 177 | 0.1233 | 0.078914 | 2.0706e-10 | 0 | 0 | 0 | 0 | 0 | 1 | -90 | 90 | 0.0082024 | 0.0020557 | -0.0082023 | -0.0020557
176 | 178 | 1.2218 | 0.78195 | 2.0517e-09 | 0 | 0 | 0 | 0 | 0 | 1 | -90 | 90 | -0.088253 | -0.022266 | 0.088358 | 0.022333
176 | 179 | 0.43367 | 0.27755 | 7.2825e-10 | 0 | 0 | 0 | 0 | 0 | 1 | -90 | 90 | 0.071079 | 0.017955 | -0.071054 | -0.017939
177 | 180 | 2.1254 | 1.3602 | 3.5691e-09 | 0 | 0 | 0 | 0 | 0 | 1 | -90 | 90 | 0.0051459 | 0.0012896 | -0.0051452 | -0.0012896
178 | 181 | 0.84195 | 0.53885 | 1.4139e-09 | 0 | 0 | 0 | 0 | 0 | 1 | -90 | 90 | -0.090555 | -0.022883 | 0.090631 | 0.022932
178 | 182 | 1.0395 | 0.66525 | 1.7455e-09 | 0 | 0 | 0 | 0 | 0 | 1 | -90 | 90 | 0.002196 | 0.00055025 | -0.002196 | -0.00055038
179 | 183 | 3.4038 | 2.1784 | 5.7159e-09 | 0 | 0 | 0 | 0 | 0 | 1 | -90 | 90 | 0.0064209 | 0.0016093 | -0.0064194 | -0.0016088
179 | 184 | 3.2487 | 2.0792 | 5.4555e-09 | 0 | 0 | 0 | 0 | 0 | 1 | -90 | 90 | 0.064633 | 0.01633 | -0.064483 | -0.016234
180 | 209 | 0.12673 | 0.081106 | 2.1281e-10 | 0 | 0 | 0 | 0 | 0 | 1 | -90 | 90 | 0.0037227 | 0.00093304 | -0.0037227 | -0.00093304
181 | 189 | 3.5727 | 2.2865 | 5.9995e-09 | 0 | 0 | 0 | 0 | 0 | 1 | -90 | 90 | 0.012166 | 0.0030514 | -0.01216 | -0.0030482
181 | 185 | 1.6026 | 1.0257 | 2.6912e-09 | 0 | 0 | 0 | 0 | 0 | 1 | -90 | 90 | -0.1028 | -0.025983 | 0.10298 | 0.026102
183 | 208 | 0.47513 | 0.30408 | 7.9788e-10 | 0 | 0 | 0 | 0 | 0 | 1 | -90 | 90 | 0.0022334 | 0.0005597 | -0.0022334 | -0.00055976
184 | 203 | 0.041346 | 0.026461 | 6.943e-11 | 0 | 0 | 0 | 0 | 0 | 1 | -90 | 90 | 0.060302 | 0.015187 | -0.060301 | -0.015186
189 | 192 | 0.57279 | 0.36659 | 9.6187e-10 | 0 | 0 | 0 | 0 | 0 | 1 | -90 | 90 | 0.0094613 | 0.0023719 | -0.0094607 | -0.0023716
185 | 186 | 2.2356 | 1.4308 | 3.7541e-09 | 0 | 0 | 0 | 0 | 0 | 1 | -90 | 90 | -0.10715 | -0.027146 | 0.10743 | 0.027326
203 | 201 | 3.0411 | 1.9463 | 5.1068e-09 | 0 | 0 | 0 | 0 | 0 | 1 | -90 | 90 | 0.056023 | 0.014114 | -0.055917 | -0.014046
192 | 245 | 2.0301 | 1.2993 | 3.4091e-09 | 0 | 0 | 0 | 0 | 0 | 1 | -90 | 90 | 0.0083255 | 0.0020871 | -0.0083239 | -0.0020864
186 | 187 | 1.1623 | 0.7439 | 1.9519e-09 | 0 | 0 | 0 | 0 | 0 | 1 | -90 | 90 | -0.11349 | -0.028845 | 0.11366 | 0.02895
186 | 188 | 0.65812 | 0.4212 | 1.1052e-09 | 0 | 0 | 0 | 0 | 0 | 1 | -90 | 90 | 0.0060608 | 0.001519 | -0.0060606 | -0.0015189
190 | 217 | 1.0523 | 0.67345 | 1.767e-09 | 0 | 0 | 0 | 0 | 0 | 1 | -90 | 90 | 0.0034954 | 0.00087573 | -0.0034953 | -0.00087581
190 | 187 | 0.36125 | 0.2312 | 6.0664e-10 | 0 | 0 | 0 | 0 | 0 | 1 | -90 | 90 | -0.0034954 | -0.00087573 | 0.0034955 | 0.0008757
217 | 218 | 1.4029 | 0.89786 | 2.3559e-09 | 0 | 0 | 0 | 0 | 0 | 1 | -90 | 90 | 0.0021173 | 0.00053045 | -0.0021172 | -0.00053063
187 | 191 | 1.0207 | 0.65324 | 1.714e-09 | 0 | 0 | 0 | 0 | 0 | 1 | -90 | 90 | -0.11715 | -0.029825 | 0.11731 | 0.029923
201 | 204 | 1.0715 | 0.68577 | 1.7994e-09 | 0 | 0 | 0 | 0 | 0 | 1 | -90 | 90 | 0.037547 | 0.0094399 | -0.03753 | -0.0094293
201 | 205 | 1.6858 | 1.0789 | 2.8309e-09 | 0 | 0 | 0 | 0 | 0 | 1 | -90 | 90 | 0.0032697 | 0.00081931 | -0.0032695 | -0.00081945
201 | 199 | 1.8644 | 1.1932 | 3.1308e-09 | 0 | 0 | 0 | 0 | 0 | 1 | -90 | 90 | 0.0151 | 0.003787 | -0.015095 | -0.0037843
191 | 227 | 1.1378 | 0.72821 | 1.9107e-09 | 0 | 0 | 0 | 0 | 0 | 1 | -90 | 90 | -0.11802 | -0.030103 | 0.11819 | 0.030213
227 | 228 | 3.277 | 2.0973 | 5.503e-09 | 0 | 0 | 0 | 0 | 0 | 1 | -90 | 90 | -0.121 | -0.030914 | 0.12152 | 0.031247
245 | 246 | 0.52324 | 0.33487 | 8.7866e-10 | 0 | 0 | 0 | 0 | 0 | 1 | -90 | 90 | 0.0072475 | 0.0018166 | -0.0072472 | -0.0018165
228 | 229 | 1.2734 | 0.81496 | 2.1383e-09 | 0 | 0 | 0 | 0 | 0 | 1 | -90 | 90 | -0.12385 | -0.031832 | 0.12406 | 0.031966
246 | 247 | 2.494 | 1.5961 | 4.1881e-09 | 0 | 0 | 0 | 0 | 0 | 1 | -90 | 90 | 0.0072472 | 0.0018165 | -0.0072458 | -0.001816
194 | 195 | 1.4049 | 0.89915 | 2.3592e-09 | 0 | 0 | 0 | 0 | 0 | 1 | -90 | 90 | -0.020374 | -0.0051062 | 0.02038 | 0.0051101
195 | 236 | 1.0563 | 0.67606 | 1.7739e-09 | 0 | 0 | 0 | 0 | 0 | 1 | -90 | 90 | 0.0047553 | 0.0011914 | -0.004755 | -0.0011914
195 | 237 | 2.2366 | 1.4314 | 3.7559e-09 | 0 | 0 | 0 | 0 | 0 | 1 | -90 | 90 | -0.025135 | -0.0063015 | 0.025151 | 0.0063111
236 | 238 | 2.1705 | 1.3891 | 3.6448e-09 | 0 | 0 | 0 | 0 | 0 | 1 | -90 | 90 | 0.0020427 | 0.00051165 | -0.0020426 | -0.00051194
196 | 198 | 1.541 | 0.98623 | 2.5877e-09 | 0 | 0 | 0 | 0 | 0 | 1 | -90 | 90 | 0.0030935 | 0.00077513 | -0.0030933 | -0.00077528
199 | 200 | 2.562 | 1.6397 | 4.3022e-09 | 0 | 0 | 0 | 0 | 0 | 1 | -90 | 90 | 0.011113 | 0.0027863 | -0.01111 | -0.0027844
200 | 202 | 2.3735 | 1.519 | 3.9857e-09 | 0 | 0 | 0 | 0 | 0 | 1 | -90 | 90 | 0.0091131 | 0.002284 | -0.0091109 | -0.0022829
202 | 206 | 2.2013 | 1.4089 | 3.6967e-09 | 0 | 0 | 0 | 0 | 0 | 1 | -90 | 90 | 0.0052195 | 0.0013076 | -0.0052188 | -0.0013075
204 | 207 | 1.589 | 1.017 | 2.6684e-09 | 0 | 0 | 0 | 0 | 0 | 1 | -90 | 90 | 0.032359 | 0.0081333 | -0.032341 | -0.0081216
206 | 222 | 0.42344 | 0.271 | 7.1108e-10 | 0 | 0 | 0 | 0 | 0 | 1 | -90 | 90 | 0.0040749 | 0.0010208 | -0.0040748 | -0.0010208
207 | 213 | 2.1003 | 1.3442 | 3.5269e-09 | 0 | 0 | 0 | 0 | 0 | 1 | -90 | 90 | 0.028816 | 0.0072383 | -0.028797 | -0.0072261
222 | 252 | 1.4619 | 0.93561 | 2.4549e-09 | 0 | 0 | 0 | 0 | 0 | 1 | -90 | 90 | 0.0028083 | 0.00070338 | -0.0028082 | -0.00070353
213 | 212 | 1.3689 | 0.87608 | 2.2987e-09 | 0 | 0 | 0 | 0 | 0 | 1 | -90 | 90 | 0.025228 | 0.0063316 | -0.025218 | -0.0063256
252 | 251 | 2.1075 | 1.3488 | 3.5391e-09 | 0 | 0 | 0 | 0 | 0 | 1 | -90 | 90 | 0.0013848 | 0.00034676 | -0.0013847 | -0.00034707
212 | 214 | 0.80696 | 0.51645 | 1.3551e-09 | 0 | 0 | 0 | 0 | 0 | 1 | -90 | 90 | 0.019319 | 0.0048471 | -0.019315 | -0.004845
211 | 244 | 1.5096 | 0.96617 | 2.5351e-09 | 0 | 0 | 0 | 0 | 0 | 1 | -90 | 90 | -0.0024338 | -0.00061001 | 0.0024339 | 0.00060984
244 | 232 | 1.7795 | 1.1389 | 2.9882e-09 | 0 | 0 | 0 | 0 | 0 | 1 | -90 | 90 | -0.0064366 | -0.0016131 | 0.0064375 | 0.0016133
232 | 230 | 0.54548 | 0.34911 | 9.1601e-10 | 0 | 0 | 0 | 0 | 0 | 1 | -90 | 90 | -0.0081093 | -0.0020324 | 0.0081097 | 0.0020326
214 | 215 | 3.3598 | 2.1503 | 5.642e-09 | 0 | 0 | 0 | 0 | 0 | 1 | -90 | 90 | 0.016298 | 0.0040886 | -0.016287 | -0.0040827
215 | 216 | 0.88315 | 0.56522 | 1.4831e-09 | 0 | 0 | 0 | 0 | 0 | 1 | -90 | 90 | 0.014499 | 0.0036345 | -0.014497 | -0.0036333
216 | 230 | 0.19387 | 0.12408 | 3.2556e-10 | 0 | 0 | 0 | 0 | 0 | 1 | -90 | 90 | 0.0099 | 0.0024813 | -0.0098998 | -0.0024812
216 | 231 | 1.6565 | 1.0602 | 2.7818e-09 | 0 | 0 | 0 | 0 | 0 | 1 | -90 | 90 | 0.004597 | 0.001152 | -0.0045966 | -0.001152
231 | 233 | 1.0083 | 0.64529 | 1.6931e-09 | 0 | 0 | 0 | 0 | 0 | 1 | -90 | 90 | 0.0027605 | 0.00069177 | -0.0027604 | -0.00069188
225 | 243 | 0.24712 | 0.15816 | 1.245e-09 | 0 | 0 | 0 | 0 | 0 | 1 | -90 | 90 | 0.22569 | 0.05796 | -0.22556 | -0.057874
243 | 229 | 0.3552 | 0.22732 | 1.1929e-09 | 0 | 0 | 0 | 0 | 0 | 1 | -90 | 90 | 0.22556 | 0.057874 | -0.22536 | -0.057751
229 | 242 | 1.6145 | 1.0333 | 2.7112e-09 | 0 | 0 | 0 | 0 | 0 | 1 | -90 | 90 | 0.1013 | 0.025784 | -0.10112 | -0.025671
235 | 240 | 0.21154 | 0.13539 | 3.5524e-10 | 0 | 0 | 0 | 0 | 0 | 1 | -90 | 90 | -0.09595 | -0.024309 | 0.095971 | 0.024323
242 | 241 | 0.10049 | 0.064313 | 1.6875e-10 | 0 | 0 | 0 | 0 | 0 | 1 | -90 | 90 | 0.099624 | 0.025296 | -0.099613 | -0.025289
241 | 240 | 1.3197 | 0.84459 | 2.2161e-09 | 0 | 0 | 0 | 0 | 0 | 1 | -90 | 90 | 0.098508 | 0.025012 | -0.098371 | -0.024924
247 | 250 | 2.0278 | 1.2978 | 3.4052e-09 | 0 | 0 | 0 | 0 | 0 | 1 | -90 | 90 | 0.0059115 | 0.0014816 | -0.0059108 | -0.0014814