## bus_data
BUS_I | BUS_TYPE | Pd | Qd | Gs | Bs | area | Vm | Va | baseKV | zone | Vmax | Vmin
1 | 1 | 0.00020468 | 5.1298e-05 | 0 | 0 | 1 | 0.97004 | -0.58058 | 0.4 | 1 | 1.1 | 0.9
294 | 1 | 0.0003543 | 8.8796e-05 | 0 | 0 | 1 | 0.97013 | -0.57851 | 0.4 | 1 | 1.1 | 0.9
295 | 1 | 0.00033295 | 8.3444e-05 | 0 | 0 | 1 | 0.97015 | -0.57823 | 0.4 | 1 | 1.1 | 0.9
2 | 1 | 0.0024665 | 0.00061817 | 0 | 0 | 1 | 0.97145 | -0.55129 | 0.4 | 1 | 1.1 | 0.9
3 | 1 | 0.00099662 | 0.00024978 | 0 | 0 | 1 | 0.97186 | -0.54324 | 0.4 | 1 | 1.1 | 0.9
4 | 1 | 0.0017887 | 0.0004483 | 0 | 0 | 1 | 0.97144 | -0.55146 | 0.4 | 1 | 1.1 | 0.9
5 | 1 | 0.0014609 | 0.00036614 | 0 | 0 | 1 | 0.97195 | -0.5414 | 0.4 | 1 | 1.1 | 0.9
6 | 1 | 0 | 0 | 0 | 0 | 1 | 0.97106 | -0.55896 | 0.4 | 1 | 1.1 | 0.9
7 | 1 | 0.0012312 | 0.00030857 | 0 | 0 | 1 | 0.97235 | -0.5336 | 0.4 | 1 | 1.1 | 0.9
8 | 1 | 0 | 0 | 0 | 0 | 1 | 0.9705 | -0.57013 | 0.4 | 1 | 1.1 | 0.9
20 | 1 | 0.0011837 | 0.00029666 | 0 | 0 | 1 | 0.97248 | -0.53102 | 0.4 | 1 | 1.1 | 0.9
11 | 1 | 0.0023274 | 0.00058331 | 0 | 0 | 1 | 0.97038 | -0.57254 | 0.4 | 1 | 1.1 | 0.9
21 | 1 | 0 | 0 | 0 | 0 | 1 | 0.97309 | -0.5189 | 0.4 | 1 | 1.1 | 0.9
9 | 1 | 0.0016483 | 0.0004131 | 0 | 0 | 1 | 0.97011 | -0.57792 | 0.4 | 1 | 1.1 | 0.9
10 | 1 | 0.0027126 | 0.00067983 | 0 | 0 | 1 | 0.9701 | -0.5781 | 0.4 | 1 | 1.1 | 0.9
12 | 1 | 0.0048384 | 0.0012126 | 0 | 0 | 1 | 0.97003 | -0.57942 | 0.4 | 1 | 1.1 | 0.9
13 | 1 | 0.0022982 | 0.00057599 | 0 | 0 | 1 | 0.97876 | -0.4078 | 0.4 | 1 | 1.1 | 0.9
14 | 1 | 0.0016192 | 0.00040581 | 0 | 0 | 1 | 0.97859 | -0.41102 | 0.4 | 1 | 1.1 | 0.9
15 | 1 | 0.0018819 | 0.00047164 | 0 | 0 | 1 | 0.97883 | -0.40648 | 0.4 | 1 | 1.1 | 0.9
16 | 1 | 0.0016214 | 0.00040637 | 0 | 0 | 1 | 0.97852 | -0.41243 | 0.4 | 1 | 1.1 | 0.9
17 | 1 | 0.0029805 | 0.00074699 | 0 | 0 | 1 | 0.97914 | -0.40032 | 0.4 | 1 | 1.1 | 0.9
18 | 1 | 0.001652 | 0.00041404 | 0 | 0 | 1 | 0.97848 | -0.41325 | 0.4 | 1 | 1.1 | 0.9
19 | 1 | 0.0016239 | 0.00040698 | 0 | 0 | 1 | 0.97918 | -0.39946 | 0.4 | 1 | 1.1 | 0.9
35 | 1 | 0.0011838 | 0.00029668 | 0 | 0 | 1 | 0.97941 | -0.39504 | 0.4 | 1 | 1.1 | 0.9
36 | 1 | 0.0031917 | 0.00079992 | 0 | 0 | 1 | 0.97964 | -0.39048 | 0.4 | 1 | 1.1 | 0.9
22 | 1 | 0 | 0 | 0 | 0 | 1 | 0.97337 | -0.51351 | 0.4 | 1 | 1.1 | 0.9
23 | 1 | 0.0011163 | 0.00027976 | 0 | 0 | 1 | 0.97292 | -0.52224 | 0.4 | 1 | 1.1 | 0.9
31 | 1 | 0.0042554 | 0.0010665 | 0 | 0 | 1 | 0.97327 | -0.51538 | 0.4 | 1 | 1.1 | 0.9
32 | 1 | 0.0014912 | 0.00037374 | 0 | 0 | 1 | 0.97507 | -0.47992 | 0.4 | 1 | 1.1 | 0.9
29 | 1 | 0.0017918 | 0.00044907 | 0 | 0 | 1 | 0.97273 | -0.52607 | 0.4 | 1 | 1.1 | 0.9
41 | 1 | 0.003671 | 0.00092004 | 0 | 0 | 1 | 0.97553 | -0.47101 | 0.4 | 1 | 1.1 | 0.9
27 | 1 | 0.0010577 | 0.00026509 | 0 | 0 | 1 | 0.97261 | -0.52853 | 0.4 | 1 | 1.1 | 0.9
24 | 1 | 0.0017213 | 0.00043139 | 0 | 0 | 1 | 0.97236 | -0.53333 | 0.4 | 1 | 1.1 | 0.9
25 | 1 | 0.0011919 | 0.00029871 | 0 | 0 | 1 | 0.97248 | -0.53111 | 0.4 | 1 | 1.1 | 0.9
26 | 1 | 0.0014333 | 0.00035921 | 0 | 0 | 1 | 0.97224 | -0.53566 | 0.4 | 1 | 1.1 | 0.9
28 | 1 | 0 | 0 | 0 | 0 | 1 | 0.97211 | -0.53832 | 0.4 | 1 | 1.1 | 0.9
30 | 1 | 0.0014302 | 0.00035843 | 0 | 0 | 1 | 0.97199 | -0.54073 | 0.4 | 1 | 1.1 | 0.9
33 | 1 | 0.0019069 | 0.00047791 | 0 | 0 | 1 | 0.97184 | -0.54363 | 0.4 | 1 | 1.1 | 0.9
34 | 1 | 0.0024349 | 0.00061025 | 0 | 0 | 1 | 0.97179 | -0.54466 | 0.4 | 1 | 1.1 | 0.9
48 | 1 | 0 | 0 | 0 | 0 | 1 | 0.97325 | -0.5159 | 0.4 | 1 | 1.1 | 0.9
49 | 1 | 0.0018387 | 0.00046082 | 0 | 0 | 1 | 0.97327 | -0.51552 | 0.4 | 1 | 1.1 | 0.9
46 | 1 | 0.0027244 | 0.00068281 | 0 | 0 | 1 | 0.9732 | -0.5169 | 0.4 | 1 | 1.1 | 0.9
40 | 1 | 0.0050927 | 0.0012764 | 0 | 0 | 1 | 0.97554 | -0.47074 | 0.4 | 1 | 1.1 | 0.9
37 | 1 | 0 | 0 | 0 | 0 | 1 | 0.97971 | -0.38909 | 0.4 | 1 | 1.1 | 0.9
38 | 1 | 0.002605 | 0.00065287 | 0 | 0 | 1 | 0.97895 | -0.4039 | 0.4 | 1 | 1.1 | 0.9
39 | 1 | 0.0011312 | 0.0002835 | 0 | 0 | 1 | 0.97996 | -0.38431 | 0.4 | 1 | 1.1 | 0.9
43 | 1 | 0.0030482 | 0.00076396 | 0 | 0 | 1 | 0.97745 | -0.43322 | 0.4 | 1 | 1.1 | 0.9
57 | 1 | 0 | 0 | 0 | 0 | 1 | 0.98095 | -0.36498 | 0.4 | 1 | 1.1 | 0.9
42 | 1 | 0 | 0 | 0 | 0 | 1 | 0.97636 | -0.45462 | 0.4 | 1 | 1.1 | 0.9
58 | 1 | 0.0013025 | 0.00032643 | 0 | 0 | 1 | 0.98032 | -0.37729 | 0.4 | 1 | 1.1 | 0.9
59 | 1 | 0.0026785 | 0.0006713 | 0 | 0 | 1 | 0.98142 | -0.35587 | 0.4 | 1 | 1.1 | 0.9
44 | 1 | 0.0029388 | 0.00073653 | 0 | 0 | 1 | 0.97582 | -0.46521 | 0.4 | 1 | 1.1 | 0.9
45 | 1 | 0.0027351 | 0.00068548 | 0 | 0 | 1 | 0.97559 | -0.46984 | 0.4 | 1 | 1.1 | 0.9
81 | 1 | 0.0035792 | 0.00089704 | 0 | 0 | 1 | 0.97506 | -0.48015 | 0.4 | 1 | 1.1 | 0.9
82 | 1 | 0.0082155 | 0.002059 | 0 | 0 | 1 | 0.97488 | -0.48373 | 0.4 | 1 | 1.1 | 0.9
47 | 1 | 0.0014651 | 0.0003672 | 0 | 0 | 1 | 0.97316 | -0.5177 | 0.4 | 1 | 1.1 | 0.9
50 | 1 | 0 | 0 | 0 | 0 | 1 | 0.97341 | -0.51276 | 0.4 | 1 | 1.1 | 0.9
55 | 1 | 0.002548 | 0.0006386 | 0 | 0 | 1 | 0.97351 | -0.51088 | 0.4 | 1 | 1.1 | 0.9
54 | 1 | 0.001481 | 0.00037117 | 0 | 0 | 1 | 0.9732 | -0.51684 | 0.4 | 1 | 1.1 | 0.9
56 | 1 | 0.0020531 | 0.00051454 | 0 | 0 | 1 | 0.97386 | -0.50379 | 0.4 | 1 | 1.1 | 0.9
53 | 1 | 0.0009299 | 0.00023306 | 0 | 0 | 1 | 0.9732 | -0.51698 | 0.4 | 1 | 1.1 | 0.9
51 | 1 | 0.0010609 | 0.00026588 | 0 | 0 | 1 | 0.97316 | -0.51765 | 0.4 | 1 | 1.1 | 0.9
52 | 1 | 0.0015961 | 0.00040002 | 0 | 0 | 1 | 0.97312 | -0.51845 | 0.4 | 1 | 1.1 | 0.9
85 | 1 | 0.0029076 | 0.00072872 | 0 | 0 | 1 | 0.97399 | -0.50136 | 0.4 | 1 | 1.1 | 0.9
83 | 1 | 0 | 0 | 0 | 0 | 1 | 0.97451 | -0.49108 | 0.4 | 1 | 1.1 | 0.9
60 | 1 | 0.00044348 | 0.00011115 | 0 | 0 | 1 | 0.98027 | -0.37835 | 0.4 | 1 | 1.1 | 0.9
61 | 1 | 0.0038617 | 0.00096784 | 0 | 0 | 1 | 0.98241 | -0.33646 | 0.4 | 1 | 1.1 | 0.9
76 | 1 | 0.004687 | 0.0011747 | 0 | 0 | 1 | 0.9801 | -0.38156 | 0.4 | 1 | 1.1 | 0.9
70 | 1 | 0.005746 | 0.0014401 | 0 | 0 | 1 | 0.98265 | -0.33192 | 0.4 | 1 | 1.1 | 0.9
77 | 1 | 0.0046004 | 0.001153 | 0 | 0 | 1 | 0.98001 | -0.38335 | 0.4 | 1 | 1.1 | 0.9
69 | 1 | 0.0044671 | 0.0011196 | 0 | 0 | 1 | 0.98325 | -0.3203 | 0.4 | 1 | 1.1 | 0.9
62 | 1 | 0.0022655 | 0.00056779 | 0 | 0 | 1 | 0.99067 | -0.17809 | 0.4 | 1 | 1.1 | 0.9
63 | 1 | 0.0023466 | 0.00058811 | 0 | 0 | 1 | 0.99055 | -0.18037 | 0.4 | 1 | 1.1 | 0.9
64 | 1 | 0.0024155 | 0.00060539 | 0 | 0 | 1 | 0.99079 | -0.17569 | 0.4 | 1 | 1.1 | 0.9
65 | 1 | 0 | 0 | 0 | 0 | 1 | 0.99042 | -0.18297 | 0.4 | 1 | 1.1 | 0.9
66 | 1 | 0.0012113 | 0.00030358 | 0 | 0 | 1 | 0.99089 | -0.1739 | 0.4 | 1 | 1.1 | 0.9
67 | 1 | 0 | 0 | 0 | 0 | 1 | 0.99033 | -0.18463 | 0.4 | 1 | 1.1 | 0.9
68 | 1 | 0.0016072 | 0.00040281 | 0 | 0 | 1 | 0.99095 | -0.17267 | 0.4 | 1 | 1.1 | 0.9
107 | 1 | 0.0039581 | 0.000992 | 0 | 0 | 1 | 0.99024 | -0.18645 | 0.4 | 1 | 1.1 | 0.9
90 | 1 | 0.0020952 | 0.00052512 | 0 | 0 | 1 | 0.99113 | -0.1691 | 0.4 | 1 | 1.1 | 0.9
91 | 1 | 0.0018238 | 0.00045708 | 0 | 0 | 1 | 0.99135 | -0.16489 | 0.4 | 1 | 1.1 | 0.9
71 | 1 | 0.010478 | 0.0026259 | 0 | 0 | 1 | 0.98428 | -0.30035 | 0.4 | 1 | 1.1 | 0.9
72 | 1 | 0 | 0 | 0 | 0 | 1 | 0.98521 | -0.28239 | 0.4 | 1 | 1.1 | 0.9
73 | 1 | 0 | 0 | 0 | 0 | 1 | 0.98515 | -0.28345 | 0.4 | 1 | 1.1 | 0.9
75 | 1 | 0 | 0 | 0 | 0 | 1 | 0.98588 | -0.2693 | 0.4 | 1 | 1.1 | 0.9
80 | 1 | 0.0023752 | 0.00059528 | 0 | 0 | 1 | 0.98489 | -0.28862 | 0.4 | 1 | 1.1 | 0.9
74 | 1 | 0 | 0 | 0 | 0 | 1 | 0.98377 | -0.3104 | 0.4 | 1 | 1.1 | 0.9
101 | 1 | 0 | 0 | 0 | 0 | 1 | 0.98379 | -0.31002 | 0.4 | 1 | 1.1 | 0.9
99 | 1 | 0.0030787 | 0.0007716 | 0 | 0 | 1 | 0.98371 | -0.31155 | 0.4 | 1 | 1.1 | 0.9
163 | 1 | 0 | 0 | 0 | 0 | 1 | 0.98641 | -0.25917 | 0.4 | 1 | 1.1 | 0.9
86 | 1 | 0 | 0 | 0 | 0 | 1 | 0.99023 | -0.18585 | 0.4 | 1 | 1.1 | 0.9
87 | 1 | 0 | 0 | 0 | 0 | 1 | 0.99011 | -0.18813 | 0.4 | 1 | 1.1 | 0.9
88 | 1 | 0.0025036 | 0.00062747 | 0 | 0 | 1 | 0.99065 | -0.17766 | 0.4 | 1 | 1.1 | 0.9
79 | 1 | 0.0086617 | 0.0021708 | 0 | 0 | 1 | 0.98487 | -0.28888 | 0.4 | 1 | 1.1 | 0.9
103 | 1 | 0 | 0 | 0 | 0 | 1 | 0.98407 | -0.30441 | 0.4 | 1 | 1.1 | 0.9
104 | 1 | 0.0079047 | 0.0019811 | 0 | 0 | 1 | 0.98368 | -0.31208 | 0.4 | 1 | 1.1 | 0.9
105 | 1 | 0.0011276 | 0.00028259 | 0 | 0 | 1 | 0.98374 | -0.31088 | 0.4 | 1 | 1.1 | 0.9
165 | 1 | 0.002254 | 0.0005649 | 0 | 0 | 1 | 0.98768 | -0.23464 | 0.4 | 1 | 1.1 | 0.9
161 | 1 | 0.0014914 | 0.00037378 | 0 | 0 | 1 | 0.98588 | -0.26946 | 0.4 | 1 | 1.1 | 0.9
78 | 1 | 0.0054487 | 0.0013656 | 0 | 0 | 1 | 0.98473 | -0.29172 | 0.4 | 1 | 1.1 | 0.9
84 | 1 | 0.0011106 | 0.00027835 | 0 | 0 | 1 | 0.97442 | -0.4928 | 0.4 | 1 | 1.1 | 0.9
89 | 1 | 0.0066576 | 0.0016685 | 0 | 0 | 1 | 0.9743 | -0.49515 | 0.4 | 1 | 1.1 | 0.9
92 | 1 | 0.0028396 | 0.00071167 | 0 | 0 | 1 | 0.98987 | -0.19277 | 0.4 | 1 | 1.1 | 0.9
156 | 1 | 0 | 0 | 0 | 0 | 1 | 0.99097 | -0.17155 | 0.4 | 1 | 1.1 | 0.9
93 | 1 | 0.0053141 | 0.0013318 | 0 | 0 | 1 | 0.98979 | -0.19438 | 0.4 | 1 | 1.1 | 0.9
169 | 1 | 0.0041658 | 0.001044 | 0 | 0 | 1 | 0.99042 | -0.1821 | 0.4 | 1 | 1.1 | 0.9
152 | 1 | 0.0038301 | 0.0009599 | 0 | 0 | 1 | 0.99171 | -0.15741 | 0.4 | 1 | 1.1 | 0.9
114 | 1 | 0.0024957 | 0.00062547 | 0 | 0 | 1 | 0.99153 | -0.16131 | 0.4 | 1 | 1.1 | 0.9
113 | 1 | 0.0034748 | 0.00087086 | 0 | 0 | 1 | 0.99168 | -0.1584 | 0.4 | 1 | 1.1 | 0.9
94 | 1 | 0.0066781 | 0.0016737 | 0 | 0 | 1 | 0.98964 | -0.1974 | 0.4 | 1 | 1.1 | 0.9
96 | 1 | 0 | 0 | 0 | 0 | 1 | 0.98958 | -0.19839 | 0.4 | 1 | 1.1 | 0.9
111 | 1 | 0.0047716 | 0.0011959 | 0 | 0 | 1 | 0.98954 | -0.19936 | 0.4 | 1 | 1.1 | 0.9
97 | 1 | 0 | 0 | 0 | 0 | 1 | 0.99209 | -0.15062 | 0.4 | 1 | 1.1 | 0.9
115 | 1 | 0 | 0 | 0 | 0 | 1 | 0.9924 | -0.1446 | 0.4 | 1 | 1.1 | 0.9
112 | 1 | 0.0033171 | 0.00083134 | 0 | 0 | 1 | 0.9919 | -0.1543 | 0.4 | 1 | 1.1 | 0.9
98 | 1 | 0 | 0 | 0 | 0 | 1 | 0.9934 | -0.12518 | 0.4 | 1 | 1.1 | 0.9
151 | 1 | 0 | 0 | 0 | 0 | 1 | 0.99434 | -0.10724 | 0.4 | 1 | 1.1 | 0.9
116 | 1 | 0.0027547 | 0.00069038 | 0 | 0 | 1 | 0.99269 | -0.13902 | 0.4 | 1 | 1.1 | 0.9
123 | 1 | 0.0049656 | 0.0012445 | 0 | 0 | 1 | 0.99268 | -0.13902 | 0.4 | 1 | 1.1 | 0.9
117 | 1 | 0.0042178 | 0.0010571 | 0 | 0 | 1 | 0.99229 | -0.1466 | 0.4 | 1 | 1.1 | 0.9
153 | 1 | 0.0039456 | 0.00098885 | 0 | 0 | 1 | 0.99586 | -0.078389 | 0.4 | 1 | 1.1 | 0.9
120 | 1 | 0 | 0 | 0 | 0 | 1 | 0.99238 | -0.14479 | 0.4 | 1 | 1.1 | 0.9
172 | 1 | 0.0024325 | 0.00060964 | 0 | 0 | 1 | 0.98401 | -0.30558 | 0.4 | 1 | 1.1 | 0.9
166 | 1 | 0 | 0 | 0 | 0 | 1 | 0.98416 | -0.30264 | 0.4 | 1 | 1.1 | 0.9
187 | 1 | 0.00072845 | 0.00018257 | 0 | 0 | 1 | 0.9836 | -0.3136 | 0.4 | 1 | 1.1 | 0.9
106 | 1 | 0.0030001 | 0.00075189 | 0 | 0 | 1 | 0.98346 | -0.31638 | 0.4 | 1 | 1.1 | 0.9
188 | 1 | 0.001961 | 0.00049148 | 0 | 0 | 1 | 0.98392 | -0.30745 | 0.4 | 1 | 1.1 | 0.9
170 | 1 | 0.0016189 | 0.00040573 | 0 | 0 | 1 | 0.98385 | -0.30873 | 0.4 | 1 | 1.1 | 0.9
164 | 1 | 0.002955 | 0.00074058 | 0 | 0 | 1 | 0.9847 | -0.29216 | 0.4 | 1 | 1.1 | 0.9
109 | 1 | 0.0022817 | 0.00057186 | 0 | 0 | 1 | 0.99141 | -0.16342 | 0.4 | 1 | 1.1 | 0.9
110 | 1 | 0.00086796 | 0.00021753 | 0 | 0 | 1 | 0.99141 | -0.16335 | 0.4 | 1 | 1.1 | 0.9
130 | 1 | 0.0008206 | 0.00020566 | 0 | 0 | 1 | 0.99148 | -0.1621 | 0.4 | 1 | 1.1 | 0.9
129 | 1 | 0.00044384 | 0.00011124 | 0 | 0 | 1 | 0.9915 | -0.16162 | 0.4 | 1 | 1.1 | 0.9
118 | 1 | 0.0018147 | 0.00045481 | 0 | 0 | 1 | 0.99226 | -0.14733 | 0.4 | 1 | 1.1 | 0.9
119 | 1 | 0.0038087 | 0.00095455 | 0 | 0 | 1 | 0.99189 | -0.15408 | 0.4 | 1 | 1.1 | 0.9
121 | 1 | 0 | 0 | 0 | 0 | 1 | 0.99172 | -0.15749 | 0.4 | 1 | 1.1 | 0.9
124 | 1 | 0.0012989 | 0.00032553 | 0 | 0 | 1 | 0.99158 | -0.16012 | 0.4 | 1 | 1.1 | 0.9
125 | 1 | 0.00082009 | 0.00020553 | 0 | 0 | 1 | 0.99106 | -0.17005 | 0.4 | 1 | 1.1 | 0.9
122 | 1 | 0.0026823 | 0.00067226 | 0 | 0 | 1 | 0.98978 | -0.19475 | 0.4 | 1 | 1.1 | 0.9
126 | 1 | 0.0035575 | 0.00089161 | 0 | 0 | 1 | 0.9898 | -0.19428 | 0.4 | 1 | 1.1 | 0.9
127 | 1 | 0.0011889 | 0.00029798 | 0 | 0 | 1 | 0.99153 | -0.16107 | 0.4 | 1 | 1.1 | 0.9
128 | 1 | 0.0012378 | 0.00031023 | 0 | 0 | 1 | 0.99073 | -0.17636 | 0.4 | 1 | 1.1 | 0.9
147 | 1 | 0 | 0 | 0 | 0 | 1 | 0.98982 | -0.19384 | 0.4 | 1 | 1.1 | 0.9
150 | 1 | 0.001178 | 0.00029523 | 0 | 0 | 1 | 0.99049 | -0.1811 | 0.4 | 1 | 1.1 | 0.9
149 | 1 | 0 | 0 | 0 | 0 | 1 | 0.99018 | -0.18698 | 0.4 | 1 | 1.1 | 0.9
144 | 1 | 0.0058634 | 0.0014695 | 0 | 0 | 1 | 0.9892 | -0.20582 | 0.4 | 1 | 1.1 | 0.9
131 | 1 | 0.0011419 | 0.00028618 | 0 | 0 | 1 | 0.98919 | -0.20616 | 0.4 | 1 | 1.1 | 0.9
132 | 1 | 0.0034673 | 0.00086898 | 0 | 0 | 1 | 0.98921 | -0.20589 | 0.4 | 1 | 1.1 | 0.9
134 | 1 | 0.0011118 | 0.00027863 | 0 | 0 | 1 | 0.98925 | -0.205 | 0.4 | 1 | 1.1 | 0.9
133 | 1 | 0 | 0 | 0 | 0 | 1 | 0.98937 | -0.20274 | 0.4 | 1 | 1.1 | 0.9
135 | 1 | 0 | 0 | 0 | 0 | 1 | 0.98974 | -0.1955 | 0.4 | 1 | 1.1 | 0.9
136 | 1 | 0 | 0 | 0 | 0 | 1 | 0.98931 | -0.20394 | 0.4 | 1 | 1.1 | 0.9
137 | 1 | 0.00086867 | 0.00021771 | 0 | 0 | 1 | 0.9897 | -0.19631 | 0.4 | 1 | 1.1 | 0.9
138 | 1 | 0.0014775 | 0.0003703 | 0 | 0 | 1 | 0.98975 | -0.19525 | 0.4 | 1 | 1.1 | 0.9
157 | 1 | 0.0007564 | 0.00018957 | 0 | 0 | 1 | 0.98962 | -0.19789 | 0.4 | 1 | 1.1 | 0.9
139 | 1 | 0 | 0 | 0 | 0 | 1 | 0.98901 | -0.20974 | 0.4 | 1 | 1.1 | 0.9
244 | 1 | 0.0015733 | 0.00039431 | 0 | 0 | 1 | 0.98917 | -0.2067 | 0.4 | 1 | 1.1 | 0.9
243 | 1 | 0.0037717 | 0.00094528 | 0 | 0 | 1 | 0.98897 | -0.21053 | 0.4 | 1 | 1.1 | 0.9
158 | 1 | 0.0012404 | 0.00031087 | 0 | 0 | 1 | 0.98944 | -0.20135 | 0.4 | 1 | 1.1 | 0.9
245 | 1 | 0.001226 | 0.00030727 | 0 | 0 | 1 | 0.98927 | -0.20476 | 0.4 | 1 | 1.1 | 0.9
140 | 1 | 0.00092985 | 0.00023304 | 0 | 0 | 1 | 0.98761 | -0.2365 | 0.4 | 1 | 1.1 | 0.9
141 | 1 | 0.0017681 | 0.00044313 | 0 | 0 | 1 | 0.98751 | -0.23831 | 0.4 | 1 | 1.1 | 0.9
142 | 1 | 0 | 0 | 0 | 0 | 1 | 0.98835 | -0.22216 | 0.4 | 1 | 1.1 | 0.9
143 | 1 | 0 | 0 | 0 | 0 | 1 | 0.987 | -0.24833 | 0.4 | 1 | 1.1 | 0.9
145 | 1 | 0.0089311 | 0.0022383 | 0 | 0 | 1 | 0.98813 | -0.22653 | 0.4 | 1 | 1.1 | 0.9
146 | 1 | 0.0004487 | 0.00011245 | 0 | 0 | 1 | 0.98685 | -0.2511 | 0.4 | 1 | 1.1 | 0.9
236 | 1 | 0.001696 | 0.00042505 | 0 | 0 | 1 | 0.98586 | -0.27022 | 0.4 | 1 | 1.1 | 0.9
148 | 1 | 0 | 0 | 0 | 0 | 1 | 0.97506 | -0.48032 | 0.4 | 1 | 1.1 | 0.9
178 | 1 | 0.0021491 | 0.00053861 | 0 | 0 | 1 | 0.97522 | -0.47706 | 0.4 | 1 | 1.1 | 0.9
198 | 1 | 0.0015282 | 0.000383 | 0 | 0 | 1 | 0.97498 | -0.48173 | 0.4 | 1 | 1.1 | 0.9
237 | 1 | 0 | 0 | 0 | 0 | 1 | 0.98578 | -0.27178 | 0.4 | 1 | 1.1 | 0.9
176 | 1 | 0 | 0 | 0 | 0 | 1 | 0.97528 | -0.47581 | 0.4 | 1 | 1.1 | 0.9
196 | 1 | 0.0015242 | 0.00038201 | 0 | 0 | 1 | 0.97439 | -0.49334 | 0.4 | 1 | 1.1 | 0.9
154 | 1 | 0.0023535 | 0.00058984 | 0 | 0 | 1 | 0.99886 | -0.021451 | 0.4 | 1 | 1.1 | 0.9
155 | 3 | 0.0032327 | 0.00081019 | 0 | 0 | 1 | 1 | 0 | 0.4 | 1 | 1.1 | 0.9
168 | 1 | 0.0019236 | 0.0004821 | 0 | 0 | 1 | 0.98929 | -0.20367 | 0.4 | 1 | 1.1 | 0.9
159 | 1 | 0.00056067 | 0.00014052 | 0 | 0 | 1 | 0.9893 | -0.20404 | 0.4 | 1 | 1.1 | 0.9
160 | 1 | 0.00114 | 0.00028572 | 0 | 0 | 1 | 0.98548 | -0.27715 | 0.4 | 1 | 1.1 | 0.9
162 | 1 | 0.004496 | 0.0011268 | 0 | 0 | 1 | 0.98526 | -0.28134 | 0.4 | 1 | 1.1 | 0.9
167 | 1 | 0.0016965 | 0.00042519 | 0 | 0 | 1 | 0.98849 | -0.21913 | 0.4 | 1 | 1.1 | 0.9
171 | 1 | 0.0024153 | 0.00060533 | 0 | 0 | 1 | 0.9836 | -0.31349 | 0.4 | 1 | 1.1 | 0.9
182 | 1 | 0 | 0 | 0 | 0 | 1 | 0.98257 | -0.33356 | 0.4 | 1 | 1.1 | 0.9
183 | 1 | 0.0016322 | 0.00040907 | 0 | 0 | 1 | 0.98217 | -0.3414 | 0.4 | 1 | 1.1 | 0.9
181 | 1 | 0.0027629 | 0.00069246 | 0 | 0 | 1 | 0.98217 | -0.34124 | 0.4 | 1 | 1.1 | 0.9
173 | 1 | 0.0021441 | 0.00053736 | 0 | 0 | 1 | 0.97793 | -0.4239 | 0.4 | 1 | 1.1 | 0.9
174 | 1 | 0.0017659 | 0.00044257 | 0 | 0 | 1 | 0.97664 | -0.44923 | 0.4 | 1 | 1.1 | 0.9
175 | 1 | 0.0014398 | 0.00036086 | 0 | 0 | 1 | 0.97794 | -0.42375 | 0.4 | 1 | 1.1 | 0.9
177 | 1 | 0.0015396 | 0.00038587 | 0 | 0 | 1 | 0.97914 | -0.40029 | 0.4 | 1 | 1.1 | 0.9
179 | 1 | 0.0015334 | 0.00038431 | 0 | 0 | 1 | 0.97445 | -0.4923 | 0.4 | 1 | 1.1 | 0.9
180 | 1 | 0 | 0 | 0 | 0 | 1 | 0.98135 | -0.35726 | 0.4 | 1 | 1.1 | 0.9
205 | 1 | 0 | 0 | 0 | 0 | 1 | 0.97333 | -0.51426 | 0.4 | 1 | 1.1 | 0.9
184 | 1 | 0.0024356 | 0.00061041 | 0 | 0 | 1 | 0.9813 | -0.35828 | 0.4 | 1 | 1.1 | 0.9
207 | 1 | 0.0021096 | 0.00052872 | 0 | 0 | 1 | 0.97319 | -0.51712 | 0.4 | 1 | 1.1 | 0.9
208 | 1 | 0.0016046 | 0.00040214 | 0 | 0 | 1 | 0.97307 | -0.51936 | 0.4 | 1 | 1.1 | 0.9
203 | 1 | 0.0017561 | 0.00044011 | 0 | 0 | 1 | 0.97293 | -0.52213 | 0.4 | 1 | 1.1 | 0.9
186 | 1 | 0.0014587 | 0.00036558 | 0 | 0 | 1 | 0.98123 | -0.35948 | 0.4 | 1 | 1.1 | 0.9
185 | 1 | 0.0017206 | 0.00043124 | 0 | 0 | 1 | 0.98185 | -0.3477 | 0.4 | 1 | 1.1 | 0.9
189 | 1 | 0.001733 | 0.00043434 | 0 | 0 | 1 | 0.98156 | -0.35326 | 0.4 | 1 | 1.1 | 0.9
190 | 1 | 0.0018233 | 0.00045696 | 0 | 0 | 1 | 0.9813 | -0.35843 | 0.4 | 1 | 1.1 | 0.9
191 | 1 | 0 | 0 | 0 | 0 | 1 | 0.98111 | -0.36203 | 0.4 | 1 | 1.1 | 0.9
192 | 1 | 0 | 0 | 0 | 0 | 1 | 0.98063 | -0.37156 | 0.4 | 1 | 1.1 | 0.9
193 | 1 | 0 | 0 | 0 | 0 | 1 | 0.98039 | -0.37623 | 0.4 | 1 | 1.1 | 0.9
194 | 1 | 0.00052976 | 0.00013277 | 0 | 0 | 1 | 0.98056 | -0.37288 | 0.4 | 1 | 1.1 | 0.9
217 | 1 | 0.0022505 | 0.00056402 | 0 | 0 | 1 | 0.98026 | -0.37881 | 0.4 | 1 | 1.1 | 0.9
216 | 1 | 0.0020325 | 0.00050939 | 0 | 0 | 1 | 0.98051 | -0.37386 | 0.4 | 1 | 1.1 | 0.9
222 | 1 | 0.0013793 | 0.00034568 | 0 | 0 | 1 | 0.98015 | -0.38094 | 0.4 | 1 | 1.1 | 0.9
195 | 1 | 0.0017146 | 0.00042972 | 0 | 0 | 1 | 0.97417 | -0.49781 | 0.4 | 1 | 1.1 | 0.9
197 | 1 | 0 | 0 | 0 | 0 | 1 | 0.97402 | -0.50066 | 0.4 | 1 | 1.1 | 0.9
199 | 1 | 0.00060154 | 0.00015076 | 0 | 0 | 1 | 0.97401 | -0.50085 | 0.4 | 1 | 1.1 | 0.9
200 | 1 | 0.0037942 | 0.00095093 | 0 | 0 | 1 | 0.97381 | -0.50482 | 0.4 | 1 | 1.1 | 0.9
202 | 1 | 0.0010669 | 0.00026739 | 0 | 0 | 1 | 0.97375 | -0.50613 | 0.4 | 1 | 1.1 | 0.9
201 | 1 | 0 | 0 | 0 | 0 | 1 | 0.9832 | -0.322 | 0.4 | 1 | 1.1 | 0.9
230 | 1 | 0 | 0 | 0 | 0 | 1 | 0.98329 | -0.32022 | 0.4 | 1 | 1.1 | 0.9
231 | 1 | 0.0035876 | 0.00089914 | 0 | 0 | 1 | 0.98263 | -0.33295 | 0.4 | 1 | 1.1 | 0.9
258 | 1 | 0.0013336 | 0.00033423 | 0 | 0 | 1 | 0.97374 | -0.50628 | 0.4 | 1 | 1.1 | 0.9
232 | 1 | 0.0019372 | 0.0004855 | 0 | 0 | 1 | 0.98367 | -0.31285 | 0.4 | 1 | 1.1 | 0.9
233 | 1 | 0 | 0 | 0 | 0 | 1 | 0.98256 | -0.33452 | 0.4 | 1 | 1.1 | 0.9
235 | 1 | 0.0045678 | 0.0011448 | 0 | 0 | 1 | 0.98259 | -0.3337 | 0.4 | 1 | 1.1 | 0.9
259 | 1 | 0.0011946 | 0.00029939 | 0 | 0 | 1 | 0.97368 | -0.50739 | 0.4 | 1 | 1.1 | 0.9
204 | 1 | 0.0025523 | 0.00063966 | 0 | 0 | 1 | 0.9726 | -0.52867 | 0.4 | 1 | 1.1 | 0.9
206 | 1 | 0.0016339 | 0.00040948 | 0 | 0 | 1 | 0.97244 | -0.53189 | 0.4 | 1 | 1.1 | 0.9
209 | 1 | 0 | 0 | 0 | 0 | 1 | 0.97217 | -0.53727 | 0.4 | 1 | 1.1 | 0.9
210 | 1 | 0.0049298 | 0.0012355 | 0 | 0 | 1 | 0.97311 | -0.51864 | 0.4 | 1 | 1.1 | 0.9
211 | 1 | 0.0013586 | 0.0003405 | 0 | 0 | 1 | 0.973 | -0.52082 | 0.4 | 1 | 1.1 | 0.9
212 | 1 | 0.0015179 | 0.00038041 | 0 | 0 | 1 | 0.97213 | -0.53802 | 0.4 | 1 | 1.1 | 0.9
213 | 1 | 0.0019869 | 0.00049797 | 0 | 0 | 1 | 0.97216 | -0.53751 | 0.4 | 1 | 1.1 | 0.9
228 | 1 | 0.0013205 | 0.00033095 | 0 | 0 | 1 | 0.97299 | -0.52102 | 0.4 | 1 | 1.1 | 0.9
214 | 1 | 0.0033777 | 0.00084654 | 0 | 0 | 1 | 0.97208 | -0.5389 | 0.4 | 1 | 1.1 | 0.9
215 | 1 | 0.0015717 | 0.0003939 | 0 | 0 | 1 | 0.97208 | -0.53891 | 0.4 | 1 | 1.1 | 0.9
229 | 1 | 0.0028862 | 0.00072334 | 0 | 0 | 1 | 0.97293 | -0.52229 | 0.4 | 1 | 1.1 | 0.9
223 | 1 | 0.0011665 | 0.00029235 | 0 | 0 | 1 | 0.972 | -0.54056 | 0.4 | 1 | 1.1 | 0.9
224 | 1 | 0 | 0 | 0 | 0 | 1 | 0.9719 | -0.54263 | 0.4 | 1 | 1.1 | 0.9
221 | 1 | 0.0006038 | 0.00015133 | 0 | 0 | 1 | 0.98002 | -0.38353 | 0.4 | 1 | 1.1 | 0.9
218 | 1 | 0.0017655 | 0.00044249 | 0 | 0 | 1 | 0.97991 | -0.38556 | 0.4 | 1 | 1.1 | 0.9
219 | 1 | 0.0018654 | 0.00046752 | 0 | 0 | 1 | 0.97998 | -0.38428 | 0.4 | 1 | 1.1 | 0.9
220 | 1 | 0.0014181 | 0.00035542 | 0 | 0 | 1 | 0.97999 | -0.38396 | 0.4 | 1 | 1.1 | 0.9
225 | 1 | 0.0017953 | 0.00044995 | 0 | 0 | 1 | 0.97182 | -0.54411 | 0.4 | 1 | 1.1 | 0.9
226 | 1 | 0.0013092 | 0.00032812 | 0 | 0 | 1 | 0.97182 | -0.54418 | 0.4 | 1 | 1.1 | 0.9
227 | 1 | 0.0023152 | 0.00058024 | 0 | 0 | 1 | 0.9718 | -0.54456 | 0.4 | 1 | 1.1 | 0.9
238 | 1 | 0.0015931 | 0.00039928 | 0 | 0 | 1 | 0.98452 | -0.29619 | 0.4 | 1 | 1.1 | 0.9
246 | 1 | 0.0011353 | 0.00028453 | 0 | 0 | 1 | 0.98219 | -0.34163 | 0.4 | 1 | 1.1 | 0.9
242 | 1 | 0 | 0 | 0 | 0 | 1 | 0.98232 | -0.33913 | 0.4 | 1 | 1.1 | 0.9
234 | 1 | 0 | 0 | 0 | 0 | 1 | 0.9857 | -0.27341 | 0.4 | 1 | 1.1 | 0.9
239 | 1 | 0.001322 | 0.00033133 | 0 | 0 | 1 | 0.9856 | -0.27525 | 0.4 | 1 | 1.1 | 0.9
256 | 1 | 0.0015845 | 0.00039712 | 0 | 0 | 1 | 0.98232 | -0.3391 | 0.4 | 1 | 1.1 | 0.9
253 | 1 | 0.0020101 | 0.00050377 | 0 | 0 | 1 | 0.98214 | -0.34258 | 0.4 | 1 | 1.1 | 0.9
241 | 1 | 0.0026124 | 0.00065473 | 0 | 0 | 1 | 0.98224 | -0.34073 | 0.4 | 1 | 1.1 | 0.9
247 | 1 | 0.0021388 | 0.00053602 | 0 | 0 | 1 | 0.98554 | -0.27653 | 0.4 | 1 | 1.1 | 0.9
257 | 1 | 0 | 0 | 0 | 0 | 1 | 0.98221 | -0.34118 | 0.4 | 1 | 1.1 | 0.9
240 | 1 | 0.0031482 | 0.00078901 | 0 | 0 | 1 | 0.98217 | -0.342 | 0.4 | 1 | 1.1 | 0.9
251 | 1 | 0.0015983 | 0.00040057 | 0 | 0 | 1 | 0.98189 | -0.34761 | 0.4 | 1 | 1.1 | 0.9
248 | 1 | 0.0031689 | 0.00079421 | 0 | 0 | 1 | 0.98158 | -0.35355 | 0.4 | 1 | 1.1 | 0.9
249 | 1 | 0.0022984 | 0.00057603 | 0 | 0 | 1 | 0.98175 | -0.3502 | 0.4 | 1 | 1.1 | 0.9
250 | 1 | 0.0023298 | 0.00058391 | 0 | 0 | 1 | 0.9814 | -0.35717 | 0.4 | 1 | 1.1 | 0.9
252 | 1 | 0 | 0 | 0 | 0 | 1 | 0.98132 | -0.35862 | 0.4 | 1 | 1.1 | 0.9
254 | 1 | 0 | 0 | 0 | 0 | 1 | 0.98129 | -0.3593 | 0.4 | 1 | 1.1 | 0.9
255 | 1 | 0.0029474 | 0.00073869 | 0 | 0 | 1 | 0.9812 | -0.36102 | 0.4 | 1 | 1.1 | 0.9
289 | 1 | 0.00090366 | 0.00022648 | 0 | 0 | 1 | 0.98125 | -0.36012 | 0.4 | 1 | 1.1 | 0.9
260 | 1 | 0 | 0 | 0 | 0 | 1 | 0.98207 | -0.34398 | 0.4 | 1 | 1.1 | 0.9
261 | 1 | 0.0017654 | 0.00044246 | 0 | 0 | 1 | 0.98202 | -0.34497 | 0.4 | 1 | 1.1 | 0.9
263 | 1 | 0.0052951 | 0.0013271 | 0 | 0 | 1 | 0.98185 | -0.34815 | 0.4 | 1 | 1.1 | 0.9
262 | 1 | 0 | 0 | 0 | 0 | 1 | 0.98115 | -0.3619 | 0.4 | 1 | 1.1 | 0.9
286 | 1 | 0 | 0 | 0 | 0 | 1 | 0.98152 | -0.35465 | 0.4 | 1 | 1.1 | 0.9
285 | 1 | 0.0016165 | 0.00040513 | 0 | 0 | 1 | 0.98111 | -0.36255 | 0.4 | 1 | 1.1 | 0.9
287 | 1 | 0.0058896 | 0.0014761 | 0 | 0 | 1 | 0.98133 | -0.35842 | 0.4 | 1 | 1.1 | 0.9
283 | 1 | 0.0031736 | 0.00079537 | 0 | 0 | 1 | 0.97998 | -0.3846 | 0.4 | 1 | 1.1 | 0.9
264 | 1 | 0.0015376 | 0.00038537 | 0 | 0 | 1 | 0.97327 | -0.51639 | 0.4 | 1 | 1.1 | 0.9
265 | 1 | 0.0008732 | 0.00021884 | 0 | 0 | 1 | 0.97422 | -0.49754 | 0.4 | 1 | 1.1 | 0.9
266 | 1 | 0 | 0 | 0 | 0 | 1 | 0.97275 | -0.52668 | 0.4 | 1 | 1.1 | 0.9
267 | 1 | 0 | 0 | 0 | 0 | 1 | 0.97556 | -0.47126 | 0.4 | 1 | 1.1 | 0.9
268 | 1 | 0.0023623 | 0.00059204 | 0 | 0 | 1 | 0.97265 | -0.52864 | 0.4 | 1 | 1.1 | 0.9
269 | 1 | 0 | 0 | 0 | 0 | 1 | 0.97213 | -0.53888 | 0.4 | 1 | 1.1 | 0.9
270 | 1 | 0 | 0 | 0 | 0 | 1 | 0.9766 | -0.45084 | 0.4 | 1 | 1.1 | 0.9
271 | 1 | 0.0025116 | 0.00062946 | 0 | 0 | 1 | 0.97535 | -0.47536 | 0.4 | 1 | 1.1 | 0.9
272 | 1 | 0.0016294 | 0.00040837 | 0 | 0 | 1 | 0.97264 | -0.52874 | 0.4 | 1 | 1.1 | 0.9
273 | 1 | 0.0027093 | 0.00067901 | 0 | 0 | 1 | 0.97151 | -0.5511 | 0.4 | 1 | 1.1 | 0.9
284 | 1 | 0.0050734 | 0.0012715 | 0 | 0 | 1 | 0.97655 | -0.45176 | 0.4 | 1 | 1.1 | 0.9
282 | 1 | 0.0035466 | 0.00088887 | 0 | 0 | 1 | 0.97751 | -0.43305 | 0.4 | 1 | 1.1 | 0.9
288 | 1 | 0 | 0 | 0 | 0 | 1 | 0.97507 | -0.48095 | 0.4 | 1 | 1.1 | 0.9
274 | 1 | 0.0020413 | 0.00051159 | 0 | 0 | 1 | 0.97065 | -0.5682 | 0.4 | 1 | 1.1 | 0.9
280 | 1 | 0.002385 | 0.00059775 | 0 | 0 | 1 | 0.97833 | -0.41694 | 0.4 | 1 | 1.1 | 0.9
303 | 1 | 0.0025015 | 0.00062694 | 0 | 0 | 1 | 0.97495 | -0.48337 | 0.4 | 1 | 1.1 | 0.9
304 | 1 | 0.001737 | 0.00043534 | 0 | 0 | 1 | 0.97498 | -0.48272 | 0.4 | 1 | 1.1 | 0.9
275 | 1 | 0.0019508 | 0.00048893 | 0 | 0 | 1 | 0.97053 | -0.57063 | 0.4 | 1 | 1.1 | 0.9
276 | 1 | 0.0017281 | 0.00043311 | 0 | 0 | 1 | 0.97035 | -0.57414 | 0.4 | 1 | 1.1 | 0.9
300 | 1 | 0.0015654 | 0.00039233 | 0 | 0 | 1 | 0.97024 | -0.57635 | 0.4 | 1 | 1.1 | 0.9
296 | 1 | 0.0021289 | 0.00053356 | 0 | 0 | 1 | 0.97017 | -0.57786 | 0.4 | 1 | 1.1 | 0.9
277 | 1 | 0.0028697 | 0.00071921 | 0 | 0 | 1 | 0.9788 | -0.40776 | 0.4 | 1 | 1.1 | 0.9
278 | 1 | 0 | 0 | 0 | 0 | 1 | 0.97898 | -0.40418 | 0.4 | 1 | 1.1 | 0.9
279 | 1 | 0.0022156 | 0.00055527 | 0 | 0 | 1 | 0.97879 | -0.40783 | 0.4 | 1 | 1.1 | 0.9
281 | 1 | 0.0064078 | 0.001606 | 0 | 0 | 1 | 0.97978 | -0.38859 | 0.4 | 1 | 1.1 | 0.9
305 | 1 | 0.0042819 | 0.0010731 | 0 | 0 | 1 | 0.97491 | -0.48416 | 0.4 | 1 | 1.1 | 0.9
291 | 1 | 0 | 0 | 0 | 0 | 1 | 0.97478 | -0.48673 | 0.4 | 1 | 1.1 | 0.9
292 | 1 | 0.0002878 | 7.2129e-05 | 0 | 0 | 1 | 0.97479 | -0.4864 | 0.4 | 1 | 1.1 | 0.9
293 | 1 | 0.00028092 | 7.0406e-05 | 0 | 0 | 1 | 0.97477 | -0.4868 | 0.4 | 1 | 1.1 | 0.9
306 | 1 | 0.00076432 | 0.00019156 | 0 | 0 | 1 | 0.97487 | -0.48488 | 0.4 | 1 | 1.1 | 0.9
307 | 1 | 0.00045997 | 0.00011528 | 0 | 0 | 1 | 0.97486 | -0.48507 | 0.4 | 1 | 1.1 | 0.9
335 | 1 | 0.00082903 | 0.00020777 | 0 | 0 | 1 | 0.97476 | -0.48697 | 0.4 | 1 | 1.1 | 0.9

## generator_data
GEN_BUS | PG | QG | QMAX | QMIN | VG | MBASE | GEN_STATUS | PMAX | PMIN
155 | 0.55601 | 0.14299 | 10 | -10 | 1 | 100 | 1 | 10 | 0

## branch_data
F_BUS | T_BUS | BR_R | BR_X | BR_B | RATE_A | RATE_B | RATE_C | TAP | SHIFT | BR_STATUS | ANGMIN | ANGMAX | P_in | Q_in | P_out | Q_out
1 | 294 | 40.887 | 26.1677 | 6.866e-08 | 0 | 0 | 0 | 0 | 0 | 1 | -90 | 90 | -0.00020467 | -5.1301e-05 | 0.00020469 | 4.4852e-05
294 | 295 | 2.0785 | 1.3302 | 3.4904e-09 | 0 | 0 | 0 | 0 | 0 | 1 | -90 | 90 | -0.00055898 | -0.00013365 | 0.00055899 | 0.00013333
295 | 296 | 1.7132 | 1.0964 | 2.8769e-09 | 0 | 0 | 0 | 0 | 0 | 1 | -90 | 90 | -0.00089192 | -0.00021678 | 0.00089194 | 0.00021652
2 | 3 | 2.1599 | 1.3824 | 3.6271e-09 | 0 | 0 | 0 | 0 | 0 | 1 | -90 | 90 | -0.015796 | -0.0039629 | 0.015802 | 0.0039664
2 | 4 | 0.054744 | 0.035036 | 9.193e-11 | 0 | 0 | 0 | 0 | 0 | 1 | -90 | 90 | 0.013329 | 0.0033447 | -0.013329 | -0.0033446
3 | 5 | 0.46223 | 0.29583 | 7.7621e-10 | 0 | 0 | 0 | 0 | 0 | 1 | -90 | 90 | -0.016798 | -0.0042162 | 0.0168 | 0.0042171
4 | 6 | 2.7473 | 1.7583 | 4.6135e-09 | 0 | 0 | 0 | 0 | 0 | 1 | -90 | 90 | 0.011541 | 0.0028963 | -0.011536 | -0.0028941
5 | 7 | 1.811 | 1.159 | 3.0412e-09 | 0 | 0 | 0 | 0 | 0 | 1 | -90 | 90 | -0.018261 | -0.0045832 | 0.018268 | 0.0045873
6 | 8 | 4.0957 | 2.6212 | 6.8778e-09 | 0 | 0 | 0 | 0 | 0 | 1 | -90 | 90 | 0.011536 | 0.0028941 | -0.01153 | -0.0028908
7 | 20 | 0.56261 | 0.36007 | 9.4478e-10 | 0 | 0 | 0 | 0 | 0 | 1 | -90 | 90 | -0.019499 | -0.0048959 | 0.019501 | 0.0048973
8 | 11 | 0.88056 | 0.56356 | 1.4787e-09 | 0 | 0 | 0 | 0 | 0 | 1 | -90 | 90 | 0.01153 | 0.0028909 | -0.011529 | -0.0028901
20 | 21 | 2.4885 | 1.5926 | 4.1789e-09 | 0 | 0 | 0 | 0 | 0 | 1 | -90 | 90 | -0.020685 | -0.005194 | 0.020697 | 0.0052012
11 | 9 | 2.4685 | 1.5798 | 4.1453e-09 | 0 | 0 | 0 | 0 | 0 | 1 | -90 | 90 | 0.0092016 | 0.0023068 | -0.0091993 | -0.0023057
21 | 22 | 0.65875 | 0.4216 | 1.1062e-09 | 0 | 0 | 0 | 0 | 0 | 1 | -90 | 90 | -0.034792 | -0.0087358 | 0.034801 | 0.0087415
21 | 23 | 1.0065 | 0.64417 | 1.6902e-09 | 0 | 0 | 0 | 0 | 0 | 1 | -90 | 90 | 0.014095 | 0.0035346 | -0.014093 | -0.0035333
9 | 10 | 0.10231 | 0.065482 | 1.7181e-10 | 0 | 0 | 0 | 0 | 0 | 1 | -90 | 90 | 0.0075511 | 0.0018926 | -0.007551 | -0.0018926
10 | 12 | 1.1479 | 0.73467 | 1.9277e-09 | 0 | 0 | 0 | 0 | 0 | 1 | -90 | 90 | 0.0048385 | 0.0012127 | -0.0048382 | -0.0012127
13 | 14 | 2.8192 | 1.8043 | 4.7343e-09 | 0 | 0 | 0 | 0 | 0 | 1 | -90 | 90 | 0.0048936 | 0.0012258 | -0.0048929 | -0.0012258
13 | 15 | 0.78783 | 0.50421 | 1.323e-09 | 0 | 0 | 0 | 0 | 0 | 1 | -90 | 90 | -0.0071918 | -0.0018018 | 0.0071923 | 0.001802
14 | 16 | 1.8443 | 1.1804 | 3.0971e-09 | 0 | 0 | 0 | 0 | 0 | 1 | -90 | 90 | 0.0032737 | 0.00081997 | -0.0032735 | -0.00082013
15 | 17 | 2.9173 | 1.8671 | 4.899e-09 | 0 | 0 | 0 | 0 | 0 | 1 | -90 | 90 | -0.0090741 | -0.0022736 | 0.0090768 | 0.0022749
16 | 18 | 2.1387 | 1.3688 | 3.5914e-09 | 0 | 0 | 0 | 0 | 0 | 1 | -90 | 90 | 0.0016521 | 0.00041375 | -0.001652 | -0.00041405
17 | 19 | 0.30788 | 0.19705 | 5.1702e-10 | 0 | 0 | 0 | 0 | 0 | 1 | -90 | 90 | -0.012057 | -0.0030219 | 0.012058 | 0.0030221
19 | 35 | 1.3872 | 0.88782 | 2.3295e-09 | 0 | 0 | 0 | 0 | 0 | 1 | -90 | 90 | -0.013682 | -0.0034291 | 0.013684 | 0.0034307
35 | 36 | 1.3197 | 0.84463 | 2.2162e-09 | 0 | 0 | 0 | 0 | 0 | 1 | -90 | 90 | -0.014868 | -0.0037274 | 0.014871 | 0.0037293
36 | 37 | 0.33018 | 0.21132 | 5.5447e-10 | 0 | 0 | 0 | 0 | 0 | 1 | -90 | 90 | -0.018063 | -0.0045292 | 0.018064 | 0.0045299
22 | 31 | 1.8673 | 1.1951 | 3.1358e-09 | 0 | 0 | 0 | 0 | 0 | 1 | -90 | 90 | 0.0042556 | 0.0010665 | -0.0042552 | -0.0010665
22 | 32 | 3.6627 | 2.3442 | 6.1507e-09 | 0 | 0 | 0 | 0 | 0 | 1 | -90 | 90 | -0.039056 | -0.0098079 | 0.039119 | 0.0098474
23 | 29 | 1.2542 | 0.80269 | 2.1062e-09 | 0 | 0 | 0 | 0 | 0 | 1 | -90 | 90 | 0.012976 | 0.0032536 | -0.012974 | -0.0032523
32 | 41 | 0.93868 | 0.60076 | 1.5763e-09 | 0 | 0 | 0 | 0 | 0 | 1 | -90 | 90 | -0.04061 | -0.010221 | 0.040627 | 0.010232
29 | 27 | 0.93221 | 0.59661 | 1.5654e-09 | 0 | 0 | 0 | 0 | 0 | 1 | -90 | 90 | 0.011182 | 0.0028032 | -0.011181 | -0.0028025
41 | 40 | 0.026067 | 0.016683 | 4.3773e-11 | 0 | 0 | 0 | 0 | 0 | 1 | -90 | 90 | -0.044298 | -0.011152 | 0.044299 | 0.011152
27 | 25 | 1.0793 | 0.69078 | 1.8125e-09 | 0 | 0 | 0 | 0 | 0 | 1 | -90 | 90 | 0.010123 | 0.0025374 | -0.010122 | -0.0025368
24 | 25 | 1.0545 | 0.67487 | 1.7708e-09 | 0 | 0 | 0 | 0 | 0 | 1 | -90 | 90 | -0.0089291 | -0.0022376 | 0.0089301 | 0.002238
24 | 26 | 1.3697 | 0.8766 | 2.3001e-09 | 0 | 0 | 0 | 0 | 0 | 1 | -90 | 90 | 0.0072079 | 0.0018062 | -0.0072071 | -0.0018059
26 | 28 | 1.9515 | 1.249 | 3.2771e-09 | 0 | 0 | 0 | 0 | 0 | 1 | -90 | 90 | 0.0057739 | 0.0014467 | -0.0057732 | -0.0014465
28 | 30 | 1.7686 | 1.1319 | 2.97e-09 | 0 | 0 | 0 | 0 | 0 | 1 | -90 | 90 | 0.0057732 | 0.0014465 | -0.0057725 | -0.0014464
30 | 33 | 2.8258 | 1.8085 | 4.7452e-09 | 0 | 0 | 0 | 0 | 0 | 1 | -90 | 90 | 0.0043424 | 0.0010879 | -0.0043418 | -0.001088
33 | 34 | 1.798 | 1.1507 | 3.0193e-09 | 0 | 0 | 0 | 0 | 0 | 1 | -90 | 90 | 0.002435 | 0.00061007 | -0.0024348 | -0.00061028
48 | 49 | 0.38383 | 0.24565 | 6.4456e-10 | 0 | 0 | 0 | 0 | 0 | 1 | -90 | 90 | -0.0041897 | -0.0010497 | 0.0041898 | 0.0010497
48 | 46 | 1.0066 | 0.64421 | 1.6903e-09 | 0 | 0 | 0 | 0 | 0 | 1 | -90 | 90 | 0.0041897 | 0.0010497 | -0.0041895 | -0.0010497
49 | 50 | 1.9463 | 1.2456 | 3.2684e-09 | 0 | 0 | 0 | 0 | 0 | 1 | -90 | 90 | -0.0060284 | -0.0015105 | 0.0060292 | 0.0015107
46 | 47 | 2.3129 | 1.4802 | 3.8839e-09 | 0 | 0 | 0 | 0 | 0 | 1 | -90 | 90 | 0.0014651 | 0.00036688 | -0.0014651 | -0.00036721
40 | 42 | 1.3965 | 0.89374 | 2.345e-09 | 0 | 0 | 0 | 0 | 0 | 1 | -90 | 90 | -0.049392 | -0.012429 | 0.04943 | 0.012453
37 | 38 | 0.6443 | 0.41235 | 1.0819e-09 | 0 | 0 | 0 | 0 | 0 | 1 | -90 | 90 | 0.099311 | 0.025101 | -0.09924 | -0.025056
37 | 39 | 0.1761 | 0.1127 | 8.8715e-10 | 0 | 0 | 0 | 0 | 0 | 1 | -90 | 90 | -0.11737 | -0.02963 | 0.1174 | 0.029648
38 | 43 | 1.308 | 0.83709 | 2.1964e-09 | 0 | 0 | 0 | 0 | 0 | 1 | -90 | 90 | 0.096635 | 0.024403 | -0.0965 | -0.024316
39 | 57 | 0.7064 | 0.4521 | 4.745e-09 | 0 | 0 | 0 | 0 | 0 | 1 | -90 | 90 | -0.11853 | -0.029931 | 0.11864 | 0.030001
43 | 42 | 0.98319 | 0.62924 | 1.651e-09 | 0 | 0 | 0 | 0 | 0 | 1 | -90 | 90 | 0.093451 | 0.023553 | -0.093356 | -0.023492
57 | 58 | 4.8104 | 3.0787 | 8.078e-09 | 0 | 0 | 0 | 0 | 0 | 1 | -90 | 90 | 0.011042 | 0.0027695 | -0.011036 | -0.0027662
57 | 59 | 0.30474 | 0.19503 | 2.0469e-09 | 0 | 0 | 0 | 0 | 0 | 1 | -90 | 90 | -0.12968 | -0.03277 | 0.12974 | 0.032806
42 | 44 | 1.0307 | 0.65968 | 1.7309e-09 | 0 | 0 | 0 | 0 | 0 | 1 | -90 | 90 | 0.043926 | 0.011039 | -0.043904 | -0.011025
58 | 60 | 0.46948 | 0.30047 | 7.8838e-10 | 0 | 0 | 0 | 0 | 0 | 1 | -90 | 90 | 0.0097331 | 0.0024397 | -0.0097326 | -0.0024395
59 | 61 | 0.63676 | 0.40752 | 4.2771e-09 | 0 | 0 | 0 | 0 | 0 | 1 | -90 | 90 | -0.13242 | -0.033478 | 0.13254 | 0.033556
44 | 45 | 0.48376 | 0.3096 | 8.1236e-10 | 0 | 0 | 0 | 0 | 0 | 1 | -90 | 90 | 0.040965 | 0.010288 | -0.040956 | -0.010282
45 | 81 | 1.1513 | 0.73686 | 1.9334e-09 | 0 | 0 | 0 | 0 | 0 | 1 | -90 | 90 | 0.038221 | 0.0095969 | -0.038202 | -0.0095851
81 | 82 | 0.44092 | 0.28219 | 7.4042e-10 | 0 | 0 | 0 | 0 | 0 | 1 | -90 | 90 | 0.034623 | 0.008688 | -0.034617 | -0.0086843
82 | 83 | 1.1862 | 0.75919 | 1.992e-09 | 0 | 0 | 0 | 0 | 0 | 1 | -90 | 90 | 0.026402 | 0.0066253 | -0.026393 | -0.0066195
50 | 55 | 0.72123 | 0.46159 | 1.2111e-09 | 0 | 0 | 0 | 0 | 0 | 1 | -90 | 90 | -0.011098 | -0.0027805 | 0.011099 | 0.0027811
50 | 54 | 3.4157 | 2.186 | 5.7359e-09 | 0 | 0 | 0 | 0 | 0 | 1 | -90 | 90 | 0.0050689 | 0.0012698 | -0.0050679 | -0.0012698
55 | 56 | 2.2058 | 1.4117 | 3.7041e-09 | 0 | 0 | 0 | 0 | 0 | 1 | -90 | 90 | -0.013647 | -0.0034197 | 0.013652 | 0.0034223
54 | 53 | 0.16107 | 0.10309 | 2.7048e-10 | 0 | 0 | 0 | 0 | 0 | 1 | -90 | 90 | 0.003587 | 0.00089857 | -0.0035869 | -0.00089858
56 | 85 | 0.65966 | 0.42218 | 1.1077e-09 | 0 | 0 | 0 | 0 | 0 | 1 | -90 | 90 | -0.015705 | -0.0039368 | 0.015707 | 0.0039379
53 | 51 | 1.0738 | 0.68723 | 1.8032e-09 | 0 | 0 | 0 | 0 | 0 | 1 | -90 | 90 | 0.0026571 | 0.00066551 | -0.002657 | -0.00066563
51 | 52 | 2.1247 | 1.3598 | 3.568e-09 | 0 | 0 | 0 | 0 | 0 | 1 | -90 | 90 | 0.0015961 | 0.00039974 | -0.0015961 | -0.00040004
85 | 83 | 2.3489 | 1.5033 | 3.9444e-09 | 0 | 0 | 0 | 0 | 0 | 1 | -90 | 90 | -0.018614 | -0.0046666 | 0.018623 | 0.0046721
83 | 84 | 0.94236 | 0.60311 | 1.5825e-09 | 0 | 0 | 0 | 0 | 0 | 1 | -90 | 90 | 0.0077694 | 0.0019475 | -0.0077688 | -0.0019472
60 | 76 | 1.4868 | 0.95153 | 2.4967e-09 | 0 | 0 | 0 | 0 | 0 | 1 | -90 | 90 | 0.0092891 | 0.0023284 | -0.0092877 | -0.0023277
61 | 70 | 0.14524 | 0.092955 | 9.756e-10 | 0 | 0 | 0 | 0 | 0 | 1 | -90 | 90 | -0.13641 | -0.034524 | 0.13644 | 0.034543
76 | 77 | 1.6771 | 1.0734 | 2.8163e-09 | 0 | 0 | 0 | 0 | 0 | 1 | -90 | 90 | 0.0046008 | 0.001153 | -0.0046004 | -0.001153
70 | 69 | 0.35609 | 0.2279 | 2.3919e-09 | 0 | 0 | 0 | 0 | 0 | 1 | -90 | 90 | -0.14218 | -0.035983 | 0.14226 | 0.036033
69 | 71 | 0.59376 | 0.38001 | 3.9883e-09 | 0 | 0 | 0 | 0 | 0 | 1 | -90 | 90 | -0.14673 | -0.037153 | 0.14687 | 0.037243
62 | 63 | 1.5904 | 1.0179 | 2.6707e-09 | 0 | 0 | 0 | 0 | 0 | 1 | -90 | 90 | 0.0063066 | 0.0015799 | -0.0063059 | -0.0015797
62 | 64 | 1.232 | 0.78848 | 2.0689e-09 | 0 | 0 | 0 | 0 | 0 | 1 | -90 | 90 | -0.0085721 | -0.0021477 | 0.008573 | 0.0021481
63 | 65 | 2.8895 | 1.8493 | 4.8522e-09 | 0 | 0 | 0 | 0 | 0 | 1 | -90 | 90 | 0.0039593 | 0.00099163 | -0.0039588 | -0.00099179
64 | 66 | 0.71821 | 0.45966 | 1.2061e-09 | 0 | 0 | 0 | 0 | 0 | 1 | -90 | 90 | -0.010989 | -0.0027535 | 0.01099 | 0.002754
65 | 67 | 1.8453 | 1.181 | 3.0988e-09 | 0 | 0 | 0 | 0 | 0 | 1 | -90 | 90 | 0.0039588 | 0.00099179 | -0.0039585 | -0.00099189
66 | 68 | 0.44353 | 0.28386 | 7.4481e-10 | 0 | 0 | 0 | 0 | 0 | 1 | -90 | 90 | -0.012201 | -0.0030576 | 0.012202 | 0.003058
67 | 107 | 2.0114 | 1.2873 | 3.3777e-09 | 0 | 0 | 0 | 0 | 0 | 1 | -90 | 90 | 0.0039585 | 0.00099189 | -0.0039581 | -0.00099201
68 | 90 | 1.1363 | 0.72726 | 1.9082e-09 | 0 | 0 | 0 | 0 | 0 | 1 | -90 | 90 | -0.013809 | -0.0034608 | 0.013811 | 0.0034621
90 | 91 | 1.1675 | 0.74719 | 1.9605e-09 | 0 | 0 | 0 | 0 | 0 | 1 | -90 | 90 | -0.015906 | -0.0039872 | 0.01591 | 0.0039891
91 | 114 | 0.88736 | 0.56791 | 1.4901e-09 | 0 | 0 | 0 | 0 | 0 | 1 | -90 | 90 | -0.017733 | -0.0044462 | 0.017736 | 0.0044479
71 | 72 | 0.4995 | 0.31968 | 3.3552e-09 | 0 | 0 | 0 | 0 | 0 | 1 | -90 | 90 | -0.15735 | -0.039868 | 0.15748 | 0.039955
72 | 73 | 0.27742 | 0.17755 | 4.6587e-10 | 0 | 0 | 0 | 0 | 0 | 1 | -90 | 90 | 0.016491 | 0.0041348 | -0.01649 | -0.0041343
72 | 75 | 0.32997 | 0.21118 | 2.2164e-09 | 0 | 0 | 0 | 0 | 0 | 1 | -90 | 90 | -0.17397 | -0.04409 | 0.17408 | 0.04416
73 | 80 | 1.366 | 0.87421 | 2.2938e-09 | 0 | 0 | 0 | 0 | 0 | 1 | -90 | 90 | 0.01649 | 0.0041343 | -0.016486 | -0.0041319
75 | 163 | 0.25574 | 0.16367 | 1.7178e-09 | 0 | 0 | 0 | 0 | 0 | 1 | -90 | 90 | -0.17408 | -0.04416 | 0.17417 | 0.044214
80 | 79 | 0.078161 | 0.050023 | 1.3125e-10 | 0 | 0 | 0 | 0 | 0 | 1 | -90 | 90 | 0.014111 | 0.0035366 | -0.014111 | -0.0035365
74 | 101 | 0.54203 | 0.3469 | 9.1022e-10 | 0 | 0 | 0 | 0 | 0 | 1 | -90 | 90 | -0.0030789 | -0.00077146 | 0.0030789 | 0.0007714
74 | 99 | 1.6095 | 1.0301 | 2.7029e-09 | 0 | 0 | 0 | 0 | 0 | 1 | -90 | 90 | 0.0030789 | 0.00077146 | -0.0030787 | -0.00077161
101 | 103 | 1.5369 | 0.9836 | 2.5808e-09 | 0 | 0 | 0 | 0 | 0 | 1 | -90 | 90 | -0.015841 | -0.0039693 | 0.015846 | 0.0039718
101 | 104 | 1.1331 | 0.72518 | 1.9028e-09 | 0 | 0 | 0 | 0 | 0 | 1 | -90 | 90 | 0.0079054 | 0.0019814 | -0.0079046 | -0.0019811
101 | 105 | 0.76471 | 0.48941 | 1.2841e-09 | 0 | 0 | 0 | 0 | 0 | 1 | -90 | 90 | 0.0048571 | 0.0012165 | -0.0048569 | -0.0012165
163 | 165 | 0.3681 | 0.23558 | 2.4726e-09 | 0 | 0 | 0 | 0 | 0 | 1 | -90 | 90 | -0.29335 | -0.074417 | 0.2937 | 0.074639
163 | 161 | 0.3792 | 0.24269 | 2.5471e-09 | 0 | 0 | 0 | 0 | 0 | 1 | -90 | 90 | 0.11918 | 0.030204 | -0.11913 | -0.030166
86 | 87 | 0.51094 | 0.327 | 8.58e-10 | 0 | 0 | 0 | 0 | 0 | 1 | -90 | 90 | 0.019613 | 0.0049186 | -0.019611 | -0.0049173
86 | 88 | 1.837 | 1.1757 | 3.0848e-09 | 0 | 0 | 0 | 0 | 0 | 1 | -90 | 90 | -0.019613 | -0.0049186 | 0.019621 | 0.0049232
87 | 92 | 1.0399 | 0.66555 | 1.7463e-09 | 0 | 0 | 0 | 0 | 0 | 1 | -90 | 90 | 0.019611 | 0.0049173 | -0.019607 | -0.0049147
88 | 156 | 1.2158 | 0.77808 | 2.0416e-09 | 0 | 0 | 0 | 0 | 0 | 1 | -90 | 90 | -0.022125 | -0.0055507 | 0.022131 | 0.0055546
79 | 78 | 2.2701 | 1.4529 | 3.8122e-09 | 0 | 0 | 0 | 0 | 0 | 1 | -90 | 90 | 0.0054494 | 0.0013657 | -0.0054486 | -0.0013656
103 | 172 | 1.1602 | 0.74251 | 1.9482e-09 | 0 | 0 | 0 | 0 | 0 | 1 | -90 | 90 | 0.0043939 | 0.0011005 | -0.0043936 | -0.0011006
103 | 166 | 0.37953 | 0.2429 | 6.3734e-10 | 0 | 0 | 0 | 0 | 0 | 1 | -90 | 90 | -0.02024 | -0.0050723 | 0.020241 | 0.0050733
105 | 187 | 3.1725 | 2.0304 | 5.3274e-09 | 0 | 0 | 0 | 0 | 0 | 1 | -90 | 90 | 0.0037294 | 0.00093386 | -0.0037289 | -0.00093407
165 | 167 | 0.23144 | 0.14812 | 1.5546e-09 | 0 | 0 | 0 | 0 | 0 | 1 | -90 | 90 | -0.29595 | -0.075203 | 0.29617 | 0.075345
161 | 160 | 0.28644 | 0.18332 | 1.924e-09 | 0 | 0 | 0 | 0 | 0 | 1 | -90 | 90 | 0.11763 | 0.029792 | -0.11759 | -0.029765
84 | 89 | 1.499 | 0.95933 | 2.5172e-09 | 0 | 0 | 0 | 0 | 0 | 1 | -90 | 90 | 0.0066581 | 0.0016688 | -0.0066574 | -0.0016686
92 | 93 | 0.42156 | 0.2698 | 7.0792e-10 | 0 | 0 | 0 | 0 | 0 | 1 | -90 | 90 | 0.016767 | 0.004203 | -0.016766 | -0.0042023
156 | 169 | 0.15422 | 0.098699 | 1.0359e-09 | 0 | 0 | 0 | 0 | 0 | 1 | -90 | 90 | 0.30465 | 0.077736 | -0.30449 | -0.077637
156 | 152 | 0.19266 | 0.1233 | 1.2941e-09 | 0 | 0 | 0 | 0 | 0 | 1 | -90 | 90 | -0.32678 | -0.083291 | 0.327 | 0.083434
93 | 94 | 1.1596 | 0.74215 | 1.9473e-09 | 0 | 0 | 0 | 0 | 0 | 1 | -90 | 90 | 0.011452 | 0.0028704 | -0.01145 | -0.0028696
169 | 168 | 0.31907 | 0.20421 | 2.1432e-09 | 0 | 0 | 0 | 0 | 0 | 1 | -90 | 90 | 0.30033 | 0.076593 | -0.30002 | -0.076394
152 | 151 | 0.67812 | 0.43399 | 4.555e-09 | 0 | 0 | 0 | 0 | 0 | 1 | -90 | 90 | -0.33083 | -0.084393 | 0.33164 | 0.084907
114 | 113 | 0.63502 | 0.40641 | 1.0664e-09 | 0 | 0 | 0 | 0 | 0 | 1 | -90 | 90 | -0.020232 | -0.0050734 | 0.020235 | 0.0050751
113 | 112 | 0.7634 | 0.48858 | 1.282e-09 | 0 | 0 | 0 | 0 | 0 | 1 | -90 | 90 | -0.02371 | -0.005946 | 0.023714 | 0.0059488
94 | 96 | 0.9124 | 0.58394 | 1.5322e-09 | 0 | 0 | 0 | 0 | 0 | 1 | -90 | 90 | 0.004772 | 0.0011959 | -0.0047718 | -0.0011959
96 | 111 | 0.88609 | 0.5671 | 1.488e-09 | 0 | 0 | 0 | 0 | 0 | 1 | -90 | 90 | 0.0047718 | 0.0011959 | -0.0047716 | -0.0011959
97 | 115 | 0.98289 | 0.62905 | 1.6505e-09 | 0 | 0 | 0 | 0 | 0 | 1 | -90 | 90 | -0.027036 | -0.0067831 | 0.027044 | 0.0067879
97 | 112 | 0.60043 | 0.38427 | 1.0083e-09 | 0 | 0 | 0 | 0 | 0 | 1 | -90 | 90 | 0.027036 | 0.0067831 | -0.027031 | -0.0067802
115 | 116 | 0.74516 | 0.4769 | 1.2513e-09 | 0 | 0 | 0 | 0 | 0 | 1 | -90 | 90 | -0.033077 | -0.0082997 | 0.033086 | 0.0083052
115 | 117 | 1.4639 | 0.9369 | 2.4583e-09 | 0 | 0 | 0 | 0 | 0 | 1 | -90 | 90 | 0.0060332 | 0.0015118 | -0.0060326 | -0.0015117
98 | 151 | 0.37809 | 0.24197 | 2.5396e-09 | 0 | 0 | 0 | 0 | 0 | 1 | -90 | 90 | -0.2118 | -0.053754 | 0.21199 | 0.053871
98 | 116 | 1.7094 | 1.094 | 2.8706e-09 | 0 | 0 | 0 | 0 | 0 | 1 | -90 | 90 | 0.035864 | 0.0090104 | -0.03584 | -0.0089955
98 | 123 | 0.35115 | 0.22474 | 2.3587e-09 | 0 | 0 | 0 | 0 | 0 | 1 | -90 | 90 | 0.17594 | 0.044744 | -0.17582 | -0.044669
151 | 153 | 0.23839 | 0.15257 | 1.6013e-09 | 0 | 0 | 0 | 0 | 0 | 1 | -90 | 90 | -0.54362 | -0.13878 | 0.54438 | 0.13926
123 | 120 | 0.15047 | 0.096299 | 1.0107e-09 | 0 | 0 | 0 | 0 | 0 | 1 | -90 | 90 | 0.17086 | 0.043425 | -0.17081 | -0.043394
117 | 118 | 1.7686 | 1.1319 | 2.9699e-09 | 0 | 0 | 0 | 0 | 0 | 1 | -90 | 90 | 0.0018148 | 0.00045456 | -0.0018147 | -0.00045481
153 | 154 | 0.46921 | 0.30029 | 3.1517e-09 | 0 | 0 | 0 | 0 | 0 | 1 | -90 | 90 | -0.54833 | -0.14025 | 0.54984 | 0.14122
120 | 119 | 0.24204 | 0.15491 | 1.6258e-09 | 0 | 0 | 0 | 0 | 0 | 1 | -90 | 90 | 0.17081 | 0.043394 | -0.17073 | -0.043346
172 | 188 | 4.1277 | 2.6417 | 6.9315e-09 | 0 | 0 | 0 | 0 | 0 | 1 | -90 | 90 | 0.0019612 | 0.00049093 | -0.001961 | -0.00049149
166 | 170 | 0.30032 | 0.19221 | 2.0173e-09 | 0 | 0 | 0 | 0 | 0 | 1 | -90 | 90 | 0.088622 | 0.022452 | -0.088596 | -0.022435
166 | 164 | 0.4206 | 0.26918 | 2.8252e-09 | 0 | 0 | 0 | 0 | 0 | 1 | -90 | 90 | -0.10886 | -0.027525 | 0.10892 | 0.02756
187 | 106 | 4.0092 | 2.5659 | 6.7325e-09 | 0 | 0 | 0 | 0 | 0 | 1 | -90 | 90 | 0.0030004 | 0.0007515 | -0.003 | -0.0007519
170 | 171 | 0.23916 | 0.15306 | 1.6065e-09 | 0 | 0 | 0 | 0 | 0 | 1 | -90 | 90 | 0.086977 | 0.02203 | -0.086957 | -0.022017
164 | 162 | 0.42321 | 0.27085 | 2.8427e-09 | 0 | 0 | 0 | 0 | 0 | 1 | -90 | 90 | -0.11187 | -0.0283 | 0.11193 | 0.028337
109 | 110 | 0.13806 | 0.088355 | 2.3183e-10 | 0 | 0 | 0 | 0 | 0 | 1 | -90 | 90 | -0.0022817 | -0.00057186 | 0.0022817 | 0.00057184
110 | 130 | 1.7414 | 1.1145 | 2.9243e-09 | 0 | 0 | 0 | 0 | 0 | 1 | -90 | 90 | -0.0031497 | -0.00078937 | 0.0031499 | 0.0007892
130 | 129 | 0.53027 | 0.33937 | 8.9047e-10 | 0 | 0 | 0 | 0 | 0 | 1 | -90 | 90 | -0.0039705 | -0.00099487 | 0.0039706 | 0.00099484
129 | 127 | 0.54951 | 0.35168 | 9.2277e-10 | 0 | 0 | 0 | 0 | 0 | 1 | -90 | 90 | -0.0044144 | -0.0011061 | 0.0044145 | 0.0011061
119 | 121 | 0.090984 | 0.058229 | 6.1114e-10 | 0 | 0 | 0 | 0 | 0 | 1 | -90 | 90 | 0.16692 | 0.042391 | -0.1669 | -0.042374
121 | 124 | 1.6746 | 1.0717 | 2.8121e-09 | 0 | 0 | 0 | 0 | 0 | 1 | -90 | 90 | 0.0069035 | 0.0017299 | -0.0069026 | -0.0017296
121 | 125 | 0.34885 | 0.22327 | 2.3433e-09 | 0 | 0 | 0 | 0 | 0 | 1 | -90 | 90 | 0.15999 | 0.040644 | -0.1599 | -0.040582
124 | 127 | 0.75144 | 0.48092 | 1.2619e-09 | 0 | 0 | 0 | 0 | 0 | 1 | -90 | 90 | 0.0056037 | 0.0014041 | -0.0056035 | -0.001404
125 | 128 | 0.17595 | 0.11261 | 1.1818e-09 | 0 | 0 | 0 | 0 | 0 | 1 | -90 | 90 | 0.15908 | 0.040377 | -0.15903 | -0.040346
122 | 126 | 0.77239 | 0.49433 | 1.2971e-09 | 0 | 0 | 0 | 0 | 0 | 1 | -90 | 90 | -0.0026823 | -0.00067226 | 0.0026824 | 0.00067217
126 | 147 | 0.31115 | 0.19914 | 5.2251e-10 | 0 | 0 | 0 | 0 | 0 | 1 | -90 | 90 | -0.0062399 | -0.0015638 | 0.0062401 | 0.0015638
128 | 150 | 0.1332 | 0.08525 | 8.9474e-10 | 0 | 0 | 0 | 0 | 0 | 1 | -90 | 90 | 0.15779 | 0.040036 | -0.15775 | -0.040013
147 | 149 | 0.21824 | 0.13967 | 1.4659e-09 | 0 | 0 | 0 | 0 | 0 | 1 | -90 | 90 | -0.13928 | -0.035345 | 0.13932 | 0.035374
147 | 144 | 0.39876 | 0.2552 | 2.6785e-09 | 0 | 0 | 0 | 0 | 0 | 1 | -90 | 90 | 0.13304 | 0.033781 | -0.13296 | -0.033732
150 | 149 | 0.16634 | 0.10646 | 1.1173e-09 | 0 | 0 | 0 | 0 | 0 | 1 | -90 | 90 | 0.15658 | 0.039718 | -0.15653 | -0.039689
149 | 138 | 2.1123 | 1.3519 | 3.5472e-09 | 0 | 0 | 0 | 0 | 0 | 1 | -90 | 90 | 0.01721 | 0.0043153 | -0.017203 | -0.0043113
144 | 142 | 0.56785 | 0.36342 | 3.8143e-09 | 0 | 0 | 0 | 0 | 0 | 1 | -90 | 90 | 0.1271 | 0.032263 | -0.127 | -0.032199
131 | 132 | 1.0123 | 0.64786 | 1.6999e-09 | 0 | 0 | 0 | 0 | 0 | 1 | -90 | 90 | -0.0011419 | -0.00028618 | 0.0011419 | 0.00028603
132 | 134 | 0.84663 | 0.54184 | 1.4217e-09 | 0 | 0 | 0 | 0 | 0 | 1 | -90 | 90 | -0.0046091 | -0.001155 | 0.0046093 | 0.001155
134 | 136 | 0.81768 | 0.52332 | 1.3731e-09 | 0 | 0 | 0 | 0 | 0 | 1 | -90 | 90 | -0.0057211 | -0.0014336 | 0.0057214 | 0.0014337
133 | 135 | 5.5549 | 3.5551 | 9.3282e-09 | 0 | 0 | 0 | 0 | 0 | 1 | -90 | 90 | -0.0057217 | -0.0014337 | 0.0057237 | 0.0014341
133 | 136 | 0.91555 | 0.58595 | 1.5374e-09 | 0 | 0 | 0 | 0 | 0 | 1 | -90 | 90 | 0.0057217 | 0.0014337 | -0.0057214 | -0.0014337
135 | 137 | 0.35828 | 0.2293 | 6.0165e-10 | 0 | 0 | 0 | 0 | 0 | 1 | -90 | 90 | 0.010002 | 0.0025068 | -0.010002 | -0.0025066
135 | 138 | 0.069114 | 0.044233 | 1.1606e-10 | 0 | 0 | 0 | 0 | 0 | 1 | -90 | 90 | -0.015726 | -0.0039409 | 0.015726 | 0.003941
137 | 157 | 0.75757 | 0.48484 | 1.2722e-09 | 0 | 0 | 0 | 0 | 0 | 1 | -90 | 90 | 0.0091328 | 0.0022889 | -0.0091322 | -0.0022886
157 | 158 | 1.8119 | 1.1596 | 3.0426e-09 | 0 | 0 | 0 | 0 | 0 | 1 | -90 | 90 | 0.0083758 | 0.002099 | -0.0083744 | -0.0020984
139 | 244 | 3.5342 | 2.2619 | 5.9349e-09 | 0 | 0 | 0 | 0 | 0 | 1 | -90 | 90 | -0.0037718 | -0.00094522 | 0.0037724 | 0.00094499
139 | 243 | 0.91556 | 0.58596 | 1.5375e-09 | 0 | 0 | 0 | 0 | 0 | 1 | -90 | 90 | 0.0037718 | 0.00094522 | -0.0037717 | -0.00094528
244 | 245 | 1.5947 | 1.0206 | 2.6779e-09 | 0 | 0 | 0 | 0 | 0 | 1 | -90 | 90 | -0.0053457 | -0.0013393 | 0.0053462 | 0.0013394
158 | 159 | 1.6545 | 1.0589 | 2.7784e-09 | 0 | 0 | 0 | 0 | 0 | 1 | -90 | 90 | 0.007134 | 0.0017875 | -0.0071331 | -0.0017872
245 | 159 | 0.47897 | 0.30654 | 8.0432e-10 | 0 | 0 | 0 | 0 | 0 | 1 | -90 | 90 | -0.0065722 | -0.0016466 | 0.0065724 | 0.0016467
140 | 141 | 0.068122 | 0.043598 | 4.5758e-10 | 0 | 0 | 0 | 0 | 0 | 1 | -90 | 90 | 0.11705 | 0.029675 | -0.11704 | -0.029669
140 | 142 | 0.53583 | 0.34293 | 3.5992e-09 | 0 | 0 | 0 | 0 | 0 | 1 | -90 | 90 | -0.11798 | -0.029908 | 0.11806 | 0.02996
141 | 143 | 0.38271 | 0.24493 | 2.5707e-09 | 0 | 0 | 0 | 0 | 0 | 1 | -90 | 90 | 0.11527 | 0.029226 | -0.11522 | -0.029191
142 | 145 | 2.144 | 1.3721 | 3.6003e-09 | 0 | 0 | 0 | 0 | 0 | 1 | -90 | 90 | 0.0089329 | 0.0022392 | -0.008931 | -0.0022383
143 | 146 | 0.1056 | 0.067582 | 7.0931e-10 | 0 | 0 | 0 | 0 | 0 | 1 | -90 | 90 | 0.11522 | 0.029191 | -0.1152 | -0.029181
146 | 236 | 0.73171 | 0.46829 | 4.9149e-09 | 0 | 0 | 0 | 0 | 0 | 1 | -90 | 90 | 0.11475 | 0.029068 | -0.11465 | -0.029002
236 | 237 | 0.060391 | 0.03865 | 4.0565e-10 | 0 | 0 | 0 | 0 | 0 | 1 | -90 | 90 | 0.11295 | 0.028577 | -0.11294 | -0.028571
148 | 178 | 1.0888 | 0.69685 | 1.8284e-09 | 0 | 0 | 0 | 0 | 0 | 1 | -90 | 90 | -0.01277 | -0.0032023 | 0.012772 | 0.0032034
148 | 198 | 0.47091 | 0.30138 | 7.9078e-10 | 0 | 0 | 0 | 0 | 0 | 1 | -90 | 90 | 0.01277 | 0.0032024 | -0.012769 | -0.0032019
178 | 176 | 0.35679 | 0.22835 | 5.9915e-10 | 0 | 0 | 0 | 0 | 0 | 1 | -90 | 90 | -0.014921 | -0.0037421 | 0.014921 | 0.0037426
198 | 196 | 4.4013 | 2.8168 | 7.391e-09 | 0 | 0 | 0 | 0 | 0 | 1 | -90 | 90 | 0.011241 | 0.0028189 | -0.011234 | -0.0028156
237 | 238 | 0.97612 | 0.62472 | 6.5567e-09 | 0 | 0 | 0 | 0 | 0 | 1 | -90 | 90 | 0.10948 | 0.027705 | -0.10935 | -0.027623
237 | 234 | 2.0534 | 1.3142 | 3.4483e-09 | 0 | 0 | 0 | 0 | 0 | 1 | -90 | 90 | 0.0034615 | 0.00086667 | -0.0034612 | -0.00086683
176 | 179 | 1.9118 | 1.2236 | 3.2104e-09 | 0 | 0 | 0 | 0 | 0 | 1 | -90 | 90 | 0.036817 | 0.0092594 | -0.036788 | -0.0092411
176 | 174 | 2.1972 | 1.4062 | 3.6897e-09 | 0 | 0 | 0 | 0 | 0 | 1 | -90 | 90 | -0.051738 | -0.013002 | 0.051804 | 0.013044
196 | 195 | 1.9565 | 1.2521 | 3.2854e-09 | 0 | 0 | 0 | 0 | 0 | 1 | -90 | 90 | 0.0097101 | 0.0024336 | -0.009708 | -0.0024326
154 | 155 | 0.17673 | 0.11311 | 1.1871e-09 | 0 | 0 | 0 | 0 | 0 | 1 | -90 | 90 | -0.5522 | -0.14181 | 0.55277 | 0.14218
168 | 167 | 0.22959 | 0.14694 | 1.5422e-09 | 0 | 0 | 0 | 0 | 0 | 1 | -90 | 90 | 0.29809 | 0.075912 | -0.29787 | -0.07577
160 | 162 | 0.15749 | 0.1008 | 1.0579e-09 | 0 | 0 | 0 | 0 | 0 | 1 | -90 | 90 | 0.11645 | 0.029479 | -0.11643 | -0.029464
171 | 182 | 1.0355 | 0.66271 | 3.4777e-09 | 0 | 0 | 0 | 0 | 0 | 1 | -90 | 90 | 0.084542 | 0.021412 | -0.084461 | -0.02136
182 | 183 | 1.8072 | 1.1566 | 3.0348e-09 | 0 | 0 | 0 | 0 | 0 | 1 | -90 | 90 | 0.018786 | 0.0047166 | -0.018779 | -0.0047124
182 | 181 | 0.50973 | 0.32623 | 8.5598e-10 | 0 | 0 | 0 | 0 | 0 | 1 | -90 | 90 | 0.065675 | 0.016644 | -0.06565 | -0.016628
183 | 185 | 1.5906 | 1.018 | 2.6711e-09 | 0 | 0 | 0 | 0 | 0 | 1 | -90 | 90 | 0.017147 | 0.0043034 | -0.017142 | -0.0043003
181 | 180 | 1.1084 | 0.70936 | 1.8613e-09 | 0 | 0 | 0 | 0 | 0 | 1 | -90 | 90 | 0.062887 | 0.015936 | -0.062839 | -0.015905
173 | 174 | 2.0305 | 1.2995 | 3.4098e-09 | 0 | 0 | 0 | 0 | 0 | 1 | -90 | 90 | 0.053635 | 0.013527 | -0.05357 | -0.013486
173 | 175 | 0.010962 | 0.0070159 | 1.8409e-11 | 0 | 0 | 0 | 0 | 0 | 1 | -90 | 90 | -0.055779 | -0.014065 | 0.055779 | 0.014065
175 | 177 | 1.7665 | 1.1305 | 2.9664e-09 | 0 | 0 | 0 | 0 | 0 | 1 | -90 | 90 | -0.057219 | -0.014426 | 0.057283 | 0.014467
177 | 180 | 3.1658 | 2.0261 | 5.3163e-09 | 0 | 0 | 0 | 0 | 0 | 1 | -90 | 90 | -0.058823 | -0.014852 | 0.058945 | 0.01493
179 | 205 | 2.6527 | 1.6978 | 4.4547e-09 | 0 | 0 | 0 | 0 | 0 | 1 | -90 | 90 | 0.035254 | 0.0088569 | -0.035217 | -0.0088337
180 | 184 | 1.1255 | 0.72033 | 1.8901e-09 | 0 | 0 | 0 | 0 | 0 | 1 | -90 | 90 | 0.0038945 | 0.00097542 | -0.0038943 | -0.00097548
205 | 207 | 1.7248 | 1.1039 | 2.8964e-09 | 0 | 0 | 0 | 0 | 0 | 1 | -90 | 90 | 0.0070406 | 0.0017647 | -0.0070396 | -0.0017643
205 | 208 | 3.0201 | 1.9328 | 5.0715e-09 | 0 | 0 | 0 | 0 | 0 | 1 | -90 | 90 | 0.007172 | 0.0017975 | -0.0071703 | -0.0017969
205 | 203 | 1.5921 | 1.0189 | 2.6735e-09 | 0 | 0 | 0 | 0 | 0 | 1 | -90 | 90 | 0.021005 | 0.0052715 | -0.020997 | -0.0052667
184 | 186 | 3.5376 | 2.2641 | 5.9407e-09 | 0 | 0 | 0 | 0 | 0 | 1 | -90 | 90 | 0.0014587 | 0.00036506 | -0.0014586 | -0.00036558
207 | 210 | 1.3108 | 0.83889 | 2.2011e-09 | 0 | 0 | 0 | 0 | 0 | 1 | -90 | 90 | 0.0049301 | 0.0012356 | -0.0049297 | -0.0012356
208 | 211 | 1.1135 | 0.71263 | 1.8698e-09 | 0 | 0 | 0 | 0 | 0 | 1 | -90 | 90 | 0.0055658 | 0.0013947 | -0.0055654 | -0.0013947
203 | 204 | 1.4423 | 0.92309 | 2.4221e-09 | 0 | 0 | 0 | 0 | 0 | 1 | -90 | 90 | 0.019241 | 0.0048266 | -0.019235 | -0.004823
185 | 189 | 1.5564 | 0.99609 | 2.6136e-09 | 0 | 0 | 0 | 0 | 0 | 1 | -90 | 90 | 0.015421 | 0.0038691 | -0.015417 | -0.0038667
189 | 190 | 1.6335 | 1.0454 | 2.743e-09 | 0 | 0 | 0 | 0 | 0 | 1 | -90 | 90 | 0.013684 | 0.0034324 | -0.013681 | -0.0034305
190 | 191 | 1.3108 | 0.8389 | 2.2012e-09 | 0 | 0 | 0 | 0 | 0 | 1 | -90 | 90 | 0.011857 | 0.0029735 | -0.011855 | -0.0029724
191 | 192 | 3.4676 | 2.2192 | 5.823e-09 | 0 | 0 | 0 | 0 | 0 | 1 | -90 | 90 | 0.011855 | 0.0029724 | -0.01185 | -0.0029695
192 | 193 | 2.1673 | 1.3871 | 3.6396e-09 | 0 | 0 | 0 | 0 | 0 | 1 | -90 | 90 | 0.0092874 | 0.0023279 | -0.0092853 | -0.0023269
192 | 194 | 2.2244 | 1.4236 | 3.7354e-09 | 0 | 0 | 0 | 0 | 0 | 1 | -90 | 90 | 0.0025625 | 0.00064164 | -0.0025623 | -0.00064189
193 | 217 | 1.1977 | 0.76651 | 2.0112e-09 | 0 | 0 | 0 | 0 | 0 | 1 | -90 | 90 | 0.0092853 | 0.0023269 | -0.0092841 | -0.0023264
194 | 216 | 2.0785 | 1.3303 | 3.4904e-09 | 0 | 0 | 0 | 0 | 0 | 1 | -90 | 90 | 0.0020325 | 0.00050912 | -0.0020324 | -0.0005094
217 | 222 | 1.3001 | 0.83207 | 2.1832e-09 | 0 | 0 | 0 | 0 | 0 | 1 | -90 | 90 | 0.0070337 | 0.0017624 | -0.007033 | -0.0017621
222 | 221 | 1.975 | 1.264 | 3.3166e-09 | 0 | 0 | 0 | 0 | 0 | 1 | -90 | 90 | 0.0056538 | 0.0014165 | -0.0056531 | -0.0014163
195 | 197 | 1.5174 | 0.97116 | 2.5482e-09 | 0 | 0 | 0 | 0 | 0 | 1 | -90 | 90 | 0.0079935 | 0.0020028 | -0.0079924 | -0.0020024
197 | 199 | 1.3558 | 0.86773 | 2.2768e-09 | 0 | 0 | 0 | 0 | 0 | 1 | -90 | 90 | 0.00060153 | 0.00015055 | -0.00060152 | -0.00015076
197 | 200 | 2.3959 | 1.5334 | 4.0233e-09 | 0 | 0 | 0 | 0 | 0 | 1 | -90 | 90 | 0.0073909 | 0.0018518 | -0.0073894 | -0.0018513
200 | 202 | 1.5445 | 0.9885 | 2.5937e-09 | 0 | 0 | 0 | 0 | 0 | 1 | -90 | 90 | 0.0035953 | 0.00090032 | -0.003595 | -0.00090042
202 | 258 | 0.24182 | 0.15476 | 4.0608e-10 | 0 | 0 | 0 | 0 | 0 | 1 | -90 | 90 | 0.0025282 | 0.00063302 | -0.0025282 | -0.00063305
201 | 230 | 0.092891 | 0.05945 | 6.2395e-10 | 0 | 0 | 0 | 0 | 0 | 1 | -90 | 90 | -0.08351 | -0.021089 | 0.083518 | 0.021093
201 | 231 | 0.57074 | 0.36528 | 3.8337e-09 | 0 | 0 | 0 | 0 | 0 | 1 | -90 | 90 | 0.08351 | 0.021089 | -0.083467 | -0.021061
230 | 232 | 0.30347 | 0.19422 | 2.0385e-09 | 0 | 0 | 0 | 0 | 0 | 1 | -90 | 90 | -0.1057 | -0.02666 | 0.10574 | 0.026684
230 | 233 | 2.7935 | 1.7878 | 4.691e-09 | 0 | 0 | 0 | 0 | 0 | 1 | -90 | 90 | 0.022183 | 0.005567 | -0.022168 | -0.0055578
231 | 235 | 0.040795 | 0.026109 | 2.7402e-10 | 0 | 0 | 0 | 0 | 0 | 1 | -90 | 90 | 0.079879 | 0.020162 | -0.079876 | -0.02016
258 | 259 | 3.9549 | 2.5311 | 6.6413e-09 | 0 | 0 | 0 | 0 | 0 | 1 | -90 | 90 | 0.0011946 | 0.00029881 | -0.0011946 | -0.0002994
232 | 238 | 0.67471 | 0.43181 | 4.5321e-09 | 0 | 0 | 0 | 0 | 0 | 1 | -90 | 90 | -0.10768 | -0.027169 | 0.10776 | 0.027224
233 | 246 | 1.8762 | 1.2008 | 3.1506e-09 | 0 | 0 | 0 | 0 | 0 | 1 | -90 | 90 | 0.016406 | 0.0041138 | -0.0164 | -0.0041106
233 | 242 | 3.4602 | 2.2145 | 5.8105e-09 | 0 | 0 | 0 | 0 | 0 | 1 | -90 | 90 | 0.0057624 | 0.0014439 | -0.0057612 | -0.0014437
235 | 256 | 0.31129 | 0.19923 | 2.091e-09 | 0 | 0 | 0 | 0 | 0 | 1 | -90 | 90 | 0.075308 | 0.019015 | -0.075289 | -0.019003
204 | 206 | 0.8186 | 0.5239 | 1.3746e-09 | 0 | 0 | 0 | 0 | 0 | 1 | -90 | 90 | 0.016683 | 0.0041833 | -0.01668 | -0.0041818
206 | 209 | 1.5146 | 0.96933 | 2.5434e-09 | 0 | 0 | 0 | 0 | 0 | 1 | -90 | 90 | 0.015046 | 0.0037723 | -0.015042 | -0.0037701
209 | 212 | 0.64814 | 0.41481 | 1.0884e-09 | 0 | 0 | 0 | 0 | 0 | 1 | -90 | 90 | 0.0048958 | 0.0012269 | -0.0048956 | -0.0012269
209 | 213 | 0.10319 | 0.066044 | 1.7329e-10 | 0 | 0 | 0 | 0 | 0 | 1 | -90 | 90 | 0.010147 | 0.0025431 | -0.010147 | -0.0025431
211 | 228 | 0.19898 | 0.12735 | 3.3414e-10 | 0 | 0 | 0 | 0 | 0 | 1 | -90 | 90 | 0.0042068 | 0.0010541 | -0.0042068 | -0.0010542
212 | 214 | 1.1118 | 0.71155 | 1.867e-09 | 0 | 0 | 0 | 0 | 0 | 1 | -90 | 90 | 0.0033778 | 0.00084649 | -0.0033776 | -0.00084658
213 | 215 | 0.72232 | 0.46229 | 1.213e-09 | 0 | 0 | 0 | 0 | 0 | 1 | -90 | 90 | 0.0081597 | 0.0020451 | -0.0081591 | -0.0020449
228 | 229 | 1.8635 | 1.1926 | 3.1293e-09 | 0 | 0 | 0 | 0 | 0 | 1 | -90 | 90 | 0.0028863 | 0.00072319 | -0.0028861 | -0.00072337
215 | 223 | 1.063 | 0.68035 | 1.7851e-09 | 0 | 0 | 0 | 0 | 0 | 1 | -90 | 90 | 0.0065875 | 0.001651 | -0.006587 | -0.0016508
223 | 224 | 1.616 | 1.0343 | 2.7138e-09 | 0 | 0 | 0 | 0 | 0 | 1 | -90 | 90 | 0.0054206 | 0.0013584 | -0.00542 | -0.0013583
224 | 225 | 1.1581 | 0.74117 | 1.9447e-09 | 0 | 0 | 0 | 0 | 0 | 1 | -90 | 90 | 0.00542 | 0.0013583 | -0.0054196 | -0.0013583
221 | 220 | 0.36905 | 0.23619 | 6.1973e-10 | 0 | 0 | 0 | 0 | 0 | 1 | -90 | 90 | 0.0050493 | 0.001265 | -0.0050492 | -0.001265
218 | 219 | 3.0967 | 1.9819 | 5.2002e-09 | 0 | 0 | 0 | 0 | 0 | 1 | -90 | 90 | -0.0017655 | -0.00044249 | 0.0017656 | 0.00044206
219 | 220 | 0.38181 | 0.24436 | 6.4116e-10 | 0 | 0 | 0 | 0 | 0 | 1 | -90 | 90 | -0.003631 | -0.00090959 | 0.0036311 | 0.00090956
225 | 226 | 0.08208 | 0.052531 | 1.3783e-10 | 0 | 0 | 0 | 0 | 0 | 1 | -90 | 90 | 0.0036244 | 0.00090831 | -0.0036243 | -0.00090832
226 | 227 | 0.6915 | 0.44256 | 1.1612e-09 | 0 | 0 | 0 | 0 | 0 | 1 | -90 | 90 | 0.0023152 | 0.00058019 | -0.0023151 | -0.00058027
246 | 253 | 0.27013 | 0.17288 | 4.5362e-10 | 0 | 0 | 0 | 0 | 0 | 1 | -90 | 90 | 0.015265 | 0.0038261 | -0.015264 | -0.0038257
242 | 241 | 1.2022 | 0.76944 | 2.0189e-09 | 0 | 0 | 0 | 0 | 0 | 1 | -90 | 90 | 0.0057612 | 0.0014437 | -0.0057607 | -0.0014436
234 | 239 | 2.3202 | 1.4849 | 3.8963e-09 | 0 | 0 | 0 | 0 | 0 | 1 | -90 | 90 | 0.0034612 | 0.00086683 | -0.0034609 | -0.00086702
239 | 247 | 2.6059 | 1.6678 | 4.3759e-09 | 0 | 0 | 0 | 0 | 0 | 1 | -90 | 90 | 0.0021389 | 0.00053569 | -0.0021387 | -0.00053603
256 | 257 | 0.12309 | 0.078778 | 8.2681e-10 | 0 | 0 | 0 | 0 | 0 | 1 | -90 | 90 | 0.073704 | 0.018606 | -0.073697 | -0.018601
253 | 251 | 1.6392 | 1.0491 | 2.7527e-09 | 0 | 0 | 0 | 0 | 0 | 1 | -90 | 90 | 0.013254 | 0.0033219 | -0.013251 | -0.0033201
241 | 240 | 1.7461 | 1.1175 | 2.9321e-09 | 0 | 0 | 0 | 0 | 0 | 1 | -90 | 90 | 0.0031483 | 0.00078886 | -0.0031481 | -0.00078902
257 | 260 | 0.16447 | 0.10526 | 1.1048e-09 | 0 | 0 | 0 | 0 | 0 | 1 | -90 | 90 | 0.073697 | 0.018601 | -0.073687 | -0.018595
251 | 249 | 0.95817 | 0.61323 | 1.609e-09 | 0 | 0 | 0 | 0 | 0 | 1 | -90 | 90 | 0.011653 | 0.0029195 | -0.011651 | -0.0029188
248 | 249 | 1.5487 | 0.99116 | 2.6007e-09 | 0 | 0 | 0 | 0 | 0 | 1 | -90 | 90 | -0.0093515 | -0.002342 | 0.009353 | 0.0023427
248 | 250 | 2.5283 | 1.6181 | 4.2456e-09 | 0 | 0 | 0 | 0 | 0 | 1 | -90 | 90 | 0.0061826 | 0.0015478 | -0.0061815 | -0.0015475
250 | 252 | 1.6234 | 1.039 | 2.7262e-09 | 0 | 0 | 0 | 0 | 0 | 1 | -90 | 90 | 0.0038517 | 0.00096363 | -0.0038514 | -0.00096372
252 | 254 | 3.2516 | 2.081 | 5.4602e-09 | 0 | 0 | 0 | 0 | 0 | 1 | -90 | 90 | 0.00090371 | 0.00022537 | -0.00090368 | -0.00022587
252 | 255 | 3.509 | 2.2458 | 5.8926e-09 | 0 | 0 | 0 | 0 | 0 | 1 | -90 | 90 | 0.0029477 | 0.00073835 | -0.0029474 | -0.00073871
254 | 289 | 3.9023 | 2.4975 | 6.5531e-09 | 0 | 0 | 0 | 0 | 0 | 1 | -90 | 90 | 0.00090368 | 0.00022587 | -0.00090365 | -0.00022648
260 | 261 | 2.4286 | 1.5543 | 4.0783e-09 | 0 | 0 | 0 | 0 | 0 | 1 | -90 | 90 | 0.0017655 | 0.00044213 | -0.0017654 | -0.00044246
260 | 263 | 0.25186 | 0.16119 | 1.6918e-09 | 0 | 0 | 0 | 0 | 0 | 1 | -90 | 90 | 0.071922 | 0.018153 | -0.071907 | -0.018144
263 | 286 | 0.42363 | 0.27112 | 2.8455e-09 | 0 | 0 | 0 | 0 | 0 | 1 | -90 | 90 | 0.066612 | 0.016817 | -0.066592 | -0.016804
262 | 286 | 0.51805 | 0.33155 | 8.6994e-10 | 0 | 0 | 0 | 0 | 0 | 1 | -90 | 90 | -0.06068 | -0.015314 | 0.060701 | 0.015328
262 | 285 | 0.046659 | 0.029862 | 7.8352e-11 | 0 | 0 | 0 | 0 | 0 | 1 | -90 | 90 | 0.06068 | 0.015314 | -0.060678 | -0.015313
286 | 287 | 2.7652 | 1.7697 | 4.6434e-09 | 0 | 0 | 0 | 0 | 0 | 1 | -90 | 90 | 0.0058906 | 0.0014763 | -0.0058895 | -0.0014761
285 | 283 | 1.6165 | 1.0345 | 2.7145e-09 | 0 | 0 | 0 | 0 | 0 | 1 | -90 | 90 | 0.059062 | 0.014908 | -0.058999 | -0.014868
283 | 281 | 0.30824 | 0.19727 | 5.1762e-10 | 0 | 0 | 0 | 0 | 0 | 1 | -90 | 90 | 0.055826 | 0.014073 | -0.055815 | -0.014066
264 | 265 | 4.3126 | 2.7601 | 7.2421e-09 | 0 | 0 | 0 | 0 | 0 | 1 | -90 | 90 | -0.01858 | -0.004659 | 0.018596 | 0.004669
264 | 266 | 2.5643 | 1.6412 | 4.3062e-09 | 0 | 0 | 0 | 0 | 0 | 1 | -90 | 90 | 0.017042 | 0.0042736 | -0.017034 | -0.0042687
265 | 267 | 5.7566 | 3.6842 | 9.6668e-09 | 0 | 0 | 0 | 0 | 0 | 1 | -90 | 90 | -0.01947 | -0.0048878 | 0.019494 | 0.0049025
266 | 268 | 2.0746 | 1.3277 | 3.4838e-09 | 0 | 0 | 0 | 0 | 0 | 1 | -90 | 90 | 0.003992 | 0.0010003 | -0.0039916 | -0.0010004
266 | 269 | 3.9648 | 2.5375 | 6.658e-09 | 0 | 0 | 0 | 0 | 0 | 1 | -90 | 90 | 0.013042 | 0.0032684 | -0.013034 | -0.0032641
267 | 270 | 2.6335 | 1.6854 | 4.4224e-09 | 0 | 0 | 0 | 0 | 0 | 1 | -90 | 90 | -0.033155 | -0.0083262 | 0.033187 | 0.0083465
267 | 271 | 1.28 | 0.81918 | 2.1494e-09 | 0 | 0 | 0 | 0 | 0 | 1 | -90 | 90 | 0.013661 | 0.0034237 | -0.013658 | -0.0034222
268 | 272 | 0.26308 | 0.16837 | 4.4179e-10 | 0 | 0 | 0 | 0 | 0 | 1 | -90 | 90 | 0.0016294 | 0.00040835 | -0.0016294 | -0.00040839
269 | 273 | 3.9665 | 2.5386 | 6.6608e-09 | 0 | 0 | 0 | 0 | 0 | 1 | -90 | 90 | 0.013034 | 0.0032642 | -0.013027 | -0.0032599
270 | 284 | 0.7763 | 0.49683 | 1.3036e-09 | 0 | 0 | 0 | 0 | 0 | 1 | -90 | 90 | 0.0050736 | 0.0012716 | -0.0050734 | -0.0012716
270 | 282 | 1.993 | 1.2755 | 3.3468e-09 | 0 | 0 | 0 | 0 | 0 | 1 | -90 | 90 | -0.038261 | -0.009618 | 0.038294 | 0.0096385
271 | 288 | 2.1379 | 1.3683 | 3.5901e-09 | 0 | 0 | 0 | 0 | 0 | 1 | -90 | 90 | 0.011147 | 0.0027928 | -0.011144 | -0.0027912
273 | 274 | 6.9993 | 4.4796 | 1.1754e-08 | 0 | 0 | 0 | 0 | 0 | 1 | -90 | 90 | 0.010317 | 0.0025809 | -0.010309 | -0.0025766
282 | 280 | 1.6549 | 1.0591 | 2.779e-09 | 0 | 0 | 0 | 0 | 0 | 1 | -90 | 90 | -0.04184 | -0.010527 | 0.041872 | 0.010548
288 | 303 | 1.0957 | 0.70125 | 1.84e-09 | 0 | 0 | 0 | 0 | 0 | 1 | -90 | 90 | 0.0094068 | 0.0023565 | -0.0094057 | -0.0023559
288 | 304 | 4.3281 | 2.77 | 7.268e-09 | 0 | 0 | 0 | 0 | 0 | 1 | -90 | 90 | 0.0017371 | 0.00043475 | -0.001737 | -0.00043535
274 | 275 | 1.2388 | 0.79286 | 2.0803e-09 | 0 | 0 | 0 | 0 | 0 | 1 | -90 | 90 | 0.0082677 | 0.002065 | -0.0082668 | -0.0020646
280 | 278 | 1.2414 | 0.79452 | 2.0847e-09 | 0 | 0 | 0 | 0 | 0 | 1 | -90 | 90 | -0.044257 | -0.011145 | 0.044284 | 0.011163
303 | 305 | 0.48554 | 0.31074 | 8.1535e-10 | 0 | 0 | 0 | 0 | 0 | 1 | -90 | 90 | 0.0069043 | 0.001729 | -0.006904 | -0.0017289
275 | 276 | 2.3337 | 1.4935 | 3.9189e-09 | 0 | 0 | 0 | 0 | 0 | 1 | -90 | 90 | 0.006316 | 0.0015757 | -0.0063149 | -0.0015754
276 | 300 | 2.024 | 1.2954 | 3.3988e-09 | 0 | 0 | 0 | 0 | 0 | 1 | -90 | 90 | 0.0045869 | 0.0011422 | -0.0045864 | -0.0011423
300 | 296 | 2.1002 | 1.3441 | 3.5269e-09 | 0 | 0 | 0 | 0 | 0 | 1 | -90 | 90 | 0.003021 | 0.00074991 | -0.0030208 | -0.0007501
277 | 278 | 3.0216 | 1.9338 | 5.074e-09 | 0 | 0 | 0 | 0 | 0 | 1 | -90 | 90 | -0.0050852 | -0.0012745 | 0.0050861 | 0.0012746
277 | 279 | 0.12908 | 0.082614 | 2.1677e-10 | 0 | 0 | 0 | 0 | 0 | 1 | -90 | 90 | 0.0022155 | 0.00055527 | -0.0022155 | -0.00055528
278 | 281 | 1.3629 | 0.87224 | 2.2886e-09 | 0 | 0 | 0 | 0 | 0 | 1 | -90 | 90 | -0.04937 | -0.012437 | 0.049407 | 0.01246
305 | 306 | 1.1696 | 0.74853 | 1.964e-09 | 0 | 0 | 0 | 0 | 0 | 1 | -90 | 90 | 0.0026222 | 0.00065572 | -0.0026221 | -0.00065585
291 | 292 | 1.263 | 0.8083 | 2.1209e-09 | 0 | 0 | 0 | 0 | 0 | 1 | -90 | 90 | -0.0011099 | -0.00027801 | 0.00111 | 0.00027782
291 | 293 | 0.27008 | 0.17285 | 4.5353e-10 | 0 | 0 | 0 | 0 | 0 | 1 | -90 | 90 | 0.0011099 | 0.00027801 | -0.0011099 | -0.00027805
292 | 306 | 4.6271 | 2.9613 | 7.7701e-09 | 0 | 0 | 0 | 0 | 0 | 1 | -90 | 90 | -0.0013978 | -0.00034995 | 0.0013979 | 0.00034928
293 | 335 | 0.88476 | 0.56624 | 1.4857e-09 | 0 | 0 | 0 | 0 | 0 | 1 | -90 | 90 | 0.00082902 | 0.00020764 | -0.00082901 | -0.00020778
306 | 307 | 1.7578 | 1.125 | 2.9519e-09 | 0 | 0 | 0 | 0 | 0 | 1 | -90 | 90 | 0.00045997 | 0.00011501 | -0.00045996 | -0.00011528